## Tabelle1
t [s] | m_tot [kg/s] | m_o [kg/s] | m_f [kg/s] | G_o [kg/(s*m^2)] | r [mm/s] | D_p [mm] | OF [] | cstar [m/s] | CF_perfect [] | Isp_perfect [s] | T_chamber [K] | l_grain [mm]
0 | 0.41451 | 0.2889 | 0.12561 | 300 | 4.0179 | 0.035016 | 2.3 | 1715.6 | 1.4349 | 250.9378 | 3333.88 | 249
0.01 | 0.4121 | 0.2889 | 0.1232 | 298.6278 | 4.0065 | 0.035097 | 2.345 | 1715.3748 | 1.4348 | 250.8965 | 3360.3262
0.02 | 0.41203 | 0.2889 | 0.12313 | 297.2688 | 3.9952 | 0.035177 | 2.3463 | 1715.3684 | 1.4348 | 250.8953 | 3361.08
0.03 | 0.41196 | 0.2889 | 0.12306 | 295.9229 | 3.984 | 0.035257 | 2.3476 | 1715.362 | 1.4348 | 250.8941 | 3361.8303
0.04 | 0.4119 | 0.2889 | 0.123 | 294.5899 | 3.9728 | 0.035336 | 2.3489 | 1715.3556 | 1.4348 | 250.893 | 3362.5773
0.05 | 0.41183 | 0.2889 | 0.12293 | 293.2695 | 3.9618 | 0.035416 | 2.3501 | 1715.3493 | 1.4348 | 250.8918 | 3363.3208
0.06 | 0.41177 | 0.2889 | 0.12286 | 291.9616 | 3.9508 | 0.035495 | 2.3514 | 1715.343 | 1.4348 | 250.8907 | 3364.0611
0.07 | 0.4117 | 0.2889 | 0.1228 | 290.6661 | 3.9399 | 0.035574 | 2.3527 | 1715.3367 | 1.4348 | 250.8895 | 3364.798
0.08 | 0.41163 | 0.2889 | 0.12273 | 289.3827 | 3.9292 | 0.035653 | 2.3539 | 1715.3304 | 1.4348 | 250.8884 | 3365.5317
0.09 | 0.41157 | 0.2889 | 0.12267 | 288.1112 | 3.9184 | 0.035731 | 2.3552 | 1715.3242 | 1.4348 | 250.8872 | 3366.2621
0.1 | 0.41151 | 0.2889 | 0.1226 | 286.8515 | 3.9078 | 0.03581 | 2.3564 | 1715.318 | 1.4348 | 250.8861 | 3366.9894
0.11 | 0.41144 | 0.2889 | 0.12254 | 285.6035 | 3.8973 | 0.035888 | 2.3576 | 1715.3119 | 1.4348 | 250.8849 | 3367.7134
0.12 | 0.41138 | 0.2889 | 0.12248 | 284.3669 | 3.8868 | 0.035966 | 2.3589 | 1715.3057 | 1.4348 | 250.8838 | 3368.4343
0.13 | 0.41131 | 0.2889 | 0.12241 | 283.1416 | 3.8764 | 0.036044 | 2.3601 | 1715.2996 | 1.4348 | 250.8827 | 3369.1521
0.14 | 0.41125 | 0.2889 | 0.12235 | 281.9275 | 3.8661 | 0.036121 | 2.3613 | 1715.2935 | 1.4348 | 250.8816 | 3369.8668
0.15 | 0.41119 | 0.2889 | 0.12229 | 280.7244 | 3.8558 | 0.036198 | 2.3625 | 1715.2875 | 1.4348 | 250.8805 | 3370.5785
0.16 | 0.41113 | 0.2889 | 0.12222 | 279.5321 | 3.8457 | 0.036276 | 2.3637 | 1715.2814 | 1.4348 | 250.8794 | 3371.2871
0.17 | 0.41106 | 0.2889 | 0.12216 | 278.3505 | 3.8356 | 0.036352 | 2.3649 | 1715.2754 | 1.4348 | 250.8783 | 3371.9927
0.18 | 0.411 | 0.2889 | 0.1221 | 277.1794 | 3.8256 | 0.036429 | 2.3661 | 1715.2694 | 1.4348 | 250.8772 | 3372.6953
0.19 | 0.41094 | 0.2889 | 0.12204 | 276.0188 | 3.8156 | 0.036506 | 2.3673 | 1715.2635 | 1.4348 | 250.8761 | 3373.395
0.2 | 0.41088 | 0.2889 | 0.12198 | 274.8684 | 3.8058 | 0.036582 | 2.3685 | 1715.2575 | 1.4348 | 250.875 | 3374.0917
0.21 | 0.41082 | 0.2889 | 0.12192 | 273.7281 | 3.796 | 0.036658 | 2.3697 | 1715.2516 | 1.4348 | 250.8739 | 3374.7855
0.22 | 0.41076 | 0.2889 | 0.12186 | 272.5978 | 3.7863 | 0.036734 | 2.3709 | 1715.2457 | 1.4348 | 250.8728 | 3375.4765
0.23 | 0.4107 | 0.2889 | 0.1218 | 271.4774 | 3.7766 | 0.03681 | 2.372 | 1715.2399 | 1.4348 | 250.8717 | 3376.1646
0.24 | 0.41064 | 0.2889 | 0.12174 | 270.3667 | 3.767 | 0.036885 | 2.3732 | 1715.234 | 1.4348 | 250.8707 | 3376.8499
0.25 | 0.41058 | 0.2889 | 0.12168 | 269.2656 | 3.7575 | 0.036961 | 2.3744 | 1715.2282 | 1.4348 | 250.8696 | 3377.5324
0.26 | 0.41052 | 0.2889 | 0.12162 | 268.174 | 3.748 | 0.037036 | 2.3755 | 1715.2224 | 1.4347 | 250.8685 | 3378.2121
0.27 | 0.41046 | 0.2889 | 0.12156 | 267.0917 | 3.7387 | 0.037111 | 2.3767 | 1715.2167 | 1.4347 | 250.8675 | 3378.889
0.28 | 0.4104 | 0.2889 | 0.1215 | 266.0186 | 3.7293 | 0.037186 | 2.3778 | 1715.2109 | 1.4347 | 250.8664 | 3379.5633
0.29 | 0.41034 | 0.2889 | 0.12144 | 264.9547 | 3.7201 | 0.03726 | 2.379 | 1715.2052 | 1.4347 | 250.8654 | 3380.2348
0.3 | 0.41028 | 0.2889 | 0.12138 | 263.8997 | 3.7109 | 0.037335 | 2.3801 | 1715.1995 | 1.4347 | 250.8643 | 3380.9036
0.31 | 0.41023 | 0.2889 | 0.12132 | 262.8536 | 3.7018 | 0.037409 | 2.3812 | 1715.1939 | 1.4347 | 250.8633 | 3381.5698
0.32 | 0.41017 | 0.2889 | 0.12127 | 261.8163 | 3.6927 | 0.037483 | 2.3824 | 1715.1882 | 1.4347 | 250.8623 | 3382.2333
0.33 | 0.41011 | 0.2889 | 0.12121 | 260.7876 | 3.6837 | 0.037557 | 2.3835 | 1715.1826 | 1.4347 | 250.8612 | 3382.8942
0.34 | 0.41005 | 0.2889 | 0.12115 | 259.7674 | 3.6748 | 0.03763 | 2.3846 | 1715.177 | 1.4347 | 250.8602 | 3383.5526
0.35 | 0.41 | 0.2889 | 0.1211 | 258.7557 | 3.6659 | 0.037704 | 2.3857 | 1715.1714 | 1.4347 | 250.8592 | 3384.2083
0.36 | 0.40994 | 0.2889 | 0.12104 | 257.7523 | 3.6571 | 0.037777 | 2.3868 | 1715.1658 | 1.4347 | 250.8582 | 3384.8615
0.37 | 0.40989 | 0.2889 | 0.12098 | 256.7571 | 3.6483 | 0.03785 | 2.3879 | 1715.1603 | 1.4347 | 250.8571 | 3385.5122
0.38 | 0.40983 | 0.2889 | 0.12093 | 255.77 | 3.6396 | 0.037923 | 2.389 | 1715.1548 | 1.4347 | 250.8561 | 3386.1603
0.39 | 0.40977 | 0.2889 | 0.12087 | 254.791 | 3.6309 | 0.037996 | 2.3901 | 1715.1493 | 1.4347 | 250.8551 | 3386.806
0.4 | 0.40972 | 0.2889 | 0.12082 | 253.8198 | 3.6224 | 0.038069 | 2.3912 | 1715.1438 | 1.4347 | 250.8541 | 3387.4492
0.41 | 0.40966 | 0.2889 | 0.12076 | 252.8565 | 3.6138 | 0.038141 | 2.3923 | 1715.1383 | 1.4347 | 250.8531 | 3388.09
0.42 | 0.40961 | 0.2889 | 0.12071 | 251.9009 | 3.6054 | 0.038213 | 2.3934 | 1715.1329 | 1.4347 | 250.8521 | 3388.7283
0.43 | 0.40955 | 0.2889 | 0.12065 | 250.9529 | 3.5969 | 0.038285 | 2.3945 | 1715.1275 | 1.4347 | 250.8511 | 3389.3642
0.44 | 0.4095 | 0.2889 | 0.1206 | 250.0125 | 3.5886 | 0.038357 | 2.3956 | 1715.1221 | 1.4347 | 250.8501 | 3389.9977
0.45 | 0.40945 | 0.2889 | 0.12054 | 249.0795 | 3.5803 | 0.038429 | 2.3967 | 1715.1167 | 1.4347 | 250.8491 | 3390.6288
0.46 | 0.40939 | 0.2889 | 0.12049 | 248.1539 | 3.572 | 0.038501 | 2.3977 | 1715.1113 | 1.4347 | 250.8482 | 3391.2576
0.47 | 0.40934 | 0.2889 | 0.12044 | 247.2355 | 3.5638 | 0.038572 | 2.3988 | 1715.106 | 1.4347 | 250.8472 | 3391.8841
0.48 | 0.40928 | 0.2889 | 0.12038 | 246.3243 | 3.5557 | 0.038644 | 2.3999 | 1715.1007 | 1.4347 | 250.8462 | 3392.5082
0.49 | 0.40923 | 0.2889 | 0.12033 | 245.4202 | 3.5476 | 0.038715 | 2.4009 | 1715.0715 | 1.4347 | 250.8416 | 3392.9856
0.5 | 0.40918 | 0.2889 | 0.12028 | 244.5231 | 3.5395 | 0.038786 | 2.402 | 1715.0388 | 1.4347 | 250.8364 | 3393.4395
0.51 | 0.40913 | 0.2889 | 0.12022 | 243.633 | 3.5315 | 0.038856 | 2.403 | 1715.0062 | 1.4347 | 250.8313 | 3393.8918
0.52 | 0.40907 | 0.2889 | 0.12017 | 242.7497 | 3.5236 | 0.038927 | 2.4041 | 1714.9737 | 1.4347 | 250.8261 | 3394.3423
0.53 | 0.40902 | 0.2889 | 0.12012 | 241.8731 | 3.5157 | 0.038997 | 2.4051 | 1714.9413 | 1.4347 | 250.821 | 3394.7913
0.54 | 0.40897 | 0.2889 | 0.12007 | 241.0033 | 3.5078 | 0.039068 | 2.4062 | 1714.9091 | 1.4347 | 250.8159 | 3395.2386
0.55 | 0.40892 | 0.2889 | 0.12002 | 240.14 | 3.5 | 0.039138 | 2.4072 | 1714.877 | 1.4347 | 250.8109 | 3395.6843
0.56 | 0.40887 | 0.2889 | 0.11996 | 239.2833 | 3.4923 | 0.039208 | 2.4082 | 1714.845 | 1.4347 | 250.8058 | 3396.1284
0.57 | 0.40881 | 0.2889 | 0.11991 | 238.433 | 3.4846 | 0.039278 | 2.4093 | 1714.8131 | 1.4347 | 250.8008 | 3396.571
0.58 | 0.40876 | 0.2889 | 0.11986 | 237.5892 | 3.4769 | 0.039347 | 2.4103 | 1714.7813 | 1.4347 | 250.7958 | 3397.0119
0.59 | 0.40871 | 0.2889 | 0.11981 | 236.7516 | 3.4693 | 0.039417 | 2.4113 | 1714.7496 | 1.4347 | 250.7908 | 3397.4514
0.6 | 0.40866 | 0.2889 | 0.11976 | 235.9203 | 3.4618 | 0.039486 | 2.4123 | 1714.7181 | 1.4347 | 250.7858 | 3397.8892
0.61 | 0.40861 | 0.2889 | 0.11971 | 235.0951 | 3.4543 | 0.039556 | 2.4133 | 1714.6866 | 1.4347 | 250.7808 | 3398.3255
0.62 | 0.40856 | 0.2889 | 0.11966 | 234.2761 | 3.4468 | 0.039625 | 2.4143 | 1714.6553 | 1.4347 | 250.7759 | 3398.7603
0.63 | 0.40851 | 0.2889 | 0.11961 | 233.463 | 3.4394 | 0.039694 | 2.4154 | 1714.624 | 1.4347 | 250.771 | 3399.1936
0.64 | 0.40846 | 0.2889 | 0.11956 | 232.656 | 3.432 | 0.039762 | 2.4164 | 1714.5929 | 1.4347 | 250.766 | 3399.6254
0.65 | 0.40841 | 0.2889 | 0.11951 | 231.8548 | 3.4247 | 0.039831 | 2.4174 | 1714.5619 | 1.4347 | 250.7611 | 3400.0557
0.66 | 0.40836 | 0.2889 | 0.11946 | 231.0594 | 3.4174 | 0.0399 | 2.4184 | 1714.531 | 1.4347 | 250.7563 | 3400.4845
0.67 | 0.40831 | 0.2889 | 0.11941 | 230.2699 | 3.4101 | 0.039968 | 2.4193 | 1714.5002 | 1.4347 | 250.7514 | 3400.9119
0.68 | 0.40827 | 0.2889 | 0.11936 | 229.486 | 3.4029 | 0.040036 | 2.4203 | 1714.4695 | 1.4347 | 250.7466 | 3401.3377
0.69 | 0.40822 | 0.2889 | 0.11932 | 228.7077 | 3.3958 | 0.040104 | 2.4213 | 1714.4389 | 1.4347 | 250.7417 | 3401.7622
0.7 | 0.40817 | 0.2889 | 0.11927 | 227.9351 | 3.3887 | 0.040172 | 2.4223 | 1714.4084 | 1.4347 | 250.7369 | 3402.1852
0.71 | 0.40812 | 0.2889 | 0.11922 | 227.1679 | 3.3816 | 0.04024 | 2.4233 | 1714.378 | 1.4347 | 250.7321 | 3402.6067
0.72 | 0.40807 | 0.2889 | 0.11917 | 226.4063 | 3.3746 | 0.040308 | 2.4243 | 1714.3477 | 1.4347 | 250.7273 | 3403.0269
0.73 | 0.40802 | 0.2889 | 0.11912 | 225.65 | 3.3676 | 0.040375 | 2.4252 | 1714.3176 | 1.4347 | 250.7226 | 3403.4456
0.74 | 0.40798 | 0.2889 | 0.11908 | 224.899 | 3.3606 | 0.040442 | 2.4262 | 1714.2875 | 1.4347 | 250.7178 | 3403.863
0.75 | 0.40793 | 0.2889 | 0.11903 | 224.1533 | 3.3537 | 0.04051 | 2.4272 | 1714.2575 | 1.4347 | 250.7131 | 3404.2789
0.76 | 0.40788 | 0.2889 | 0.11898 | 223.4129 | 3.3468 | 0.040577 | 2.4281 | 1714.2276 | 1.4347 | 250.7084 | 3404.6935
0.77 | 0.40784 | 0.2889 | 0.11893 | 222.6776 | 3.34 | 0.040644 | 2.4291 | 1714.1978 | 1.4347 | 250.7037 | 3405.1067
0.78 | 0.40779 | 0.2889 | 0.11889 | 221.9474 | 3.3332 | 0.04071 | 2.4301 | 1714.1682 | 1.4347 | 250.699 | 3405.5186
0.79 | 0.40774 | 0.2889 | 0.11884 | 221.2223 | 3.3264 | 0.040777 | 2.431 | 1714.1386 | 1.4347 | 250.6943 | 3405.9291
0.8 | 0.4077 | 0.2889 | 0.11879 | 220.5022 | 3.3197 | 0.040844 | 2.432 | 1714.1091 | 1.4347 | 250.6897 | 3406.3382
0.81 | 0.40765 | 0.2889 | 0.11875 | 219.7871 | 3.313 | 0.04091 | 2.4329 | 1714.0797 | 1.4347 | 250.685 | 3406.746
0.82 | 0.4076 | 0.2889 | 0.1187 | 219.0769 | 3.3064 | 0.040976 | 2.4339 | 1714.0504 | 1.4347 | 250.6804 | 3407.1525
0.83 | 0.40756 | 0.2889 | 0.11866 | 218.3715 | 3.2998 | 0.041042 | 2.4348 | 1714.0212 | 1.4347 | 250.6758 | 3407.5577
0.84 | 0.40751 | 0.2889 | 0.11861 | 217.6709 | 3.2932 | 0.041108 | 2.4357 | 1713.9921 | 1.4347 | 250.6712 | 3407.9616
0.85 | 0.40747 | 0.2889 | 0.11856 | 216.975 | 3.2867 | 0.041174 | 2.4367 | 1713.9631 | 1.4347 | 250.6666 | 3408.3642
0.86 | 0.40742 | 0.2889 | 0.11852 | 216.2839 | 3.2802 | 0.04124 | 2.4376 | 1713.9341 | 1.4347 | 250.6621 | 3408.7655
0.87 | 0.40738 | 0.2889 | 0.11847 | 215.5974 | 3.2737 | 0.041306 | 2.4385 | 1713.9053 | 1.4347 | 250.6575 | 3409.1656
0.88 | 0.40733 | 0.2889 | 0.11843 | 214.9155 | 3.2673 | 0.041371 | 2.4395 | 1713.8766 | 1.4347 | 250.653 | 3409.5643
0.89 | 0.40729 | 0.2889 | 0.11838 | 214.2382 | 3.2609 | 0.041436 | 2.4404 | 1713.8479 | 1.4347 | 250.6484 | 3409.9618
0.9 | 0.40724 | 0.2889 | 0.11834 | 213.5654 | 3.2546 | 0.041502 | 2.4413 | 1713.8193 | 1.4347 | 250.6439 | 3410.3581
0.91 | 0.4072 | 0.2889 | 0.11829 | 212.8971 | 3.2483 | 0.041567 | 2.4422 | 1713.7909 | 1.4347 | 250.6394 | 3410.7531
0.92 | 0.40715 | 0.2889 | 0.11825 | 212.2331 | 3.242 | 0.041632 | 2.4431 | 1713.7625 | 1.4347 | 250.635 | 3411.1469
0.93 | 0.40711 | 0.2889 | 0.11821 | 211.5736 | 3.2357 | 0.041696 | 2.4441 | 1713.7342 | 1.4347 | 250.6305 | 3411.5394
0.94 | 0.40706 | 0.2889 | 0.11816 | 210.9184 | 3.2295 | 0.041761 | 2.445 | 1713.706 | 1.4347 | 250.626 | 3411.9307
0.95 | 0.40702 | 0.2889 | 0.11812 | 210.2674 | 3.2233 | 0.041826 | 2.4459 | 1713.6779 | 1.4347 | 250.6216 | 3412.3209
0.96 | 0.40698 | 0.2889 | 0.11807 | 209.6208 | 3.2172 | 0.04189 | 2.4468 | 1713.6498 | 1.4347 | 250.6172 | 3412.7098
0.97 | 0.40693 | 0.2889 | 0.11803 | 208.9783 | 3.2111 | 0.041955 | 2.4477 | 1713.6219 | 1.4347 | 250.6128 | 3413.0975
0.98 | 0.40689 | 0.2889 | 0.11799 | 208.34 | 3.205 | 0.042019 | 2.4486 | 1713.594 | 1.4347 | 250.6084 | 3413.484
0.99 | 0.40685 | 0.2889 | 0.11794 | 207.7058 | 3.1989 | 0.042083 | 2.4495 | 1713.5663 | 1.4347 | 250.604 | 3413.8694
1 | 0.4068 | 0.2889 | 0.1179 | 207.0757 | 3.1929 | 0.042147 | 2.4504 | 1713.5386 | 1.4346 | 250.5996 | 3414.2535
1.01 | 0.40676 | 0.2889 | 0.11786 | 206.4496 | 3.1869 | 0.042211 | 2.4513 | 1713.511 | 1.4346 | 250.5953 | 3414.6366
1.02 | 0.40672 | 0.2889 | 0.11782 | 205.8275 | 3.181 | 0.042274 | 2.4521 | 1713.4834 | 1.4346 | 250.5909 | 3415.0184
1.03 | 0.40668 | 0.2889 | 0.11777 | 205.2094 | 3.175 | 0.042338 | 2.453 | 1713.456 | 1.4346 | 250.5866 | 3415.3991
1.04 | 0.40663 | 0.2889 | 0.11773 | 204.5952 | 3.1691 | 0.042402 | 2.4539 | 1713.4286 | 1.4346 | 250.5823 | 3415.7787
1.05 | 0.40659 | 0.2889 | 0.11769 | 203.9849 | 3.1633 | 0.042465 | 2.4548 | 1713.4014 | 1.4346 | 250.578 | 3416.1571
1.06 | 0.40655 | 0.2889 | 0.11765 | 203.3785 | 3.1574 | 0.042528 | 2.4557 | 1713.3742 | 1.4346 | 250.5737 | 3416.5344
1.07 | 0.40651 | 0.2889 | 0.1176 | 202.7759 | 3.1516 | 0.042591 | 2.4565 | 1713.3471 | 1.4346 | 250.5694 | 3416.9106
1.08 | 0.40646 | 0.2889 | 0.11756 | 202.177 | 3.1459 | 0.042654 | 2.4574 | 1713.32 | 1.4346 | 250.5651 | 3417.2856
1.09 | 0.40642 | 0.2889 | 0.11752 | 201.5819 | 3.1401 | 0.042717 | 2.4583 | 1713.2931 | 1.4346 | 250.5609 | 3417.6596
1.1 | 0.40638 | 0.2889 | 0.11748 | 200.9905 | 3.1344 | 0.04278 | 2.4592 | 1713.2662 | 1.4346 | 250.5566 | 3418.0325
1.11 | 0.40634 | 0.2889 | 0.11744 | 200.4027 | 3.1287 | 0.042843 | 2.46 | 1713.2394 | 1.4346 | 250.5524 | 3418.4042
1.12 | 0.4063 | 0.2889 | 0.1174 | 199.8186 | 3.1231 | 0.042905 | 2.4609 | 1713.2127 | 1.4346 | 250.5482 | 3418.7749
1.13 | 0.40626 | 0.2889 | 0.11736 | 199.2381 | 3.1174 | 0.042968 | 2.4617 | 1713.1861 | 1.4346 | 250.544 | 3419.1445
1.14 | 0.40622 | 0.2889 | 0.11732 | 198.6611 | 3.1118 | 0.04303 | 2.4626 | 1713.1595 | 1.4346 | 250.5398 | 3419.513
1.15 | 0.40618 | 0.2889 | 0.11728 | 198.0877 | 3.1063 | 0.043092 | 2.4635 | 1713.133 | 1.4346 | 250.5356 | 3419.8805
1.16 | 0.40614 | 0.2889 | 0.11723 | 197.5178 | 3.1007 | 0.043155 | 2.4643 | 1713.1066 | 1.4346 | 250.5314 | 3420.2469
1.17 | 0.4061 | 0.2889 | 0.11719 | 196.9513 | 3.0952 | 0.043217 | 2.4652 | 1713.0803 | 1.4346 | 250.5273 | 3420.6122
1.18 | 0.40606 | 0.2889 | 0.11715 | 196.3883 | 3.0897 | 0.043279 | 2.466 | 1713.054 | 1.4346 | 250.5231 | 3420.9765
1.19 | 0.40602 | 0.2889 | 0.11711 | 195.8287 | 3.0842 | 0.04334 | 2.4668 | 1713.0278 | 1.4346 | 250.519 | 3421.3398
1.2 | 0.40598 | 0.2889 | 0.11707 | 195.2724 | 3.0788 | 0.043402 | 2.4677 | 1713.0017 | 1.4346 | 250.5149 | 3421.702
1.21 | 0.40594 | 0.2889 | 0.11703 | 194.7195 | 3.0734 | 0.043464 | 2.4685 | 1712.9757 | 1.4346 | 250.5108 | 3422.0632
1.22 | 0.4059 | 0.2889 | 0.11699 | 194.1699 | 3.068 | 0.043525 | 2.4694 | 1712.9497 | 1.4346 | 250.5067 | 3422.4234
1.23 | 0.40586 | 0.2889 | 0.11695 | 193.6236 | 3.0627 | 0.043586 | 2.4702 | 1712.9238 | 1.4346 | 250.5026 | 3422.7825
1.24 | 0.40582 | 0.2889 | 0.11692 | 193.0805 | 3.0573 | 0.043648 | 2.471 | 1712.898 | 1.4346 | 250.4985 | 3423.1407
1.25 | 0.40578 | 0.2889 | 0.11688 | 192.5407 | 3.052 | 0.043709 | 2.4719 | 1712.8723 | 1.4346 | 250.4945 | 3423.4978
1.26 | 0.40574 | 0.2889 | 0.11684 | 192.004 | 3.0468 | 0.04377 | 2.4727 | 1712.8466 | 1.4346 | 250.4904 | 3423.8539
1.27 | 0.4057 | 0.2889 | 0.1168 | 191.4706 | 3.0415 | 0.043831 | 2.4735 | 1712.821 | 1.4346 | 250.4864 | 3424.2091
1.28 | 0.40566 | 0.2889 | 0.11676 | 190.9402 | 3.0363 | 0.043892 | 2.4743 | 1712.7955 | 1.4346 | 250.4823 | 3424.5633
1.29 | 0.40562 | 0.2889 | 0.11672 | 190.4129 | 3.0311 | 0.043952 | 2.4752 | 1712.77 | 1.4346 | 250.4783 | 3424.9165
1.3 | 0.40558 | 0.2889 | 0.11668 | 189.8888 | 3.0259 | 0.044013 | 2.476 | 1712.7446 | 1.4346 | 250.4743 | 3425.2687
1.31 | 0.40555 | 0.2889 | 0.11664 | 189.3677 | 3.0208 | 0.044073 | 2.4768 | 1712.7193 | 1.4346 | 250.4703 | 3425.6199
1.32 | 0.40551 | 0.2889 | 0.1166 | 188.8496 | 3.0156 | 0.044134 | 2.4776 | 1712.6941 | 1.4346 | 250.4663 | 3425.9702
1.33 | 0.40547 | 0.2889 | 0.11657 | 188.3345 | 3.0105 | 0.044194 | 2.4784 | 1712.6689 | 1.4346 | 250.4624 | 3426.3195
1.34 | 0.40543 | 0.2889 | 0.11653 | 187.8223 | 3.0054 | 0.044254 | 2.4792 | 1712.6438 | 1.4346 | 250.4584 | 3426.6679
1.35 | 0.40539 | 0.2889 | 0.11649 | 187.3131 | 3.0004 | 0.044315 | 2.48 | 1712.6188 | 1.4346 | 250.4544 | 3427.0153
1.36 | 0.40535 | 0.2889 | 0.11645 | 186.8069 | 2.9954 | 0.044375 | 2.4808 | 1712.5938 | 1.4346 | 250.4505 | 3427.3618
1.37 | 0.40532 | 0.2889 | 0.11642 | 186.3035 | 2.9904 | 0.044434 | 2.4816 | 1712.5689 | 1.4346 | 250.4466 | 3427.7073
1.38 | 0.40528 | 0.2889 | 0.11638 | 185.803 | 2.9854 | 0.044494 | 2.4825 | 1712.544 | 1.4346 | 250.4426 | 3428.0519
1.39 | 0.40524 | 0.2889 | 0.11634 | 185.3053 | 2.9804 | 0.044554 | 2.4832 | 1712.5193 | 1.4346 | 250.4387 | 3428.3956
1.4 | 0.4052 | 0.2889 | 0.1163 | 184.8105 | 2.9755 | 0.044614 | 2.484 | 1712.4946 | 1.4346 | 250.4348 | 3428.7384
1.41 | 0.40517 | 0.2889 | 0.11627 | 184.3184 | 2.9706 | 0.044673 | 2.4848 | 1712.4699 | 1.4346 | 250.4309 | 3429.0802
1.42 | 0.40513 | 0.2889 | 0.11623 | 183.8292 | 2.9657 | 0.044732 | 2.4856 | 1712.4453 | 1.4346 | 250.4271 | 3429.4212
1.43 | 0.40509 | 0.2889 | 0.11619 | 183.3426 | 2.9608 | 0.044792 | 2.4864 | 1712.4208 | 1.4346 | 250.4232 | 3429.7612
1.44 | 0.40506 | 0.2889 | 0.11615 | 182.8588 | 2.956 | 0.044851 | 2.4872 | 1712.3964 | 1.4346 | 250.4193 | 3430.1004
1.45 | 0.40502 | 0.2889 | 0.11612 | 182.3777 | 2.9511 | 0.04491 | 2.488 | 1712.372 | 1.4346 | 250.4155 | 3430.4386
1.46 | 0.40498 | 0.2889 | 0.11608 | 181.8993 | 2.9463 | 0.044969 | 2.4888 | 1712.3477 | 1.4346 | 250.4117 | 3430.776
1.47 | 0.40495 | 0.2889 | 0.11605 | 181.4235 | 2.9415 | 0.045028 | 2.4896 | 1712.3234 | 1.4346 | 250.4078 | 3431.1124
1.48 | 0.40491 | 0.2889 | 0.11601 | 180.9504 | 2.9368 | 0.045087 | 2.4903 | 1712.2993 | 1.4346 | 250.404 | 3431.448
1.49 | 0.40487 | 0.2889 | 0.11597 | 180.4798 | 2.9321 | 0.045146 | 2.4911 | 1712.2751 | 1.4346 | 250.4002 | 3431.7827
1.5 | 0.40484 | 0.2889 | 0.11594 | 180.0119 | 2.9273 | 0.045204 | 2.4919 | 1712.2511 | 1.4346 | 250.3964 | 3432.1166
1.51 | 0.4048 | 0.2889 | 0.1159 | 179.5465 | 2.9226 | 0.045263 | 2.4927 | 1712.2271 | 1.4346 | 250.3926 | 3432.4496
1.52 | 0.40477 | 0.2889 | 0.11586 | 179.0836 | 2.918 | 0.045321 | 2.4934 | 1712.2031 | 1.4346 | 250.3888 | 3432.7817
1.53 | 0.40473 | 0.2889 | 0.11583 | 178.6233 | 2.9133 | 0.04538 | 2.4942 | 1712.1793 | 1.4346 | 250.3851 | 3433.113
1.54 | 0.40469 | 0.2889 | 0.11579 | 178.1655 | 2.9087 | 0.045438 | 2.495 | 1712.1554 | 1.4346 | 250.3813 | 3433.4434
1.55 | 0.40466 | 0.2889 | 0.11576 | 177.7102 | 2.9041 | 0.045496 | 2.4958 | 1712.1317 | 1.4346 | 250.3776 | 3433.7729
1.56 | 0.40462 | 0.2889 | 0.11572 | 177.2573 | 2.8995 | 0.045554 | 2.4965 | 1712.108 | 1.4346 | 250.3738 | 3434.1017
1.57 | 0.40459 | 0.2889 | 0.11569 | 176.8069 | 2.8949 | 0.045612 | 2.4973 | 1712.0844 | 1.4346 | 250.3701 | 3434.4296
1.58 | 0.40455 | 0.2889 | 0.11565 | 176.3589 | 2.8904 | 0.04567 | 2.498 | 1712.0608 | 1.4346 | 250.3664 | 3434.7566
1.59 | 0.40452 | 0.2889 | 0.11562 | 175.9133 | 2.8858 | 0.045728 | 2.4988 | 1712.0373 | 1.4346 | 250.3627 | 3435.0828
1.6 | 0.40448 | 0.2889 | 0.11558 | 175.47 | 2.8813 | 0.045786 | 2.4996 | 1712.0138 | 1.4346 | 250.359 | 3435.4082
1.61 | 0.40445 | 0.2889 | 0.11555 | 175.0292 | 2.8768 | 0.045843 | 2.5003 | 1711.9842 | 1.4346 | 250.3544 | 3435.695
1.62 | 0.40441 | 0.2889 | 0.11551 | 174.5906 | 2.8724 | 0.045901 | 2.5011 | 1711.9459 | 1.4346 | 250.3486 | 3435.9264
1.63 | 0.40438 | 0.2889 | 0.11548 | 174.1544 | 2.8679 | 0.045958 | 2.5018 | 1711.9076 | 1.4346 | 250.3427 | 3436.1573
1.64 | 0.40434 | 0.2889 | 0.11544 | 173.7206 | 2.8635 | 0.046016 | 2.5026 | 1711.8694 | 1.4346 | 250.3369 | 3436.3877
1.65 | 0.40431 | 0.2889 | 0.11541 | 173.2889 | 2.8591 | 0.046073 | 2.5033 | 1711.8313 | 1.4346 | 250.3311 | 3436.6174
1.66 | 0.40428 | 0.2889 | 0.11537 | 172.8596 | 2.8547 | 0.04613 | 2.5041 | 1711.7932 | 1.4346 | 250.3254 | 3436.8466
1.67 | 0.40424 | 0.2889 | 0.11534 | 172.4325 | 2.8503 | 0.046187 | 2.5048 | 1711.7553 | 1.4346 | 250.3196 | 3437.0752
1.68 | 0.40421 | 0.2889 | 0.11531 | 172.0077 | 2.8459 | 0.046244 | 2.5055 | 1711.7175 | 1.4346 | 250.3139 | 3437.3033
1.69 | 0.40417 | 0.2889 | 0.11527 | 171.585 | 2.8416 | 0.046301 | 2.5063 | 1711.6798 | 1.4346 | 250.3081 | 3437.5307
1.7 | 0.40414 | 0.2889 | 0.11524 | 171.1646 | 2.8373 | 0.046358 | 2.507 | 1711.6421 | 1.4346 | 250.3024 | 3437.7577
1.71 | 0.40411 | 0.2889 | 0.1152 | 170.7463 | 2.833 | 0.046415 | 2.5078 | 1711.6046 | 1.4346 | 250.2967 | 3437.984
1.72 | 0.40407 | 0.2889 | 0.11517 | 170.3302 | 2.8287 | 0.046471 | 2.5085 | 1711.5671 | 1.4346 | 250.291 | 3438.2099
1.73 | 0.40404 | 0.2889 | 0.11514 | 169.9162 | 2.8244 | 0.046528 | 2.5092 | 1711.5298 | 1.4346 | 250.2854 | 3438.4351
1.74 | 0.404 | 0.2889 | 0.1151 | 169.5044 | 2.8202 | 0.046584 | 2.51 | 1711.4925 | 1.4346 | 250.2797 | 3438.6599
1.75 | 0.40397 | 0.2889 | 0.11507 | 169.0947 | 2.816 | 0.046641 | 2.5107 | 1711.4553 | 1.4346 | 250.274 | 3438.884
1.76 | 0.40394 | 0.2889 | 0.11504 | 168.687 | 2.8117 | 0.046697 | 2.5114 | 1711.4182 | 1.4346 | 250.2684 | 3439.1077
1.77 | 0.4039 | 0.2889 | 0.115 | 168.2815 | 2.8076 | 0.046753 | 2.5121 | 1711.3812 | 1.4346 | 250.2628 | 3439.3308
1.78 | 0.40387 | 0.2889 | 0.11497 | 167.878 | 2.8034 | 0.046809 | 2.5129 | 1711.3443 | 1.4346 | 250.2572 | 3439.5533
1.79 | 0.40384 | 0.2889 | 0.11494 | 167.4766 | 2.7992 | 0.046865 | 2.5136 | 1711.3075 | 1.4346 | 250.2516 | 3439.7753
1.8 | 0.40381 | 0.2889 | 0.1149 | 167.0771 | 2.7951 | 0.046921 | 2.5143 | 1711.2708 | 1.4346 | 250.246 | 3439.9968
1.81 | 0.40377 | 0.2889 | 0.11487 | 166.6797 | 2.791 | 0.046977 | 2.515 | 1711.2341 | 1.4346 | 250.2404 | 3440.2178
1.82 | 0.40374 | 0.2889 | 0.11484 | 166.2843 | 2.7869 | 0.047033 | 2.5157 | 1711.1976 | 1.4346 | 250.2349 | 3440.4383
1.83 | 0.40371 | 0.2889 | 0.11481 | 165.8909 | 2.7828 | 0.047089 | 2.5164 | 1711.1611 | 1.4346 | 250.2293 | 3440.6582
1.84 | 0.40367 | 0.2889 | 0.11477 | 165.4995 | 2.7787 | 0.047145 | 2.5172 | 1711.1247 | 1.4346 | 250.2238 | 3440.8776
1.85 | 0.40364 | 0.2889 | 0.11474 | 165.11 | 2.7746 | 0.0472 | 2.5179 | 1711.0884 | 1.4346 | 250.2183 | 3441.0965
1.86 | 0.40361 | 0.2889 | 0.11471 | 164.7224 | 2.7706 | 0.047256 | 2.5186 | 1711.0522 | 1.4346 | 250.2128 | 3441.3148
1.87 | 0.40358 | 0.2889 | 0.11468 | 164.3368 | 2.7666 | 0.047311 | 2.5193 | 1711.016 | 1.4346 | 250.2073 | 3441.5327
1.88 | 0.40355 | 0.2889 | 0.11464 | 163.9531 | 2.7626 | 0.047366 | 2.52 | 1710.98 | 1.4346 | 250.2018 | 3441.75
1.89 | 0.40351 | 0.2889 | 0.11461 | 163.5713 | 2.7586 | 0.047422 | 2.5207 | 1710.944 | 1.4346 | 250.1964 | 3441.9669
1.9 | 0.40348 | 0.2889 | 0.11458 | 163.1913 | 2.7546 | 0.047477 | 2.5214 | 1710.9082 | 1.4346 | 250.1909 | 3442.1832
1.91 | 0.40345 | 0.2889 | 0.11455 | 162.8133 | 2.7506 | 0.047532 | 2.5221 | 1710.8724 | 1.4346 | 250.1855 | 3442.399
1.92 | 0.40342 | 0.2889 | 0.11452 | 162.437 | 2.7467 | 0.047587 | 2.5228 | 1710.8366 | 1.4346 | 250.1801 | 3442.6144
1.93 | 0.40339 | 0.2889 | 0.11448 | 162.0627 | 2.7428 | 0.047642 | 2.5235 | 1710.801 | 1.4346 | 250.1746 | 3442.8292
1.94 | 0.40335 | 0.2889 | 0.11445 | 161.6901 | 2.7389 | 0.047697 | 2.5242 | 1710.7655 | 1.4346 | 250.1692 | 3443.0435
1.95 | 0.40332 | 0.2889 | 0.11442 | 161.3194 | 2.735 | 0.047751 | 2.5249 | 1710.73 | 1.4346 | 250.1639 | 3443.2574
1.96 | 0.40329 | 0.2889 | 0.11439 | 160.9504 | 2.7311 | 0.047806 | 2.5256 | 1710.6946 | 1.4346 | 250.1585 | 3443.4707
1.97 | 0.40326 | 0.2889 | 0.11436 | 160.5832 | 2.7272 | 0.047861 | 2.5263 | 1710.6593 | 1.4346 | 250.1531 | 3443.6836
1.98 | 0.40323 | 0.2889 | 0.11433 | 160.2178 | 2.7234 | 0.047915 | 2.527 | 1710.6241 | 1.4346 | 250.1478 | 3443.896
1.99 | 0.4032 | 0.2889 | 0.1143 | 159.8542 | 2.7195 | 0.04797 | 2.5277 | 1710.5889 | 1.4346 | 250.1424 | 3444.1079
2 | 0.40317 | 0.2889 | 0.11426 | 159.4923 | 2.7157 | 0.048024 | 2.5284 | 1710.5539 | 1.4346 | 250.1371 | 3444.3193
2.01 | 0.40314 | 0.2889 | 0.11423 | 159.1322 | 2.7119 | 0.048079 | 2.529 | 1710.5189 | 1.4346 | 250.1318 | 3444.5303
2.02 | 0.4031 | 0.2889 | 0.1142 | 158.7737 | 2.7081 | 0.048133 | 2.5297 | 1710.484 | 1.4346 | 250.1265 | 3444.7407
2.03 | 0.40307 | 0.2889 | 0.11417 | 158.417 | 2.7044 | 0.048187 | 2.5304 | 1710.4492 | 1.4346 | 250.1212 | 3444.9507
2.04 | 0.40304 | 0.2889 | 0.11414 | 158.062 | 2.7006 | 0.048241 | 2.5311 | 1710.4144 | 1.4346 | 250.1159 | 3445.1602
2.05 | 0.40301 | 0.2889 | 0.11411 | 157.7086 | 2.6968 | 0.048295 | 2.5318 | 1710.3797 | 1.4346 | 250.1107 | 3445.3693
2.06 | 0.40298 | 0.2889 | 0.11408 | 157.357 | 2.6931 | 0.048349 | 2.5324 | 1710.3451 | 1.4346 | 250.1054 | 3445.5779
2.07 | 0.40295 | 0.2889 | 0.11405 | 157.0069 | 2.6894 | 0.048403 | 2.5331 | 1710.3106 | 1.4346 | 250.1002 | 3445.786
2.08 | 0.40292 | 0.2889 | 0.11402 | 156.6586 | 2.6857 | 0.048457 | 2.5338 | 1710.2762 | 1.4346 | 250.0949 | 3445.9936
2.09 | 0.40289 | 0.2889 | 0.11399 | 156.3118 | 2.682 | 0.04851 | 2.5345 | 1710.2418 | 1.4346 | 250.0897 | 3446.2008
2.1 | 0.40286 | 0.2889 | 0.11396 | 155.9667 | 2.6783 | 0.048564 | 2.5351 | 1710.2075 | 1.4346 | 250.0845 | 3446.4076
2.11 | 0.40283 | 0.2889 | 0.11393 | 155.6232 | 2.6747 | 0.048618 | 2.5358 | 1710.1733 | 1.4346 | 250.0793 | 3446.6139
2.12 | 0.4028 | 0.2889 | 0.1139 | 155.2813 | 2.671 | 0.048671 | 2.5365 | 1710.1392 | 1.4346 | 250.0741 | 3446.8197
2.13 | 0.40277 | 0.2889 | 0.11387 | 154.941 | 2.6674 | 0.048724 | 2.5372 | 1710.1051 | 1.4346 | 250.0689 | 3447.0251
2.14 | 0.40274 | 0.2889 | 0.11384 | 154.6023 | 2.6638 | 0.048778 | 2.5378 | 1710.0711 | 1.4346 | 250.0638 | 3447.23
2.15 | 0.40271 | 0.2889 | 0.11381 | 154.2651 | 2.6602 | 0.048831 | 2.5385 | 1710.0372 | 1.4346 | 250.0586 | 3447.4345
2.16 | 0.40268 | 0.2889 | 0.11378 | 153.9295 | 2.6566 | 0.048884 | 2.5391 | 1710.0034 | 1.4346 | 250.0535 | 3447.6385
2.17 | 0.40265 | 0.2889 | 0.11375 | 153.5955 | 2.653 | 0.048937 | 2.5398 | 1709.9696 | 1.4346 | 250.0484 | 3447.8421
2.18 | 0.40262 | 0.2889 | 0.11372 | 153.2629 | 2.6495 | 0.04899 | 2.5405 | 1709.9359 | 1.4346 | 250.0432 | 3448.0452
2.19 | 0.40259 | 0.2889 | 0.11369 | 152.9319 | 2.6459 | 0.049043 | 2.5411 | 1709.9023 | 1.4346 | 250.0381 | 3448.2479
2.2 | 0.40256 | 0.2889 | 0.11366 | 152.6024 | 2.6424 | 0.049096 | 2.5418 | 1709.8687 | 1.4346 | 250.033 | 3448.4502
2.21 | 0.40253 | 0.2889 | 0.11363 | 152.2744 | 2.6388 | 0.049149 | 2.5424 | 1709.8353 | 1.4346 | 250.0279 | 3448.652
2.22 | 0.4025 | 0.2889 | 0.1136 | 151.9479 | 2.6353 | 0.049202 | 2.5431 | 1709.8019 | 1.4346 | 250.0229 | 3448.8534
2.23 | 0.40247 | 0.2889 | 0.11357 | 151.6229 | 2.6318 | 0.049255 | 2.5438 | 1709.7685 | 1.4346 | 250.0178 | 3449.0544
2.24 | 0.40245 | 0.2889 | 0.11354 | 151.2994 | 2.6284 | 0.049307 | 2.5444 | 1709.7353 | 1.4346 | 250.0128 | 3449.2549
2.25 | 0.40242 | 0.2889 | 0.11351 | 150.9773 | 2.6249 | 0.04936 | 2.5451 | 1709.7021 | 1.4346 | 250.0077 | 3449.455
2.26 | 0.40239 | 0.2889 | 0.11349 | 150.6566 | 2.6214 | 0.049412 | 2.5457 | 1709.669 | 1.4346 | 250.0027 | 3449.6547
2.27 | 0.40236 | 0.2889 | 0.11346 | 150.3374 | 2.618 | 0.049465 | 2.5464 | 1709.6359 | 1.4346 | 249.9977 | 3449.854
2.28 | 0.40233 | 0.2889 | 0.11343 | 150.0197 | 2.6146 | 0.049517 | 2.547 | 1709.6029 | 1.4346 | 249.9927 | 3450.0528
2.29 | 0.4023 | 0.2889 | 0.1134 | 149.7033 | 2.6111 | 0.049569 | 2.5476 | 1709.57 | 1.4346 | 249.9877 | 3450.2512
2.3 | 0.40227 | 0.2889 | 0.11337 | 149.3884 | 2.6077 | 0.049622 | 2.5483 | 1709.5372 | 1.4346 | 249.9827 | 3450.4493
2.31 | 0.40224 | 0.2889 | 0.11334 | 149.0748 | 2.6043 | 0.049674 | 2.5489 | 1709.5044 | 1.4346 | 249.9777 | 3450.6468
2.32 | 0.40222 | 0.2889 | 0.11331 | 148.7627 | 2.601 | 0.049726 | 2.5496 | 1709.4717 | 1.4346 | 249.9727 | 3450.844
2.33 | 0.40219 | 0.2889 | 0.11329 | 148.4519 | 2.5976 | 0.049778 | 2.5502 | 1709.4391 | 1.4345 | 249.9678 | 3451.0408
2.34 | 0.40216 | 0.2889 | 0.11326 | 148.1426 | 2.5942 | 0.04983 | 2.5509 | 1709.4065 | 1.4345 | 249.9628 | 3451.2371
2.35 | 0.40213 | 0.2889 | 0.11323 | 147.8345 | 2.5909 | 0.049882 | 2.5515 | 1709.374 | 1.4345 | 249.9579 | 3451.433
2.36 | 0.4021 | 0.2889 | 0.1132 | 147.5279 | 2.5875 | 0.049934 | 2.5521 | 1709.3416 | 1.4345 | 249.953 | 3451.6286
2.37 | 0.40207 | 0.2889 | 0.11317 | 147.2226 | 2.5842 | 0.049985 | 2.5528 | 1709.3092 | 1.4345 | 249.948 | 3451.8237
2.38 | 0.40205 | 0.2889 | 0.11314 | 146.9186 | 2.5809 | 0.050037 | 2.5534 | 1709.2769 | 1.4345 | 249.9431 | 3452.0184
2.39 | 0.40202 | 0.2889 | 0.11312 | 146.6159 | 2.5776 | 0.050089 | 2.554 | 1709.2447 | 1.4345 | 249.9382 | 3452.2127
2.4 | 0.40199 | 0.2889 | 0.11309 | 146.3146 | 2.5743 | 0.05014 | 2.5547 | 1709.2126 | 1.4345 | 249.9333 | 3452.4067
2.41 | 0.40196 | 0.2889 | 0.11306 | 146.0146 | 2.5711 | 0.050192 | 2.5553 | 1709.1805 | 1.4345 | 249.9285 | 3452.6002
2.42 | 0.40193 | 0.2889 | 0.11303 | 145.7158 | 2.5678 | 0.050243 | 2.5559 | 1709.1484 | 1.4345 | 249.9236 | 3452.7933
2.43 | 0.40191 | 0.2889 | 0.113 | 145.4184 | 2.5645 | 0.050294 | 2.5565 | 1709.1165 | 1.4345 | 249.9188 | 3452.986
2.44 | 0.40188 | 0.2889 | 0.11298 | 145.1223 | 2.5613 | 0.050346 | 2.5572 | 1709.0846 | 1.4345 | 249.9139 | 3453.1784
2.45 | 0.40185 | 0.2889 | 0.11295 | 144.8274 | 2.5581 | 0.050397 | 2.5578 | 1709.0527 | 1.4345 | 249.9091 | 3453.3703
2.46 | 0.40182 | 0.2889 | 0.11292 | 144.5338 | 2.5549 | 0.050448 | 2.5584 | 1709.021 | 1.4345 | 249.9042 | 3453.5619
2.47 | 0.4018 | 0.2889 | 0.11289 | 144.2415 | 2.5517 | 0.050499 | 2.559 | 1708.9893 | 1.4345 | 249.8994 | 3453.753
2.48 | 0.40177 | 0.2889 | 0.11287 | 143.9504 | 2.5485 | 0.05055 | 2.5597 | 1708.9576 | 1.4345 | 249.8946 | 3453.9438
2.49 | 0.40174 | 0.2889 | 0.11284 | 143.6605 | 2.5453 | 0.050601 | 2.5603 | 1708.926 | 1.4345 | 249.8898 | 3454.1342
2.5 | 0.40171 | 0.2889 | 0.11281 | 143.3719 | 2.5421 | 0.050652 | 2.5609 | 1708.8945 | 1.4345 | 249.885 | 3454.3242
2.51 | 0.40169 | 0.2889 | 0.11279 | 143.0845 | 2.5389 | 0.050703 | 2.5615 | 1708.8631 | 1.4345 | 249.8803 | 3454.5138
2.52 | 0.40166 | 0.2889 | 0.11276 | 142.7983 | 2.5358 | 0.050754 | 2.5621 | 1708.8317 | 1.4345 | 249.8755 | 3454.7031
2.53 | 0.40163 | 0.2889 | 0.11273 | 142.5134 | 2.5327 | 0.050805 | 2.5627 | 1708.8004 | 1.4345 | 249.8707 | 3454.892
2.54 | 0.40161 | 0.2889 | 0.1127 | 142.2296 | 2.5295 | 0.050855 | 2.5634 | 1708.7691 | 1.4345 | 249.866 | 3455.0805
2.55 | 0.40158 | 0.2889 | 0.11268 | 141.9471 | 2.5264 | 0.050906 | 2.564 | 1708.7379 | 1.4345 | 249.8612 | 3455.2686
2.56 | 0.40155 | 0.2889 | 0.11265 | 141.6657 | 2.5233 | 0.050956 | 2.5646 | 1708.7068 | 1.4345 | 249.8565 | 3455.4563
2.57 | 0.40153 | 0.2889 | 0.11262 | 141.3855 | 2.5202 | 0.051007 | 2.5652 | 1708.6757 | 1.4345 | 249.8518 | 3455.6437
2.58 | 0.4015 | 0.2889 | 0.1126 | 141.1065 | 2.5171 | 0.051057 | 2.5658 | 1708.6447 | 1.4345 | 249.8471 | 3455.8307
2.59 | 0.40147 | 0.2889 | 0.11257 | 140.8287 | 2.5141 | 0.051107 | 2.5664 | 1708.6137 | 1.4345 | 249.8424 | 3456.0173
2.6 | 0.40145 | 0.2889 | 0.11254 | 140.552 | 2.511 | 0.051158 | 2.567 | 1708.5828 | 1.4345 | 249.8377 | 3456.2036
2.61 | 0.40142 | 0.2889 | 0.11252 | 140.2764 | 2.5079 | 0.051208 | 2.5676 | 1708.552 | 1.4345 | 249.833 | 3456.3895
2.62 | 0.40139 | 0.2889 | 0.11249 | 140.002 | 2.5049 | 0.051258 | 2.5682 | 1708.5212 | 1.4345 | 249.8283 | 3456.5751
2.63 | 0.40137 | 0.2889 | 0.11247 | 139.7287 | 2.5019 | 0.051308 | 2.5688 | 1708.4905 | 1.4345 | 249.8237 | 3456.7602
2.64 | 0.40134 | 0.2889 | 0.11244 | 139.4566 | 2.4988 | 0.051358 | 2.5694 | 1708.4598 | 1.4345 | 249.819 | 3456.945
2.65 | 0.40131 | 0.2889 | 0.11241 | 139.1856 | 2.4958 | 0.051408 | 2.57 | 1708.4293 | 1.4345 | 249.8144 | 3457.1295
2.66 | 0.40129 | 0.2889 | 0.11239 | 138.9157 | 2.4928 | 0.051458 | 2.5706 | 1708.3987 | 1.4345 | 249.8097 | 3457.3136
2.67 | 0.40126 | 0.2889 | 0.11236 | 138.6469 | 2.4898 | 0.051508 | 2.5712 | 1708.3682 | 1.4345 | 249.8051 | 3457.4973
2.68 | 0.40124 | 0.2889 | 0.11233 | 138.3792 | 2.4869 | 0.051558 | 2.5718 | 1708.3378 | 1.4345 | 249.8005 | 3457.6807
2.69 | 0.40121 | 0.2889 | 0.11231 | 138.1126 | 2.4839 | 0.051608 | 2.5724 | 1708.3075 | 1.4345 | 249.7959 | 3457.8637
2.7 | 0.40118 | 0.2889 | 0.11228 | 137.8471 | 2.4809 | 0.051657 | 2.573 | 1708.2772 | 1.4345 | 249.7913 | 3458.0464
2.71 | 0.40116 | 0.2889 | 0.11226 | 137.5827 | 2.478 | 0.051707 | 2.5736 | 1708.2469 | 1.4345 | 249.7867 | 3458.2287
2.72 | 0.40113 | 0.2889 | 0.11223 | 137.3193 | 2.475 | 0.051756 | 2.5742 | 1708.2168 | 1.4345 | 249.7821 | 3458.4107
2.73 | 0.40111 | 0.2889 | 0.1122 | 137.057 | 2.4721 | 0.051806 | 2.5748 | 1708.1866 | 1.4345 | 249.7775 | 3458.5924
2.74 | 0.40108 | 0.2889 | 0.11218 | 136.7958 | 2.4692 | 0.051855 | 2.5754 | 1708.1566 | 1.4345 | 249.7729 | 3458.7736
2.75 | 0.40106 | 0.2889 | 0.11215 | 136.5356 | 2.4663 | 0.051905 | 2.5759 | 1708.1266 | 1.4345 | 249.7684 | 3458.9546
2.76 | 0.40103 | 0.2889 | 0.11213 | 136.2765 | 2.4634 | 0.051954 | 2.5765 | 1708.0966 | 1.4345 | 249.7638 | 3459.1352
2.77 | 0.401 | 0.2889 | 0.1121 | 136.0184 | 2.4605 | 0.052003 | 2.5771 | 1708.0667 | 1.4345 | 249.7593 | 3459.3154
2.78 | 0.40098 | 0.2889 | 0.11208 | 135.7613 | 2.4576 | 0.052053 | 2.5777 | 1708.0369 | 1.4345 | 249.7548 | 3459.4953
2.79 | 0.40095 | 0.2889 | 0.11205 | 135.5053 | 2.4547 | 0.052102 | 2.5783 | 1708.0071 | 1.4345 | 249.7502 | 3459.6749
2.8 | 0.40093 | 0.2889 | 0.11203 | 135.2503 | 2.4518 | 0.052151 | 2.5789 | 1707.9774 | 1.4345 | 249.7457 | 3459.8541
2.81 | 0.4009 | 0.2889 | 0.112 | 134.9963 | 2.449 | 0.0522 | 2.5795 | 1707.9477 | 1.4345 | 249.7412 | 3460.033
2.82 | 0.40088 | 0.2889 | 0.11198 | 134.7433 | 2.4461 | 0.052249 | 2.58 | 1707.9181 | 1.4345 | 249.7367 | 3460.2116
2.83 | 0.40085 | 0.2889 | 0.11195 | 134.4914 | 2.4433 | 0.052298 | 2.5806 | 1707.8885 | 1.4345 | 249.7322 | 3460.3898
2.84 | 0.40083 | 0.2889 | 0.11193 | 134.2404 | 2.4405 | 0.052347 | 2.5812 | 1707.859 | 1.4345 | 249.7277 | 3460.5677
2.85 | 0.4008 | 0.2889 | 0.1119 | 133.9904 | 2.4377 | 0.052395 | 2.5818 | 1707.8296 | 1.4345 | 249.7233 | 3460.7452
2.86 | 0.40078 | 0.2889 | 0.11188 | 133.7414 | 2.4348 | 0.052444 | 2.5823 | 1707.8002 | 1.4345 | 249.7188 | 3460.9225
2.87 | 0.40075 | 0.2889 | 0.11185 | 133.4934 | 2.432 | 0.052493 | 2.5829 | 1707.7708 | 1.4345 | 249.7143 | 3461.0994
2.88 | 0.40073 | 0.2889 | 0.11183 | 133.2463 | 2.4292 | 0.052542 | 2.5835 | 1707.7416 | 1.4345 | 249.7099 | 3461.2759
2.89 | 0.4007 | 0.2889 | 0.1118 | 133.0002 | 2.4265 | 0.05259 | 2.5841 | 1707.7123 | 1.4345 | 249.7055 | 3461.4522
2.9 | 0.40068 | 0.2889 | 0.11178 | 132.7551 | 2.4237 | 0.052639 | 2.5846 | 1707.6831 | 1.4345 | 249.701 | 3461.6281
2.91 | 0.40065 | 0.2889 | 0.11175 | 132.5109 | 2.4209 | 0.052687 | 2.5852 | 1707.654 | 1.4345 | 249.6966 | 3461.8037
2.92 | 0.40063 | 0.2889 | 0.11173 | 132.2677 | 2.4182 | 0.052736 | 2.5858 | 1707.625 | 1.4345 | 249.6922 | 3461.979
2.93 | 0.4006 | 0.2889 | 0.1117 | 132.0254 | 2.4154 | 0.052784 | 2.5864 | 1707.5959 | 1.4345 | 249.6878 | 3462.1539
2.94 | 0.40058 | 0.2889 | 0.11168 | 131.7841 | 2.4127 | 0.052832 | 2.5869 | 1707.567 | 1.4345 | 249.6834 | 3462.3285
2.95 | 0.40056 | 0.2889 | 0.11165 | 131.5437 | 2.41 | 0.05288 | 2.5875 | 1707.5381 | 1.4345 | 249.679 | 3462.5028
2.96 | 0.40053 | 0.2889 | 0.11163 | 131.3042 | 2.4072 | 0.052929 | 2.5881 | 1707.5092 | 1.4345 | 249.6746 | 3462.6768
2.97 | 0.40051 | 0.2889 | 0.1116 | 131.0657 | 2.4045 | 0.052977 | 2.5886 | 1707.4804 | 1.4345 | 249.6702 | 3462.8505
2.98 | 0.40048 | 0.2889 | 0.11158 | 130.8281 | 2.4018 | 0.053025 | 2.5892 | 1707.4517 | 1.4345 | 249.6659 | 3463.0239
2.99 | 0.40046 | 0.2889 | 0.11156 | 130.5914 | 2.3991 | 0.053073 | 2.5897 | 1707.423 | 1.4345 | 249.6615 | 3463.1969
3 | 0.40043 | 0.2889 | 0.11153 | 130.3555 | 2.3964 | 0.053121 | 2.5903 | 1707.3943 | 1.4345 | 249.6571 | 3463.3696
3.01 | 0.40041 | 0.2889 | 0.11151 | 130.1206 | 2.3938 | 0.053169 | 2.5909 | 1707.3657 | 1.4345 | 249.6528 | 3463.5421
3.02 | 0.40039 | 0.2889 | 0.11148 | 129.8866 | 2.3911 | 0.053217 | 2.5914 | 1707.3372 | 1.4345 | 249.6485 | 3463.7142
3.03 | 0.40036 | 0.2889 | 0.11146 | 129.6535 | 2.3884 | 0.053265 | 2.592 | 1707.3087 | 1.4345 | 249.6441 | 3463.886
3.04 | 0.40034 | 0.2889 | 0.11144 | 129.4213 | 2.3858 | 0.053312 | 2.5925 | 1707.2802 | 1.4345 | 249.6398 | 3464.0575
3.05 | 0.40031 | 0.2889 | 0.11141 | 129.1899 | 2.3831 | 0.05336 | 2.5931 | 1707.2518 | 1.4345 | 249.6355 | 3464.2287
3.06 | 0.40029 | 0.2889 | 0.11139 | 128.9594 | 2.3805 | 0.053408 | 2.5937 | 1707.2235 | 1.4345 | 249.6312 | 3464.3995
3.07 | 0.40027 | 0.2889 | 0.11136 | 128.7298 | 2.3779 | 0.053455 | 2.5942 | 1707.1952 | 1.4345 | 249.6269 | 3464.5701
3.08 | 0.40024 | 0.2889 | 0.11134 | 128.5011 | 2.3752 | 0.053503 | 2.5948 | 1707.167 | 1.4345 | 249.6226 | 3464.7404
3.09 | 0.40022 | 0.2889 | 0.11132 | 128.2732 | 2.3726 | 0.05355 | 2.5953 | 1707.1388 | 1.4345 | 249.6183 | 3464.9103
3.1 | 0.40019 | 0.2889 | 0.11129 | 128.0461 | 2.37 | 0.053598 | 2.5959 | 1707.1106 | 1.4345 | 249.6141 | 3465.08
3.11 | 0.40017 | 0.2889 | 0.11127 | 127.82 | 2.3674 | 0.053645 | 2.5964 | 1707.0825 | 1.4345 | 249.6098 | 3465.2494
3.12 | 0.40015 | 0.2889 | 0.11125 | 127.5946 | 2.3648 | 0.053693 | 2.597 | 1707.0545 | 1.4345 | 249.6055 | 3465.4184
3.13 | 0.40012 | 0.2889 | 0.11122 | 127.3701 | 2.3623 | 0.05374 | 2.5975 | 1707.0265 | 1.4345 | 249.6013 | 3465.5872
3.14 | 0.4001 | 0.2889 | 0.1112 | 127.1465 | 2.3597 | 0.053787 | 2.5981 | 1706.9986 | 1.4345 | 249.597 | 3465.7557
3.15 | 0.40008 | 0.2889 | 0.11118 | 126.9236 | 2.3571 | 0.053834 | 2.5986 | 1706.9707 | 1.4345 | 249.5928 | 3465.9239
3.16 | 0.40005 | 0.2889 | 0.11115 | 126.7016 | 2.3546 | 0.053881 | 2.5992 | 1706.9428 | 1.4345 | 249.5886 | 3466.0918
3.17 | 0.40003 | 0.2889 | 0.11113 | 126.4805 | 2.352 | 0.053929 | 2.5997 | 1706.915 | 1.4345 | 249.5843 | 3466.2593
3.18 | 0.40001 | 0.2889 | 0.11111 | 126.2601 | 2.3495 | 0.053976 | 2.6002 | 1706.8838 | 1.4345 | 249.5797 | 3466.4034
3.19 | 0.39998 | 0.2889 | 0.11108 | 126.0405 | 2.3469 | 0.054023 | 2.6008 | 1706.8485 | 1.4345 | 249.5745 | 3466.5197
3.2 | 0.39996 | 0.2889 | 0.11106 | 125.8218 | 2.3444 | 0.054069 | 2.6013 | 1706.8133 | 1.4345 | 249.5693 | 3466.6359
3.21 | 0.39994 | 0.2889 | 0.11104 | 125.6039 | 2.3419 | 0.054116 | 2.6019 | 1706.7781 | 1.4345 | 249.5641 | 3466.7518
3.22 | 0.39991 | 0.2889 | 0.11101 | 125.3867 | 2.3394 | 0.054163 | 2.6024 | 1706.743 | 1.4345 | 249.5589 | 3466.8675
3.23 | 0.39989 | 0.2889 | 0.11099 | 125.1704 | 2.3369 | 0.05421 | 2.603 | 1706.7079 | 1.4345 | 249.5537 | 3466.983
3.24 | 0.39987 | 0.2889 | 0.11097 | 124.9548 | 2.3344 | 0.054257 | 2.6035 | 1706.6729 | 1.4345 | 249.5486 | 3467.0984
3.25 | 0.39985 | 0.2889 | 0.11094 | 124.7401 | 2.3319 | 0.054303 | 2.604 | 1706.638 | 1.4345 | 249.5434 | 3467.2135
3.26 | 0.39982 | 0.2889 | 0.11092 | 124.5261 | 2.3294 | 0.05435 | 2.6046 | 1706.6031 | 1.4345 | 249.5383 | 3467.3284
3.27 | 0.3998 | 0.2889 | 0.1109 | 124.3129 | 2.3269 | 0.054397 | 2.6051 | 1706.5683 | 1.4345 | 249.5332 | 3467.4432
3.28 | 0.39978 | 0.2889 | 0.11088 | 124.1004 | 2.3245 | 0.054443 | 2.6056 | 1706.5335 | 1.4345 | 249.528 | 3467.5577
3.29 | 0.39975 | 0.2889 | 0.11085 | 123.8887 | 2.322 | 0.05449 | 2.6062 | 1706.4988 | 1.4345 | 249.5229 | 3467.6721
3.3 | 0.39973 | 0.2889 | 0.11083 | 123.6778 | 2.3196 | 0.054536 | 2.6067 | 1706.4642 | 1.4345 | 249.5178 | 3467.7862
3.31 | 0.39971 | 0.2889 | 0.11081 | 123.4677 | 2.3171 | 0.054583 | 2.6072 | 1706.4296 | 1.4345 | 249.5127 | 3467.9002
3.32 | 0.39969 | 0.2889 | 0.11079 | 123.2583 | 2.3147 | 0.054629 | 2.6078 | 1706.3951 | 1.4345 | 249.5076 | 3468.0139
3.33 | 0.39966 | 0.2889 | 0.11076 | 123.0497 | 2.3123 | 0.054675 | 2.6083 | 1706.3606 | 1.4345 | 249.5025 | 3468.1275
3.34 | 0.39964 | 0.2889 | 0.11074 | 122.8418 | 2.3098 | 0.054721 | 2.6088 | 1706.3262 | 1.4345 | 249.4975 | 3468.2409
3.35 | 0.39962 | 0.2889 | 0.11072 | 122.6346 | 2.3074 | 0.054768 | 2.6094 | 1706.2919 | 1.4345 | 249.4924 | 3468.3541
3.36 | 0.3996 | 0.2889 | 0.1107 | 122.4282 | 2.305 | 0.054814 | 2.6099 | 1706.2576 | 1.4345 | 249.4874 | 3468.4671
3.37 | 0.39957 | 0.2889 | 0.11067 | 122.2225 | 2.3026 | 0.05486 | 2.6104 | 1706.2233 | 1.4345 | 249.4823 | 3468.5799
3.38 | 0.39955 | 0.2889 | 0.11065 | 122.0176 | 2.3002 | 0.054906 | 2.6109 | 1706.1892 | 1.4345 | 249.4773 | 3468.6925
3.39 | 0.39953 | 0.2889 | 0.11063 | 121.8134 | 2.2978 | 0.054952 | 2.6115 | 1706.1551 | 1.4345 | 249.4722 | 3468.8049
3.4 | 0.39951 | 0.2889 | 0.11061 | 121.6099 | 2.2954 | 0.054998 | 2.612 | 1706.121 | 1.4345 | 249.4672 | 3468.9171
3.41 | 0.39949 | 0.2889 | 0.11058 | 121.4071 | 2.2931 | 0.055044 | 2.6125 | 1706.087 | 1.4345 | 249.4622 | 3469.0292
3.42 | 0.39946 | 0.2889 | 0.11056 | 121.2051 | 2.2907 | 0.05509 | 2.613 | 1706.053 | 1.4345 | 249.4572 | 3469.141
3.43 | 0.39944 | 0.2889 | 0.11054 | 121.0037 | 2.2883 | 0.055135 | 2.6136 | 1706.0192 | 1.4345 | 249.4522 | 3469.2527
3.44 | 0.39942 | 0.2889 | 0.11052 | 120.8031 | 2.286 | 0.055181 | 2.6141 | 1705.9853 | 1.4345 | 249.4472 | 3469.3642
3.45 | 0.3994 | 0.2889 | 0.1105 | 120.6032 | 2.2836 | 0.055227 | 2.6146 | 1705.9515 | 1.4345 | 249.4422 | 3469.4755
3.46 | 0.39938 | 0.2889 | 0.11047 | 120.4039 | 2.2813 | 0.055273 | 2.6151 | 1705.9178 | 1.4345 | 249.4373 | 3469.5867
3.47 | 0.39935 | 0.2889 | 0.11045 | 120.2054 | 2.279 | 0.055318 | 2.6156 | 1705.8842 | 1.4345 | 249.4323 | 3469.6976
3.48 | 0.39933 | 0.2889 | 0.11043 | 120.0076 | 2.2766 | 0.055364 | 2.6161 | 1705.8505 | 1.4345 | 249.4274 | 3469.8083
3.49 | 0.39931 | 0.2889 | 0.11041 | 119.8104 | 2.2743 | 0.055409 | 2.6167 | 1705.817 | 1.4345 | 249.4224 | 3469.9189
3.5 | 0.39929 | 0.2889 | 0.11039 | 119.6139 | 2.272 | 0.055455 | 2.6172 | 1705.7835 | 1.4345 | 249.4175 | 3470.0293
3.51 | 0.39927 | 0.2889 | 0.11037 | 119.4182 | 2.2697 | 0.0555 | 2.6177 | 1705.75 | 1.4345 | 249.4125 | 3470.1395
3.52 | 0.39925 | 0.2889 | 0.11034 | 119.223 | 2.2674 | 0.055546 | 2.6182 | 1705.7167 | 1.4345 | 249.4076 | 3470.2496
3.53 | 0.39922 | 0.2889 | 0.11032 | 119.0286 | 2.2651 | 0.055591 | 2.6187 | 1705.6833 | 1.4345 | 249.4027 | 3470.3594
3.54 | 0.3992 | 0.2889 | 0.1103 | 118.8349 | 2.2628 | 0.055636 | 2.6192 | 1705.65 | 1.4345 | 249.3978 | 3470.4691
3.55 | 0.39918 | 0.2889 | 0.11028 | 118.6418 | 2.2605 | 0.055682 | 2.6197 | 1705.6168 | 1.4345 | 249.3929 | 3470.5786
3.56 | 0.39916 | 0.2889 | 0.11026 | 118.4493 | 2.2583 | 0.055727 | 2.6203 | 1705.5836 | 1.4345 | 249.388 | 3470.6879
3.57 | 0.39914 | 0.2889 | 0.11024 | 118.2576 | 2.256 | 0.055772 | 2.6208 | 1705.5505 | 1.4345 | 249.3831 | 3470.797
3.58 | 0.39912 | 0.2889 | 0.11021 | 118.0664 | 2.2537 | 0.055817 | 2.6213 | 1705.5175 | 1.4345 | 249.3783 | 3470.906
3.59 | 0.39909 | 0.2889 | 0.11019 | 117.876 | 2.2515 | 0.055862 | 2.6218 | 1705.4844 | 1.4345 | 249.3734 | 3471.0148
3.6 | 0.39907 | 0.2889 | 0.11017 | 117.6862 | 2.2492 | 0.055907 | 2.6223 | 1705.4515 | 1.4345 | 249.3685 | 3471.1234
3.61 | 0.39905 | 0.2889 | 0.11015 | 117.497 | 2.247 | 0.055952 | 2.6228 | 1705.4186 | 1.4345 | 249.3637 | 3471.2318
3.62 | 0.39903 | 0.2889 | 0.11013 | 117.3085 | 2.2448 | 0.055997 | 2.6233 | 1705.3857 | 1.4345 | 249.3588 | 3471.3401
3.63 | 0.39901 | 0.2889 | 0.11011 | 117.1206 | 2.2425 | 0.056042 | 2.6238 | 1705.3529 | 1.4345 | 249.354 | 3471.4482
3.64 | 0.39899 | 0.2889 | 0.11009 | 116.9334 | 2.2403 | 0.056087 | 2.6243 | 1705.3202 | 1.4345 | 249.3492 | 3471.5561
3.65 | 0.39897 | 0.2889 | 0.11007 | 116.7468 | 2.2381 | 0.056132 | 2.6248 | 1705.2875 | 1.4345 | 249.3443 | 3471.6638
3.66 | 0.39895 | 0.2889 | 0.11004 | 116.5608 | 2.2359 | 0.056176 | 2.6253 | 1705.2548 | 1.4345 | 249.3395 | 3471.7714
3.67 | 0.39893 | 0.2889 | 0.11002 | 116.3755 | 2.2337 | 0.056221 | 2.6258 | 1705.2223 | 1.4345 | 249.3347 | 3471.8788
3.68 | 0.3989 | 0.2889 | 0.11 | 116.1907 | 2.2315 | 0.056266 | 2.6263 | 1705.1897 | 1.4345 | 249.3299 | 3471.986
3.69 | 0.39888 | 0.2889 | 0.10998 | 116.0066 | 2.2293 | 0.05631 | 2.6268 | 1705.1572 | 1.4345 | 249.3251 | 3472.0931
3.7 | 0.39886 | 0.2889 | 0.10996 | 115.8231 | 2.2271 | 0.056355 | 2.6273 | 1705.1248 | 1.4345 | 249.3204 | 3472.2
3.71 | 0.39884 | 0.2889 | 0.10994 | 115.6403 | 2.2249 | 0.0564 | 2.6278 | 1705.0924 | 1.4345 | 249.3156 | 3472.3067
3.72 | 0.39882 | 0.2889 | 0.10992 | 115.458 | 2.2227 | 0.056444 | 2.6283 | 1705.0601 | 1.4345 | 249.3108 | 3472.4133
3.73 | 0.3988 | 0.2889 | 0.1099 | 115.2764 | 2.2206 | 0.056488 | 2.6288 | 1705.0278 | 1.4345 | 249.3061 | 3472.5197
3.74 | 0.39878 | 0.2889 | 0.10988 | 115.0953 | 2.2184 | 0.056533 | 2.6293 | 1704.9956 | 1.4345 | 249.3013 | 3472.6259
3.75 | 0.39876 | 0.2889 | 0.10986 | 114.9149 | 2.2163 | 0.056577 | 2.6298 | 1704.9634 | 1.4345 | 249.2966 | 3472.7319
3.76 | 0.39874 | 0.2889 | 0.10984 | 114.735 | 2.2141 | 0.056622 | 2.6303 | 1704.9312 | 1.4345 | 249.2918 | 3472.8378
3.77 | 0.39872 | 0.2889 | 0.10982 | 114.5558 | 2.212 | 0.056666 | 2.6308 | 1704.8992 | 1.4345 | 249.2871 | 3472.9435
3.78 | 0.3987 | 0.2889 | 0.1098 | 114.3771 | 2.2098 | 0.05671 | 2.6313 | 1704.8671 | 1.4345 | 249.2824 | 3473.0491
3.79 | 0.39868 | 0.2889 | 0.10977 | 114.199 | 2.2077 | 0.056754 | 2.6318 | 1704.8352 | 1.4345 | 249.2777 | 3473.1545
3.8 | 0.39866 | 0.2889 | 0.10975 | 114.0216 | 2.2056 | 0.056798 | 2.6323 | 1704.8032 | 1.4345 | 249.273 | 3473.2597
3.81 | 0.39864 | 0.2889 | 0.10973 | 113.8447 | 2.2034 | 0.056843 | 2.6327 | 1704.7713 | 1.4345 | 249.2683 | 3473.3647
3.82 | 0.39862 | 0.2889 | 0.10971 | 113.6683 | 2.2013 | 0.056887 | 2.6332 | 1704.7395 | 1.4345 | 249.2636 | 3473.4696
3.83 | 0.39859 | 0.2889 | 0.10969 | 113.4926 | 2.1992 | 0.056931 | 2.6337 | 1704.7077 | 1.4345 | 249.2589 | 3473.5744
3.84 | 0.39857 | 0.2889 | 0.10967 | 113.3174 | 2.1971 | 0.056975 | 2.6342 | 1704.676 | 1.4345 | 249.2542 | 3473.679
3.85 | 0.39855 | 0.2889 | 0.10965 | 113.1429 | 2.195 | 0.057019 | 2.6347 | 1704.6443 | 1.4345 | 249.2495 | 3473.7834
3.86 | 0.39853 | 0.2889 | 0.10963 | 112.9688 | 2.1929 | 0.057063 | 2.6352 | 1704.6127 | 1.4345 | 249.2449 | 3473.8876
3.87 | 0.39851 | 0.2889 | 0.10961 | 112.7954 | 2.1908 | 0.057106 | 2.6357 | 1704.5811 | 1.4345 | 249.2402 | 3473.9917
3.88 | 0.39849 | 0.2889 | 0.10959 | 112.6225 | 2.1887 | 0.05715 | 2.6362 | 1704.5495 | 1.4345 | 249.2356 | 3474.0956
3.89 | 0.39847 | 0.2889 | 0.10957 | 112.4502 | 2.1867 | 0.057194 | 2.6366 | 1704.5181 | 1.4345 | 249.2309 | 3474.1994
3.9 | 0.39845 | 0.2889 | 0.10955 | 112.2784 | 2.1846 | 0.057238 | 2.6371 | 1704.4866 | 1.4345 | 249.2263 | 3474.303
3.91 | 0.39843 | 0.2889 | 0.10953 | 112.1072 | 2.1825 | 0.057281 | 2.6376 | 1704.4552 | 1.4345 | 249.2217 | 3474.4065
3.92 | 0.39841 | 0.2889 | 0.10951 | 111.9365 | 2.1805 | 0.057325 | 2.6381 | 1704.4239 | 1.4345 | 249.217 | 3474.5098
3.93 | 0.39839 | 0.2889 | 0.10949 | 111.7664 | 2.1784 | 0.057369 | 2.6386 | 1704.3926 | 1.4345 | 249.2124 | 3474.6129
3.94 | 0.39837 | 0.2889 | 0.10947 | 111.5968 | 2.1764 | 0.057412 | 2.6391 | 1704.3613 | 1.4345 | 249.2078 | 3474.7159
3.95 | 0.39835 | 0.2889 | 0.10945 | 111.4278 | 2.1743 | 0.057456 | 2.6395 | 1704.3301 | 1.4345 | 249.2032 | 3474.8187
3.96 | 0.39833 | 0.2889 | 0.10943 | 111.2593 | 2.1723 | 0.057499 | 2.64 | 1704.299 | 1.4345 | 249.1986 | 3474.9214
3.97 | 0.39831 | 0.2889 | 0.10941 | 111.0914 | 2.1702 | 0.057543 | 2.6405 | 1704.2679 | 1.4345 | 249.194 | 3475.0239
3.98 | 0.39829 | 0.2889 | 0.10939 | 110.924 | 2.1682 | 0.057586 | 2.641 | 1704.2368 | 1.4345 | 249.1895 | 3475.1263
3.99 | 0.39827 | 0.2889 | 0.10937 | 110.7571 | 2.1662 | 0.057629 | 2.6414 | 1704.2058 | 1.4345 | 249.1849 | 3475.2285
4 | 0.39825 | 0.2889 | 0.10935 | 110.5908 | 2.1642 | 0.057673 | 2.6419 | 1704.1748 | 1.4345 | 249.1803 | 3475.3305
4.01 | 0.39823 | 0.2889 | 0.10933 | 110.425 | 2.1622 | 0.057716 | 2.6424 | 1704.1439 | 1.4345 | 249.1758 | 3475.4324
4.02 | 0.39822 | 0.2889 | 0.10931 | 110.2597 | 2.1602 | 0.057759 | 2.6429 | 1704.113 | 1.4345 | 249.1712 | 3475.5342
4.03 | 0.3982 | 0.2889 | 0.10929 | 110.0949 | 2.1581 | 0.057802 | 2.6434 | 1704.0822 | 1.4345 | 249.1667 | 3475.6358
4.04 | 0.39818 | 0.2889 | 0.10927 | 109.9307 | 2.1562 | 0.057846 | 2.6438 | 1704.0514 | 1.4345 | 249.1621 | 3475.7372
4.05 | 0.39816 | 0.2889 | 0.10925 | 109.7669 | 2.1542 | 0.057889 | 2.6443 | 1704.0207 | 1.4345 | 249.1576 | 3475.8385
4.06 | 0.39814 | 0.2889 | 0.10924 | 109.6037 | 2.1522 | 0.057932 | 2.6448 | 1703.99 | 1.4345 | 249.1531 | 3475.9397
4.07 | 0.39812 | 0.2889 | 0.10922 | 109.4411 | 2.1502 | 0.057975 | 2.6452 | 1703.9593 | 1.4345 | 249.1486 | 3476.0407
4.08 | 0.3981 | 0.2889 | 0.1092 | 109.2789 | 2.1482 | 0.058018 | 2.6457 | 1703.9287 | 1.4345 | 249.144 | 3476.1415
4.09 | 0.39808 | 0.2889 | 0.10918 | 109.1172 | 2.1462 | 0.058061 | 2.6462 | 1703.8982 | 1.4345 | 249.1395 | 3476.2422
4.1 | 0.39806 | 0.2889 | 0.10916 | 108.956 | 2.1443 | 0.058104 | 2.6467 | 1703.8677 | 1.4345 | 249.135 | 3476.3427
4.11 | 0.39804 | 0.2889 | 0.10914 | 108.7954 | 2.1423 | 0.058147 | 2.6471 | 1703.8372 | 1.4345 | 249.1306 | 3476.4431
4.12 | 0.39802 | 0.2889 | 0.10912 | 108.6352 | 2.1404 | 0.05819 | 2.6476 | 1703.8068 | 1.4345 | 249.1261 | 3476.5434
4.13 | 0.398 | 0.2889 | 0.1091 | 108.4756 | 2.1384 | 0.058232 | 2.6481 | 1703.7764 | 1.4345 | 249.1216 | 3476.6435
4.14 | 0.39798 | 0.2889 | 0.10908 | 108.3164 | 2.1365 | 0.058275 | 2.6485 | 1703.7461 | 1.4345 | 249.1171 | 3476.7434
4.15 | 0.39796 | 0.2889 | 0.10906 | 108.1577 | 2.1345 | 0.058318 | 2.649 | 1703.7158 | 1.4345 | 249.1127 | 3476.8432
4.16 | 0.39794 | 0.2889 | 0.10904 | 107.9996 | 2.1326 | 0.058361 | 2.6495 | 1703.6855 | 1.4345 | 249.1082 | 3476.9429
4.17 | 0.39792 | 0.2889 | 0.10902 | 107.8419 | 2.1307 | 0.058403 | 2.6499 | 1703.6553 | 1.4345 | 249.1037 | 3477.0424
4.18 | 0.39791 | 0.2889 | 0.109 | 107.6847 | 2.1287 | 0.058446 | 2.6504 | 1703.6252 | 1.4344 | 249.0993 | 3477.1418
4.19 | 0.39789 | 0.2889 | 0.10898 | 107.528 | 2.1268 | 0.058488 | 2.6508 | 1703.5951 | 1.4344 | 249.0949 | 3477.241
4.2 | 0.39787 | 0.2889 | 0.10897 | 107.3717 | 2.1249 | 0.058531 | 2.6513 | 1703.565 | 1.4344 | 249.0904 | 3477.3401
4.21 | 0.39785 | 0.2889 | 0.10895 | 107.216 | 2.123 | 0.058573 | 2.6518 | 1703.535 | 1.4344 | 249.086 | 3477.439
4.22 | 0.39783 | 0.2889 | 0.10893 | 107.0607 | 2.1211 | 0.058616 | 2.6522 | 1703.505 | 1.4344 | 249.0816 | 3477.5378
4.23 | 0.39781 | 0.2889 | 0.10891 | 106.9059 | 2.1192 | 0.058658 | 2.6527 | 1703.4751 | 1.4344 | 249.0772 | 3477.6365
4.24 | 0.39779 | 0.2889 | 0.10889 | 106.7516 | 2.1173 | 0.058701 | 2.6532 | 1703.4452 | 1.4344 | 249.0728 | 3477.735
4.25 | 0.39777 | 0.2889 | 0.10887 | 106.5977 | 2.1154 | 0.058743 | 2.6536 | 1703.4153 | 1.4344 | 249.0684 | 3477.8333
4.26 | 0.39775 | 0.2889 | 0.10885 | 106.4444 | 2.1135 | 0.058785 | 2.6541 | 1703.3855 | 1.4344 | 249.064 | 3477.9316
4.27 | 0.39774 | 0.2889 | 0.10883 | 106.2914 | 2.1116 | 0.058828 | 2.6545 | 1703.3558 | 1.4344 | 249.0596 | 3478.0296
4.28 | 0.39772 | 0.2889 | 0.10881 | 106.139 | 2.1097 | 0.05887 | 2.655 | 1703.326 | 1.4344 | 249.0552 | 3478.1276
4.29 | 0.3977 | 0.2889 | 0.1088 | 105.987 | 2.1079 | 0.058912 | 2.6554 | 1703.2964 | 1.4344 | 249.0508 | 3478.2254
4.3 | 0.39768 | 0.2889 | 0.10878 | 105.8355 | 2.106 | 0.058954 | 2.6559 | 1703.2667 | 1.4344 | 249.0465 | 3478.323
4.31 | 0.39766 | 0.2889 | 0.10876 | 105.6844 | 2.1041 | 0.058996 | 2.6564 | 1703.2371 | 1.4344 | 249.0421 | 3478.4206
4.32 | 0.39764 | 0.2889 | 0.10874 | 105.5338 | 2.1023 | 0.059038 | 2.6568 | 1703.2076 | 1.4344 | 249.0377 | 3478.5179
4.33 | 0.39762 | 0.2889 | 0.10872 | 105.3836 | 2.1004 | 0.05908 | 2.6573 | 1703.1781 | 1.4344 | 249.0334 | 3478.6152
4.34 | 0.3976 | 0.2889 | 0.1087 | 105.2339 | 2.0986 | 0.059122 | 2.6577 | 1703.1486 | 1.4344 | 249.029 | 3478.7123
4.35 | 0.39759 | 0.2889 | 0.10868 | 105.0847 | 2.0967 | 0.059164 | 2.6582 | 1703.1192 | 1.4344 | 249.0247 | 3478.8093
4.36 | 0.39757 | 0.2889 | 0.10867 | 104.9359 | 2.0949 | 0.059206 | 2.6586 | 1703.0898 | 1.4344 | 249.0204 | 3478.9061
4.37 | 0.39755 | 0.2889 | 0.10865 | 104.7875 | 2.093 | 0.059248 | 2.6591 | 1703.0605 | 1.4344 | 249.016 | 3479.0028
4.38 | 0.39753 | 0.2889 | 0.10863 | 104.6396 | 2.0912 | 0.05929 | 2.6595 | 1703.0312 | 1.4344 | 249.0117 | 3479.0993
4.39 | 0.39751 | 0.2889 | 0.10861 | 104.4921 | 2.0894 | 0.059332 | 2.66 | 1703.0019 | 1.4344 | 249.0074 | 3479.1958
4.4 | 0.39749 | 0.2889 | 0.10859 | 104.3451 | 2.0876 | 0.059374 | 2.6604 | 1702.9727 | 1.4344 | 249.0031 | 3479.292
4.41 | 0.39748 | 0.2889 | 0.10857 | 104.1985 | 2.0857 | 0.059415 | 2.6609 | 1702.9435 | 1.4344 | 248.9988 | 3479.3882
4.42 | 0.39746 | 0.2889 | 0.10856 | 104.0523 | 2.0839 | 0.059457 | 2.6613 | 1702.9144 | 1.4344 | 248.9945 | 3479.4842
4.43 | 0.39744 | 0.2889 | 0.10854 | 103.9066 | 2.0821 | 0.059499 | 2.6618 | 1702.8853 | 1.4344 | 248.9902 | 3479.5801
4.44 | 0.39742 | 0.2889 | 0.10852 | 103.7613 | 2.0803 | 0.05954 | 2.6622 | 1702.8562 | 1.4344 | 248.9859 | 3479.6758
4.45 | 0.3974 | 0.2889 | 0.1085 | 103.6165 | 2.0785 | 0.059582 | 2.6627 | 1702.8272 | 1.4344 | 248.9817 | 3479.7714
4.46 | 0.39738 | 0.2889 | 0.10848 | 103.472 | 2.0767 | 0.059624 | 2.6631 | 1702.7982 | 1.4344 | 248.9774 | 3479.8669
4.47 | 0.39737 | 0.2889 | 0.10846 | 103.328 | 2.0749 | 0.059665 | 2.6635 | 1702.7693 | 1.4344 | 248.9731 | 3479.9623
4.48 | 0.39735 | 0.2889 | 0.10845 | 103.1844 | 2.0731 | 0.059707 | 2.664 | 1702.7404 | 1.4344 | 248.9689 | 3480.0575
4.49 | 0.39733 | 0.2889 | 0.10843 | 103.0413 | 2.0713 | 0.059748 | 2.6644 | 1702.7116 | 1.4344 | 248.9646 | 3480.1525
4.5 | 0.39731 | 0.2889 | 0.10841 | 102.8985 | 2.0696 | 0.05979 | 2.6649 | 1702.6827 | 1.4344 | 248.9604 | 3480.2475
4.51 | 0.39729 | 0.2889 | 0.10839 | 102.7562 | 2.0678 | 0.059831 | 2.6653 | 1702.654 | 1.4344 | 248.9561 | 3480.3423
4.52 | 0.39728 | 0.2889 | 0.10837 | 102.6143 | 2.066 | 0.059872 | 2.6658 | 1702.6252 | 1.4344 | 248.9519 | 3480.437
4.53 | 0.39726 | 0.2889 | 0.10836 | 102.4728 | 2.0643 | 0.059914 | 2.6662 | 1702.5965 | 1.4344 | 248.9477 | 3480.5315
4.54 | 0.39724 | 0.2889 | 0.10834 | 102.3317 | 2.0625 | 0.059955 | 2.6666 | 1702.5679 | 1.4344 | 248.9434 | 3480.626
4.55 | 0.39722 | 0.2889 | 0.10832 | 102.1911 | 2.0607 | 0.059996 | 2.6671 | 1702.5393 | 1.4344 | 248.9392 | 3480.7203
4.56 | 0.3972 | 0.2889 | 0.1083 | 102.0508 | 2.059 | 0.060037 | 2.6675 | 1702.5107 | 1.4344 | 248.935 | 3480.8144
4.57 | 0.39719 | 0.2889 | 0.10829 | 101.911 | 2.0572 | 0.060079 | 2.668 | 1702.4822 | 1.4344 | 248.9308 | 3480.9085
4.58 | 0.39717 | 0.2889 | 0.10827 | 101.7715 | 2.0555 | 0.06012 | 2.6684 | 1702.4537 | 1.4344 | 248.9266 | 3481.0024
4.59 | 0.39715 | 0.2889 | 0.10825 | 101.6325 | 2.0537 | 0.060161 | 2.6688 | 1702.4252 | 1.4344 | 248.9224 | 3481.0961
4.6 | 0.39713 | 0.2889 | 0.10823 | 101.4939 | 2.052 | 0.060202 | 2.6693 | 1702.3968 | 1.4344 | 248.9182 | 3481.1898
4.61 | 0.39712 | 0.2889 | 0.10821 | 101.3556 | 2.0503 | 0.060243 | 2.6697 | 1702.3684 | 1.4344 | 248.914 | 3481.2833
4.62 | 0.3971 | 0.2889 | 0.1082 | 101.2178 | 2.0485 | 0.060284 | 2.6702 | 1702.3401 | 1.4344 | 248.9099 | 3481.3767
4.63 | 0.39708 | 0.2889 | 0.10818 | 101.0803 | 2.0468 | 0.060325 | 2.6706 | 1702.3118 | 1.4344 | 248.9057 | 3481.47
4.64 | 0.39706 | 0.2889 | 0.10816 | 100.9433 | 2.0451 | 0.060366 | 2.671 | 1702.2835 | 1.4344 | 248.9015 | 3481.5631
4.65 | 0.39705 | 0.2889 | 0.10814 | 100.8066 | 2.0434 | 0.060407 | 2.6715 | 1702.2553 | 1.4344 | 248.8974 | 3481.6561
4.66 | 0.39703 | 0.2889 | 0.10813 | 100.6704 | 2.0417 | 0.060448 | 2.6719 | 1702.2271 | 1.4344 | 248.8932 | 3481.749
4.67 | 0.39701 | 0.2889 | 0.10811 | 100.5345 | 2.04 | 0.060488 | 2.6723 | 1702.1989 | 1.4344 | 248.889 | 3481.8418
4.68 | 0.39699 | 0.2889 | 0.10809 | 100.399 | 2.0383 | 0.060529 | 2.6728 | 1702.1708 | 1.4344 | 248.8849 | 3481.9344
4.69 | 0.39698 | 0.2889 | 0.10807 | 100.2639 | 2.0366 | 0.06057 | 2.6732 | 1702.1428 | 1.4344 | 248.8808 | 3482.0269
4.7 | 0.39696 | 0.2889 | 0.10806 | 100.1292 | 2.0349 | 0.060611 | 2.6736 | 1702.1147 | 1.4344 | 248.8766 | 3482.1193
4.71 | 0.39694 | 0.2889 | 0.10804 | 99.9949 | 2.0332 | 0.060651 | 2.6741 | 1702.0867 | 1.4344 | 248.8725 | 3482.2116
4.72 | 0.39692 | 0.2889 | 0.10802 | 99.8609 | 2.0315 | 0.060692 | 2.6745 | 1702.0588 | 1.4344 | 248.8684 | 3482.3037
4.73 | 0.39691 | 0.2889 | 0.108 | 99.7274 | 2.0298 | 0.060733 | 2.6749 | 1702.0308 | 1.4344 | 248.8643 | 3482.3957
4.74 | 0.39689 | 0.2889 | 0.10799 | 99.5942 | 2.0281 | 0.060773 | 2.6753 | 1702.003 | 1.4344 | 248.8602 | 3482.4876
4.75 | 0.39687 | 0.2889 | 0.10797 | 99.4614 | 2.0264 | 0.060814 | 2.6758 | 1701.9751 | 1.4344 | 248.8561 | 3482.5794
4.76 | 0.39685 | 0.2889 | 0.10795 | 99.3289 | 2.0248 | 0.060854 | 2.6762 | 1701.9473 | 1.4344 | 248.852 | 3482.6711
4.77 | 0.39684 | 0.2889 | 0.10794 | 99.1969 | 2.0231 | 0.060895 | 2.6766 | 1701.9195 | 1.4344 | 248.8479 | 3482.7626
4.78 | 0.39682 | 0.2889 | 0.10792 | 99.0652 | 2.0214 | 0.060935 | 2.677 | 1701.8918 | 1.4344 | 248.8438 | 3482.854
4.79 | 0.3968 | 0.2889 | 0.1079 | 98.9339 | 2.0198 | 0.060976 | 2.6775 | 1701.8641 | 1.4344 | 248.8397 | 3482.9453
4.8 | 0.39679 | 0.2889 | 0.10788 | 98.8029 | 2.0181 | 0.061016 | 2.6779 | 1701.8364 | 1.4344 | 248.8356 | 3483.0364
4.81 | 0.39677 | 0.2889 | 0.10787 | 98.6723 | 2.0164 | 0.061057 | 2.6783 | 1701.8088 | 1.4344 | 248.8315 | 3483.1275
4.82 | 0.39675 | 0.2889 | 0.10785 | 98.5421 | 2.0148 | 0.061097 | 2.6788 | 1701.7812 | 1.4344 | 248.8275 | 3483.2184
4.83 | 0.39673 | 0.2889 | 0.10783 | 98.4122 | 2.0132 | 0.061137 | 2.6792 | 1701.7537 | 1.4344 | 248.8234 | 3483.3092
4.84 | 0.39672 | 0.2889 | 0.10782 | 98.2827 | 2.0115 | 0.061177 | 2.6796 | 1701.7261 | 1.4344 | 248.8193 | 3483.3999
4.85 | 0.3967 | 0.2889 | 0.1078 | 98.1536 | 2.0099 | 0.061218 | 2.68 | 1701.6987 | 1.4344 | 248.8153 | 3483.4904
4.86 | 0.39668 | 0.2889 | 0.10778 | 98.0248 | 2.0082 | 0.061258 | 2.6804 | 1701.6712 | 1.4344 | 248.8112 | 3483.5809
4.87 | 0.39667 | 0.2889 | 0.10776 | 97.8964 | 2.0066 | 0.061298 | 2.6809 | 1701.6438 | 1.4344 | 248.8072 | 3483.6712
4.88 | 0.39665 | 0.2889 | 0.10775 | 97.7684 | 2.005 | 0.061338 | 2.6813 | 1701.6164 | 1.4344 | 248.8032 | 3483.7614
4.89 | 0.39663 | 0.2889 | 0.10773 | 97.6407 | 2.0034 | 0.061378 | 2.6817 | 1701.5891 | 1.4344 | 248.7991 | 3483.8515
4.9 | 0.39662 | 0.2889 | 0.10771 | 97.5133 | 2.0017 | 0.061418 | 2.6821 | 1701.5618 | 1.4344 | 248.7951 | 3483.9415
4.91 | 0.3966 | 0.2889 | 0.1077 | 97.3863 | 2.0001 | 0.061458 | 2.6825 | 1701.5345 | 1.4344 | 248.7911 | 3484.0313
4.92 | 0.39658 | 0.2889 | 0.10768 | 97.2597 | 1.9985 | 0.061498 | 2.683 | 1701.5073 | 1.4344 | 248.7871 | 3484.1211
4.93 | 0.39656 | 0.2889 | 0.10766 | 97.1334 | 1.9969 | 0.061538 | 2.6834 | 1701.4801 | 1.4344 | 248.7831 | 3484.2107
4.94 | 0.39655 | 0.2889 | 0.10765 | 97.0074 | 1.9953 | 0.061578 | 2.6838 | 1701.4529 | 1.4344 | 248.7791 | 3484.3002
4.95 | 0.39653 | 0.2889 | 0.10763 | 96.8818 | 1.9937 | 0.061618 | 2.6842 | 1701.4258 | 1.4344 | 248.7751 | 3484.3896
4.96 | 0.39651 | 0.2889 | 0.10761 | 96.7565 | 1.9921 | 0.061658 | 2.6846 | 1701.3987 | 1.4344 | 248.7711 | 3484.4789
4.97 | 0.3965 | 0.2889 | 0.1076 | 96.6316 | 1.9905 | 0.061698 | 2.6851 | 1701.3717 | 1.4344 | 248.7671 | 3484.568
4.98 | 0.39648 | 0.2889 | 0.10758 | 96.507 | 1.9889 | 0.061738 | 2.6855 | 1701.3446 | 1.4344 | 248.7631 | 3484.6571
4.99 | 0.39646 | 0.2889 | 0.10756 | 96.3828 | 1.9873 | 0.061778 | 2.6859 | 1701.3177 | 1.4344 | 248.7591 | 3484.746
5 | 0.39645 | 0.2889 | 0.10755 | 96.2589 | 1.9857 | 0.061817 | 2.6863 | 1701.2907 | 1.4344 | 248.7552 | 3484.8348
5.01 | 0.39643 | 0.2889 | 0.10753 | 96.1353 | 1.9841 | 0.061857 | 2.6867 | 1701.2638 | 1.4344 | 248.7512 | 3484.9235
5.02 | 0.39642 | 0.2889 | 0.10751 | 96.0121 | 1.9826 | 0.061897 | 2.6871 | 1701.2369 | 1.4344 | 248.7472 | 3485.0121
5.03 | 0.3964 | 0.2889 | 0.1075 | 95.8892 | 1.981 | 0.061936 | 2.6875 | 1701.2101 | 1.4344 | 248.7433 | 3485.1006
5.04 | 0.39638 | 0.2889 | 0.10748 | 95.7666 | 1.9794 | 0.061976 | 2.688 | 1701.1832 | 1.4344 | 248.7393 | 3485.1889
5.05 | 0.39637 | 0.2889 | 0.10746 | 95.6444 | 1.9779 | 0.062016 | 2.6884 | 1701.1565 | 1.4344 | 248.7354 | 3485.2772
5.06 | 0.39635 | 0.2889 | 0.10745 | 95.5225 | 1.9763 | 0.062055 | 2.6888 | 1701.1297 | 1.4344 | 248.7314 | 3485.3653
5.07 | 0.39633 | 0.2889 | 0.10743 | 95.4009 | 1.9747 | 0.062095 | 2.6892 | 1701.103 | 1.4344 | 248.7275 | 3485.4533
5.08 | 0.39632 | 0.2889 | 0.10741 | 95.2797 | 1.9732 | 0.062134 | 2.6896 | 1701.0763 | 1.4344 | 248.7236 | 3485.5412
5.09 | 0.3963 | 0.2889 | 0.1074 | 95.1588 | 1.9716 | 0.062174 | 2.69 | 1701.0497 | 1.4344 | 248.7196 | 3485.629
5.1 | 0.39628 | 0.2889 | 0.10738 | 95.0382 | 1.9701 | 0.062213 | 2.6904 | 1701.0231 | 1.4344 | 248.7157 | 3485.7167
5.11 | 0.39627 | 0.2889 | 0.10737 | 94.9179 | 1.9685 | 0.062252 | 2.6908 | 1700.9965 | 1.4344 | 248.7118 | 3485.8043
5.12 | 0.39625 | 0.2889 | 0.10735 | 94.798 | 1.967 | 0.062292 | 2.6912 | 1700.97 | 1.4344 | 248.7079 | 3485.8917
5.13 | 0.39623 | 0.2889 | 0.10733 | 94.6784 | 1.9654 | 0.062331 | 2.6916 | 1700.9435 | 1.4344 | 248.704 | 3485.9791
5.14 | 0.39622 | 0.2889 | 0.10732 | 94.559 | 1.9639 | 0.06237 | 2.692 | 1700.917 | 1.4344 | 248.7001 | 3486.0663
5.15 | 0.3962 | 0.2889 | 0.1073 | 94.4401 | 1.9624 | 0.06241 | 2.6925 | 1700.8905 | 1.4344 | 248.6962 | 3486.1535
5.16 | 0.39619 | 0.2889 | 0.10728 | 94.3214 | 1.9608 | 0.062449 | 2.6929 | 1700.8641 | 1.4344 | 248.6923 | 3486.2405
5.17 | 0.39617 | 0.2889 | 0.10727 | 94.203 | 1.9593 | 0.062488 | 2.6933 | 1700.8378 | 1.4344 | 248.6884 | 3486.3274
5.18 | 0.39615 | 0.2889 | 0.10725 | 94.085 | 1.9578 | 0.062527 | 2.6937 | 1700.8114 | 1.4344 | 248.6845 | 3486.4142
5.19 | 0.39614 | 0.2889 | 0.10724 | 93.9673 | 1.9563 | 0.062566 | 2.6941 | 1700.7851 | 1.4344 | 248.6806 | 3486.5009
5.2 | 0.39612 | 0.2889 | 0.10722 | 93.8499 | 1.9548 | 0.062606 | 2.6945 | 1700.7588 | 1.4344 | 248.6768 | 3486.5875
5.21 | 0.39611 | 0.2889 | 0.1072 | 93.7328 | 1.9533 | 0.062645 | 2.6949 | 1700.7326 | 1.4344 | 248.6729 | 3486.674
5.22 | 0.39609 | 0.2889 | 0.10719 | 93.616 | 1.9517 | 0.062684 | 2.6953 | 1700.7064 | 1.4344 | 248.669 | 3486.7603
5.23 | 0.39607 | 0.2889 | 0.10717 | 93.4995 | 1.9502 | 0.062723 | 2.6957 | 1700.6802 | 1.4344 | 248.6652 | 3486.8466
5.24 | 0.39606 | 0.2889 | 0.10716 | 93.3833 | 1.9487 | 0.062762 | 2.6961 | 1700.6541 | 1.4344 | 248.6613 | 3486.9328
5.25 | 0.39604 | 0.2889 | 0.10714 | 93.2674 | 1.9472 | 0.062801 | 2.6965 | 1700.6279 | 1.4344 | 248.6575 | 3487.0188
5.26 | 0.39603 | 0.2889 | 0.10712 | 93.1519 | 1.9457 | 0.06284 | 2.6969 | 1700.6019 | 1.4344 | 248.6536 | 3487.1048
5.27 | 0.39601 | 0.2889 | 0.10711 | 93.0366 | 1.9442 | 0.062879 | 2.6973 | 1700.5758 | 1.4344 | 248.6498 | 3487.1906
5.28 | 0.39599 | 0.2889 | 0.10709 | 92.9216 | 1.9428 | 0.062918 | 2.6977 | 1700.5498 | 1.4344 | 248.6459 | 3487.2763
5.29 | 0.39598 | 0.2889 | 0.10708 | 92.807 | 1.9413 | 0.062956 | 2.6981 | 1700.5238 | 1.4344 | 248.6421 | 3487.362
5.3 | 0.39596 | 0.2889 | 0.10706 | 92.6926 | 1.9398 | 0.062995 | 2.6985 | 1700.4979 | 1.4344 | 248.6383 | 3487.4475
5.31 | 0.39595 | 0.2889 | 0.10704 | 92.5785 | 1.9383 | 0.063034 | 2.6989 | 1700.472 | 1.4344 | 248.6345 | 3487.5329
5.32 | 0.39593 | 0.2889 | 0.10703 | 92.4648 | 1.9368 | 0.063073 | 2.6993 | 1700.4461 | 1.4344 | 248.6306 | 3487.6182
5.33 | 0.39591 | 0.2889 | 0.10701 | 92.3513 | 1.9354 | 0.063112 | 2.6997 | 1700.4202 | 1.4344 | 248.6268 | 3487.7034
5.34 | 0.3959 | 0.2889 | 0.107 | 92.2381 | 1.9339 | 0.06315 | 2.7001 | 1700.3938 | 1.4344 | 248.6229 | 3487.7824
5.35 | 0.39588 | 0.2889 | 0.10698 | 92.1252 | 1.9324 | 0.063189 | 2.7005 | 1700.3652 | 1.4344 | 248.6187 | 3487.8394
5.36 | 0.39587 | 0.2889 | 0.10697 | 92.0127 | 1.931 | 0.063228 | 2.7009 | 1700.3367 | 1.4344 | 248.6144 | 3487.8963
5.37 | 0.39585 | 0.2889 | 0.10695 | 91.9004 | 1.9295 | 0.063266 | 2.7013 | 1700.3082 | 1.4344 | 248.6102 | 3487.9531
5.38 | 0.39584 | 0.2889 | 0.10693 | 91.7883 | 1.928 | 0.063305 | 2.7017 | 1700.2797 | 1.4344 | 248.606 | 3488.0099
5.39 | 0.39582 | 0.2889 | 0.10692 | 91.6766 | 1.9266 | 0.063343 | 2.7021 | 1700.2513 | 1.4344 | 248.6017 | 3488.0666
5.4 | 0.3958 | 0.2889 | 0.1069 | 91.5652 | 1.9251 | 0.063382 | 2.7025 | 1700.2229 | 1.4344 | 248.5975 | 3488.1232
5.41 | 0.39579 | 0.2889 | 0.10689 | 91.4541 | 1.9237 | 0.06342 | 2.7029 | 1700.1945 | 1.4344 | 248.5933 | 3488.1798
5.42 | 0.39577 | 0.2889 | 0.10687 | 91.3432 | 1.9222 | 0.063459 | 2.7032 | 1700.1662 | 1.4344 | 248.5891 | 3488.2363
5.43 | 0.39576 | 0.2889 | 0.10686 | 91.2326 | 1.9208 | 0.063497 | 2.7036 | 1700.1379 | 1.4344 | 248.5849 | 3488.2927
5.44 | 0.39574 | 0.2889 | 0.10684 | 91.1223 | 1.9193 | 0.063536 | 2.704 | 1700.1096 | 1.4344 | 248.5807 | 3488.3491
5.45 | 0.39573 | 0.2889 | 0.10683 | 91.0123 | 1.9179 | 0.063574 | 2.7044 | 1700.0814 | 1.4344 | 248.5765 | 3488.4054
5.46 | 0.39571 | 0.2889 | 0.10681 | 90.9026 | 1.9165 | 0.063612 | 2.7048 | 1700.0532 | 1.4344 | 248.5723 | 3488.4616
5.47 | 0.3957 | 0.2889 | 0.10679 | 90.7931 | 1.915 | 0.063651 | 2.7052 | 1700.0251 | 1.4344 | 248.5681 | 3488.5178
5.48 | 0.39568 | 0.2889 | 0.10678 | 90.684 | 1.9136 | 0.063689 | 2.7056 | 1699.997 | 1.4344 | 248.5639 | 3488.5739
5.49 | 0.39567 | 0.2889 | 0.10676 | 90.5751 | 1.9122 | 0.063727 | 2.706 | 1699.9689 | 1.4344 | 248.5598 | 3488.6299
5.5 | 0.39565 | 0.2889 | 0.10675 | 90.4665 | 1.9108 | 0.063766 | 2.7064 | 1699.9408 | 1.4344 | 248.5556 | 3488.6858
5.51 | 0.39563 | 0.2889 | 0.10673 | 90.3581 | 1.9094 | 0.063804 | 2.7068 | 1699.9128 | 1.4344 | 248.5514 | 3488.7417
5.52 | 0.39562 | 0.2889 | 0.10672 | 90.2501 | 1.9079 | 0.063842 | 2.7072 | 1699.8848 | 1.4344 | 248.5473 | 3488.7975
5.53 | 0.3956 | 0.2889 | 0.1067 | 90.1423 | 1.9065 | 0.06388 | 2.7075 | 1699.8568 | 1.4344 | 248.5431 | 3488.8533
5.54 | 0.39559 | 0.2889 | 0.10669 | 90.0348 | 1.9051 | 0.063918 | 2.7079 | 1699.8289 | 1.4344 | 248.539 | 3488.909
5.55 | 0.39557 | 0.2889 | 0.10667 | 89.9275 | 1.9037 | 0.063956 | 2.7083 | 1699.801 | 1.4344 | 248.5348 | 3488.9646
5.56 | 0.39556 | 0.2889 | 0.10666 | 89.8205 | 1.9023 | 0.063994 | 2.7087 | 1699.7732 | 1.4344 | 248.5307 | 3489.0201
5.57 | 0.39554 | 0.2889 | 0.10664 | 89.7138 | 1.9009 | 0.064032 | 2.7091 | 1699.7454 | 1.4344 | 248.5265 | 3489.0756
5.58 | 0.39553 | 0.2889 | 0.10663 | 89.6074 | 1.8995 | 0.064071 | 2.7095 | 1699.7176 | 1.4344 | 248.5224 | 3489.1311
5.59 | 0.39551 | 0.2889 | 0.10661 | 89.5012 | 1.8981 | 0.064109 | 2.7099 | 1699.6898 | 1.4344 | 248.5183 | 3489.1864
5.6 | 0.3955 | 0.2889 | 0.1066 | 89.3953 | 1.8967 | 0.064146 | 2.7102 | 1699.6621 | 1.4344 | 248.5142 | 3489.2417
5.61 | 0.39548 | 0.2889 | 0.10658 | 89.2897 | 1.8953 | 0.064184 | 2.7106 | 1699.6344 | 1.4344 | 248.51 | 3489.2969
5.62 | 0.39547 | 0.2889 | 0.10657 | 89.1843 | 1.8939 | 0.064222 | 2.711 | 1699.6068 | 1.4344 | 248.5059 | 3489.3521
5.63 | 0.39545 | 0.2889 | 0.10655 | 89.0792 | 1.8925 | 0.06426 | 2.7114 | 1699.5791 | 1.4344 | 248.5018 | 3489.4072
5.64 | 0.39544 | 0.2889 | 0.10654 | 88.9744 | 1.8912 | 0.064298 | 2.7118 | 1699.5515 | 1.4344 | 248.4977 | 3489.4622
5.65 | 0.39542 | 0.2889 | 0.10652 | 88.8698 | 1.8898 | 0.064336 | 2.7122 | 1699.524 | 1.4344 | 248.4936 | 3489.5172
5.66 | 0.39541 | 0.2889 | 0.10651 | 88.7655 | 1.8884 | 0.064374 | 2.7125 | 1699.4965 | 1.4344 | 248.4895 | 3489.5721
5.67 | 0.39539 | 0.2889 | 0.10649 | 88.6614 | 1.887 | 0.064411 | 2.7129 | 1699.469 | 1.4344 | 248.4854 | 3489.6269
5.68 | 0.39538 | 0.2889 | 0.10648 | 88.5576 | 1.8857 | 0.064449 | 2.7133 | 1699.4415 | 1.4344 | 248.4814 | 3489.6817
5.69 | 0.39536 | 0.2889 | 0.10646 | 88.454 | 1.8843 | 0.064487 | 2.7137 | 1699.4141 | 1.4344 | 248.4773 | 3489.7364
5.7 | 0.39535 | 0.2889 | 0.10645 | 88.3507 | 1.8829 | 0.064525 | 2.7141 | 1699.3867 | 1.4344 | 248.4732 | 3489.791
5.71 | 0.39533 | 0.2889 | 0.10643 | 88.2477 | 1.8816 | 0.064562 | 2.7145 | 1699.3593 | 1.4344 | 248.4691 | 3489.8456
5.72 | 0.39532 | 0.2889 | 0.10642 | 88.1449 | 1.8802 | 0.0646 | 2.7148 | 1699.332 | 1.4344 | 248.4651 | 3489.9001
5.73 | 0.3953 | 0.2889 | 0.1064 | 88.0424 | 1.8789 | 0.064637 | 2.7152 | 1699.3047 | 1.4344 | 248.461 | 3489.9546
5.74 | 0.39529 | 0.2889 | 0.10639 | 87.9401 | 1.8775 | 0.064675 | 2.7156 | 1699.2774 | 1.4344 | 248.457 | 3490.009
5.75 | 0.39527 | 0.2889 | 0.10637 | 87.8381 | 1.8762 | 0.064713 | 2.716 | 1699.2502 | 1.4344 | 248.4529 | 3490.0633
5.76 | 0.39526 | 0.2889 | 0.10636 | 87.7363 | 1.8748 | 0.06475 | 2.7163 | 1699.223 | 1.4344 | 248.4489 | 3490.1176
5.77 | 0.39524 | 0.2889 | 0.10634 | 87.6348 | 1.8735 | 0.064788 | 2.7167 | 1699.1958 | 1.4344 | 248.4448 | 3490.1718
5.78 | 0.39523 | 0.2889 | 0.10633 | 87.5335 | 1.8721 | 0.064825 | 2.7171 | 1699.1686 | 1.4344 | 248.4408 | 3490.2259
5.79 | 0.39521 | 0.2889 | 0.10631 | 87.4325 | 1.8708 | 0.064863 | 2.7175 | 1699.1415 | 1.4344 | 248.4368 | 3490.28
5.8 | 0.3952 | 0.2889 | 0.1063 | 87.3317 | 1.8694 | 0.0649 | 2.7179 | 1699.1144 | 1.4344 | 248.4327 | 3490.334
5.81 | 0.39518 | 0.2889 | 0.10628 | 87.2311 | 1.8681 | 0.064937 | 2.7182 | 1699.0874 | 1.4344 | 248.4287 | 3490.3879
5.82 | 0.39517 | 0.2889 | 0.10627 | 87.1309 | 1.8668 | 0.064975 | 2.7186 | 1699.0604 | 1.4344 | 248.4247 | 3490.4418
5.83 | 0.39516 | 0.2889 | 0.10625 | 87.0308 | 1.8654 | 0.065012 | 2.719 | 1699.0334 | 1.4344 | 248.4207 | 3490.4957
5.84 | 0.39514 | 0.2889 | 0.10624 | 86.931 | 1.8641 | 0.065049 | 2.7194 | 1699.0064 | 1.4344 | 248.4167 | 3490.5494
5.85 | 0.39513 | 0.2889 | 0.10622 | 86.8314 | 1.8628 | 0.065087 | 2.7197 | 1698.9795 | 1.4344 | 248.4127 | 3490.6031
5.86 | 0.39511 | 0.2889 | 0.10621 | 86.7321 | 1.8615 | 0.065124 | 2.7201 | 1698.9526 | 1.4344 | 248.4087 | 3490.6568
5.87 | 0.3951 | 0.2889 | 0.1062 | 86.633 | 1.8602 | 0.065161 | 2.7205 | 1698.9257 | 1.4344 | 248.4047 | 3490.7103
5.88 | 0.39508 | 0.2889 | 0.10618 | 86.5342 | 1.8588 | 0.065198 | 2.7208 | 1698.8989 | 1.4344 | 248.4007 | 3490.7639
5.89 | 0.39507 | 0.2889 | 0.10617 | 86.4356 | 1.8575 | 0.065235 | 2.7212 | 1698.8721 | 1.4344 | 248.3967 | 3490.8173
5.9 | 0.39505 | 0.2889 | 0.10615 | 86.3372 | 1.8562 | 0.065273 | 2.7216 | 1698.8453 | 1.4344 | 248.3927 | 3490.8707
5.91 | 0.39504 | 0.2889 | 0.10614 | 86.2391 | 1.8549 | 0.06531 | 2.722 | 1698.8186 | 1.4344 | 248.3888 | 3490.9241
5.92 | 0.39502 | 0.2889 | 0.10612 | 86.1412 | 1.8536 | 0.065347 | 2.7223 | 1698.7919 | 1.4344 | 248.3848 | 3490.9773
5.93 | 0.39501 | 0.2889 | 0.10611 | 86.0436 | 1.8523 | 0.065384 | 2.7227 | 1698.7652 | 1.4344 | 248.3808 | 3491.0305
5.94 | 0.395 | 0.2889 | 0.10609 | 85.9461 | 1.851 | 0.065421 | 2.7231 | 1698.7385 | 1.4344 | 248.3769 | 3491.0837
5.95 | 0.39498 | 0.2889 | 0.10608 | 85.849 | 1.8497 | 0.065458 | 2.7234 | 1698.7119 | 1.4344 | 248.3729 | 3491.1368
5.96 | 0.39497 | 0.2889 | 0.10607 | 85.752 | 1.8484 | 0.065495 | 2.7238 | 1698.6853 | 1.4344 | 248.369 | 3491.1898
5.97 | 0.39495 | 0.2889 | 0.10605 | 85.6553 | 1.8471 | 0.065532 | 2.7242 | 1698.6588 | 1.4344 | 248.365 | 3491.2428
5.98 | 0.39494 | 0.2889 | 0.10604 | 85.5588 | 1.8458 | 0.065569 | 2.7246 | 1698.6322 | 1.4344 | 248.3611 | 3491.2957
5.99 | 0.39492 | 0.2889 | 0.10602 | 85.4625 | 1.8445 | 0.065606 | 2.7249 | 1698.6057 | 1.4344 | 248.3571 | 3491.3486
6 | 0.39491 | 0.2889 | 0.10601 | 85.3665 | 1.8432 | 0.065643 | 2.7253 | 1698.5793 | 1.4344 | 248.3532 | 3491.4014
6.01 | 0.3949 | 0.2889 | 0.10599 | 85.2707 | 1.842 | 0.06568 | 2.7257 | 1698.5528 | 1.4344 | 248.3493 | 3491.4541
6.02 | 0.39488 | 0.2889 | 0.10598 | 85.1751 | 1.8407 | 0.065716 | 2.726 | 1698.5264 | 1.4344 | 248.3453 | 3491.5068
6.03 | 0.39487 | 0.2889 | 0.10596 | 85.0798 | 1.8394 | 0.065753 | 2.7264 | 1698.5 | 1.4344 | 248.3414 | 3491.5594
6.04 | 0.39485 | 0.2889 | 0.10595 | 84.9846 | 1.8381 | 0.06579 | 2.7268 | 1698.4737 | 1.4344 | 248.3375 | 3491.612
6.05 | 0.39484 | 0.2889 | 0.10594 | 84.8897 | 1.8369 | 0.065827 | 2.7271 | 1698.4473 | 1.4344 | 248.3336 | 3491.6645
6.06 | 0.39482 | 0.2889 | 0.10592 | 84.7951 | 1.8356 | 0.065864 | 2.7275 | 1698.4211 | 1.4344 | 248.3297 | 3491.7169
6.07 | 0.39481 | 0.2889 | 0.10591 | 84.7006 | 1.8343 | 0.0659 | 2.7279 | 1698.3948 | 1.4344 | 248.3258 | 3491.7693
6.08 | 0.3948 | 0.2889 | 0.10589 | 84.6064 | 1.8331 | 0.065937 | 2.7282 | 1698.3686 | 1.4344 | 248.3219 | 3491.8216
6.09 | 0.39478 | 0.2889 | 0.10588 | 84.5124 | 1.8318 | 0.065974 | 2.7286 | 1698.3423 | 1.4344 | 248.318 | 3491.8739
6.1 | 0.39477 | 0.2889 | 0.10587 | 84.4186 | 1.8305 | 0.06601 | 2.7289 | 1698.3162 | 1.4344 | 248.3141 | 3491.9261
6.11 | 0.39475 | 0.2889 | 0.10585 | 84.325 | 1.8293 | 0.066047 | 2.7293 | 1698.29 | 1.4344 | 248.3102 | 3491.9782
6.12 | 0.39474 | 0.2889 | 0.10584 | 84.2317 | 1.828 | 0.066083 | 2.7297 | 1698.2639 | 1.4344 | 248.3063 | 3492.0303
6.13 | 0.39473 | 0.2889 | 0.10582 | 84.1386 | 1.8268 | 0.06612 | 2.73 | 1698.2378 | 1.4344 | 248.3024 | 3492.0824
6.14 | 0.39471 | 0.2889 | 0.10581 | 84.0457 | 1.8255 | 0.066156 | 2.7304 | 1698.2117 | 1.4344 | 248.2986 | 3492.1343
6.15 | 0.3947 | 0.2889 | 0.1058 | 83.953 | 1.8243 | 0.066193 | 2.7308 | 1698.1857 | 1.4344 | 248.2947 | 3492.1863
6.16 | 0.39468 | 0.2889 | 0.10578 | 83.8605 | 1.823 | 0.066229 | 2.7311 | 1698.1597 | 1.4344 | 248.2908 | 3492.2381
6.17 | 0.39467 | 0.2889 | 0.10577 | 83.7683 | 1.8218 | 0.066266 | 2.7315 | 1698.1337 | 1.4344 | 248.287 | 3492.2899
6.18 | 0.39466 | 0.2889 | 0.10575 | 83.6762 | 1.8205 | 0.066302 | 2.7318 | 1698.1078 | 1.4344 | 248.2831 | 3492.3417
6.19 | 0.39464 | 0.2889 | 0.10574 | 83.5844 | 1.8193 | 0.066339 | 2.7322 | 1698.0819 | 1.4344 | 248.2792 | 3492.3934
6.2 | 0.39463 | 0.2889 | 0.10573 | 83.4928 | 1.8181 | 0.066375 | 2.7326 | 1698.056 | 1.4344 | 248.2754 | 3492.445
6.21 | 0.39461 | 0.2889 | 0.10571 | 83.4014 | 1.8168 | 0.066412 | 2.7329 | 1698.0301 | 1.4344 | 248.2716 | 3492.4966
6.22 | 0.3946 | 0.2889 | 0.1057 | 83.3102 | 1.8156 | 0.066448 | 2.7333 | 1698.0043 | 1.4344 | 248.2677 | 3492.5481
6.23 | 0.39459 | 0.2889 | 0.10568 | 83.2192 | 1.8144 | 0.066484 | 2.7336 | 1697.9785 | 1.4344 | 248.2639 | 3492.5996
6.24 | 0.39457 | 0.2889 | 0.10567 | 83.1284 | 1.8131 | 0.06652 | 2.734 | 1697.9527 | 1.4344 | 248.26 | 3492.651
6.25 | 0.39456 | 0.2889 | 0.10566 | 83.0379 | 1.8119 | 0.066557 | 2.7343 | 1697.927 | 1.4344 | 248.2562 | 3492.7024
6.26 | 0.39454 | 0.2889 | 0.10564 | 82.9475 | 1.8107 | 0.066593 | 2.7347 | 1697.9012 | 1.4344 | 248.2524 | 3492.7537
6.27 | 0.39453 | 0.2889 | 0.10563 | 82.8574 | 1.8095 | 0.066629 | 2.7351 | 1697.8755 | 1.4344 | 248.2486 | 3492.8049
6.28 | 0.39452 | 0.2889 | 0.10562 | 82.7674 | 1.8083 | 0.066665 | 2.7354 | 1697.8499 | 1.4344 | 248.2448 | 3492.8561
6.29 | 0.3945 | 0.2889 | 0.1056 | 82.6777 | 1.807 | 0.066702 | 2.7358 | 1697.8242 | 1.4344 | 248.2409 | 3492.9072
6.3 | 0.39449 | 0.2889 | 0.10559 | 82.5882 | 1.8058 | 0.066738 | 2.7361 | 1697.7986 | 1.4344 | 248.2371 | 3492.9583
6.31 | 0.39448 | 0.2889 | 0.10557 | 82.4989 | 1.8046 | 0.066774 | 2.7365 | 1697.773 | 1.4344 | 248.2333 | 3493.0093
6.32 | 0.39446 | 0.2889 | 0.10556 | 82.4098 | 1.8034 | 0.06681 | 2.7368 | 1697.7475 | 1.4344 | 248.2295 | 3493.0603
6.33 | 0.39445 | 0.2889 | 0.10555 | 82.3209 | 1.8022 | 0.066846 | 2.7372 | 1697.722 | 1.4344 | 248.2257 | 3493.1112
6.34 | 0.39443 | 0.2889 | 0.10553 | 82.2322 | 1.801 | 0.066882 | 2.7375 | 1697.6965 | 1.4344 | 248.222 | 3493.162
6.35 | 0.39442 | 0.2889 | 0.10552 | 82.1437 | 1.7998 | 0.066918 | 2.7379 | 1697.671 | 1.4344 | 248.2182 | 3493.2128
6.36 | 0.39441 | 0.2889 | 0.10551 | 82.0554 | 1.7986 | 0.066954 | 2.7383 | 1697.6456 | 1.4344 | 248.2144 | 3493.2636
6.37 | 0.39439 | 0.2889 | 0.10549 | 81.9673 | 1.7974 | 0.06699 | 2.7386 | 1697.6201 | 1.4344 | 248.2106 | 3493.3143
6.38 | 0.39438 | 0.2889 | 0.10548 | 81.8794 | 1.7962 | 0.067026 | 2.739 | 1697.5947 | 1.4344 | 248.2068 | 3493.3649
6.39 | 0.39437 | 0.2889 | 0.10546 | 81.7917 | 1.795 | 0.067062 | 2.7393 | 1697.5694 | 1.4344 | 248.2031 | 3493.4155
6.4 | 0.39435 | 0.2889 | 0.10545 | 81.7042 | 1.7938 | 0.067098 | 2.7397 | 1697.5441 | 1.4344 | 248.1993 | 3493.466
6.41 | 0.39434 | 0.2889 | 0.10544 | 81.6169 | 1.7926 | 0.067134 | 2.74 | 1697.5187 | 1.4344 | 248.1955 | 3493.5165
6.42 | 0.39433 | 0.2889 | 0.10542 | 81.5298 | 1.7914 | 0.067169 | 2.7404 | 1697.4935 | 1.4344 | 248.1918 | 3493.5669
6.43 | 0.39431 | 0.2889 | 0.10541 | 81.4428 | 1.7903 | 0.067205 | 2.7407 | 1697.4682 | 1.4344 | 248.188 | 3493.6173
6.44 | 0.3943 | 0.2889 | 0.1054 | 81.3561 | 1.7891 | 0.067241 | 2.7411 | 1697.443 | 1.4344 | 248.1843 | 3493.6676
6.45 | 0.39429 | 0.2889 | 0.10538 | 81.2696 | 1.7879 | 0.067277 | 2.7414 | 1697.4178 | 1.4344 | 248.1805 | 3493.7179
6.46 | 0.39427 | 0.2889 | 0.10537 | 81.1833 | 1.7867 | 0.067313 | 2.7418 | 1697.3926 | 1.4344 | 248.1768 | 3493.7681
6.47 | 0.39426 | 0.2889 | 0.10536 | 81.0972 | 1.7855 | 0.067348 | 2.7421 | 1697.3675 | 1.4344 | 248.173 | 3493.8182
6.48 | 0.39425 | 0.2889 | 0.10534 | 81.0112 | 1.7844 | 0.067384 | 2.7425 | 1697.3423 | 1.4344 | 248.1693 | 3493.8683
6.49 | 0.39423 | 0.2889 | 0.10533 | 80.9255 | 1.7832 | 0.06742 | 2.7428 | 1697.3173 | 1.4344 | 248.1656 | 3493.9184
6.5 | 0.39422 | 0.2889 | 0.10532 | 80.8399 | 1.782 | 0.067455 | 2.7432 | 1697.2922 | 1.4344 | 248.1619 | 3493.9684
6.51 | 0.39421 | 0.2889 | 0.1053 | 80.7546 | 1.7809 | 0.067491 | 2.7435 | 1697.2671 | 1.4344 | 248.1581 | 3494.0183
6.52 | 0.39419 | 0.2889 | 0.10529 | 80.6694 | 1.7797 | 0.067527 | 2.7439 | 1697.2421 | 1.4344 | 248.1544 | 3494.0682
6.53 | 0.39418 | 0.2889 | 0.10528 | 80.5844 | 1.7785 | 0.067562 | 2.7442 | 1697.2171 | 1.4344 | 248.1507 | 3494.118
6.54 | 0.39417 | 0.2889 | 0.10526 | 80.4997 | 1.7774 | 0.067598 | 2.7446 | 1697.1922 | 1.4344 | 248.147 | 3494.1678
6.55 | 0.39415 | 0.2889 | 0.10525 | 80.4151 | 1.7762 | 0.067633 | 2.7449 | 1697.1672 | 1.4344 | 248.1433 | 3494.2175
6.56 | 0.39414 | 0.2889 | 0.10524 | 80.3307 | 1.7751 | 0.067669 | 2.7452 | 1697.1423 | 1.4344 | 248.1396 | 3494.2672
6.57 | 0.39413 | 0.2889 | 0.10522 | 80.2464 | 1.7739 | 0.067704 | 2.7456 | 1697.1175 | 1.4344 | 248.1359 | 3494.3168
6.58 | 0.39411 | 0.2889 | 0.10521 | 80.1624 | 1.7728 | 0.06774 | 2.7459 | 1697.0926 | 1.4344 | 248.1322 | 3494.3664
6.59 | 0.3941 | 0.2889 | 0.1052 | 80.0786 | 1.7716 | 0.067775 | 2.7463 | 1697.0678 | 1.4344 | 248.1285 | 3494.4159
6.6 | 0.39409 | 0.2889 | 0.10518 | 79.9949 | 1.7705 | 0.067811 | 2.7466 | 1697.043 | 1.4344 | 248.1248 | 3494.4654
6.61 | 0.39407 | 0.2889 | 0.10517 | 79.9114 | 1.7693 | 0.067846 | 2.747 | 1697.0182 | 1.4344 | 248.1211 | 3494.5148
6.62 | 0.39406 | 0.2889 | 0.10516 | 79.8281 | 1.7682 | 0.067882 | 2.7473 | 1696.9934 | 1.4344 | 248.1174 | 3494.5642
6.63 | 0.39405 | 0.2889 | 0.10514 | 79.745 | 1.767 | 0.067917 | 2.7477 | 1696.9687 | 1.4344 | 248.1138 | 3494.6135
6.64 | 0.39403 | 0.2889 | 0.10513 | 79.6621 | 1.7659 | 0.067952 | 2.748 | 1696.944 | 1.4344 | 248.1101 | 3494.6628
6.65 | 0.39402 | 0.2889 | 0.10512 | 79.5793 | 1.7647 | 0.067988 | 2.7483 | 1696.9193 | 1.4344 | 248.1064 | 3494.712
6.66 | 0.39401 | 0.2889 | 0.10511 | 79.4968 | 1.7636 | 0.068023 | 2.7487 | 1696.8947 | 1.4344 | 248.1028 | 3494.7612
6.67 | 0.39399 | 0.2889 | 0.10509 | 79.4144 | 1.7625 | 0.068058 | 2.749 | 1696.8701 | 1.4344 | 248.0991 | 3494.8103
6.68 | 0.39398 | 0.2889 | 0.10508 | 79.3322 | 1.7613 | 0.068093 | 2.7494 | 1696.8455 | 1.4344 | 248.0954 | 3494.8593
6.69 | 0.39397 | 0.2889 | 0.10507 | 79.2502 | 1.7602 | 0.068129 | 2.7497 | 1696.8209 | 1.4344 | 248.0918 | 3494.9083
6.7 | 0.39395 | 0.2889 | 0.10505 | 79.1683 | 1.7591 | 0.068164 | 2.7501 | 1696.7963 | 1.4343 | 248.0881 | 3494.9573
6.71 | 0.39394 | 0.2889 | 0.10504 | 79.0867 | 1.758 | 0.068199 | 2.7504 | 1696.7718 | 1.4343 | 248.0845 | 3495.0062
6.72 | 0.39393 | 0.2889 | 0.10503 | 79.0052 | 1.7568 | 0.068234 | 2.7507 | 1696.7473 | 1.4343 | 248.0809 | 3495.0551
6.73 | 0.39392 | 0.2889 | 0.10501 | 78.9239 | 1.7557 | 0.068269 | 2.7511 | 1696.7228 | 1.4343 | 248.0772 | 3495.1039
6.74 | 0.3939 | 0.2889 | 0.105 | 78.8428 | 1.7546 | 0.068304 | 2.7514 | 1696.6984 | 1.4343 | 248.0736 | 3495.1526
6.75 | 0.39389 | 0.2889 | 0.10499 | 78.7618 | 1.7535 | 0.06834 | 2.7518 | 1696.674 | 1.4343 | 248.07 | 3495.2013
6.76 | 0.39388 | 0.2889 | 0.10498 | 78.6811 | 1.7524 | 0.068375 | 2.7521 | 1696.6496 | 1.4343 | 248.0663 | 3495.25
6.77 | 0.39386 | 0.2889 | 0.10496 | 78.6005 | 1.7513 | 0.06841 | 2.7524 | 1696.6252 | 1.4343 | 248.0627 | 3495.2986
6.78 | 0.39385 | 0.2889 | 0.10495 | 78.52 | 1.7501 | 0.068445 | 2.7528 | 1696.6009 | 1.4343 | 248.0591 | 3495.3472
6.79 | 0.39384 | 0.2889 | 0.10494 | 78.4398 | 1.749 | 0.06848 | 2.7531 | 1696.5765 | 1.4343 | 248.0555 | 3495.3957
6.8 | 0.39383 | 0.2889 | 0.10492 | 78.3597 | 1.7479 | 0.068515 | 2.7534 | 1696.5522 | 1.4343 | 248.0519 | 3495.4441
6.81 | 0.39381 | 0.2889 | 0.10491 | 78.2798 | 1.7468 | 0.06855 | 2.7538 | 1696.528 | 1.4343 | 248.0482 | 3495.4925
6.82 | 0.3938 | 0.2889 | 0.1049 | 78.2001 | 1.7457 | 0.068585 | 2.7541 | 1696.5037 | 1.4343 | 248.0446 | 3495.5409
6.83 | 0.39379 | 0.2889 | 0.10489 | 78.1205 | 1.7446 | 0.06862 | 2.7545 | 1696.4795 | 1.4343 | 248.041 | 3495.5892
6.84 | 0.39377 | 0.2889 | 0.10487 | 78.0411 | 1.7435 | 0.068654 | 2.7548 | 1696.4553 | 1.4343 | 248.0374 | 3495.6375
6.85 | 0.39376 | 0.2889 | 0.10486 | 77.9619 | 1.7424 | 0.068689 | 2.7551 | 1696.4311 | 1.4343 | 248.0339 | 3495.6857
6.86 | 0.39375 | 0.2889 | 0.10485 | 77.8829 | 1.7413 | 0.068724 | 2.7555 | 1696.407 | 1.4343 | 248.0303 | 3495.7338
6.87 | 0.39374 | 0.2889 | 0.10483 | 77.804 | 1.7402 | 0.068759 | 2.7558 | 1696.3829 | 1.4343 | 248.0267 | 3495.782
6.88 | 0.39372 | 0.2889 | 0.10482 | 77.7253 | 1.7391 | 0.068794 | 2.7561 | 1696.3588 | 1.4343 | 248.0231 | 3495.83
6.89 | 0.39371 | 0.2889 | 0.10481 | 77.6467 | 1.7381 | 0.068829 | 2.7565 | 1696.3347 | 1.4343 | 248.0195 | 3495.878
6.9 | 0.3937 | 0.2889 | 0.1048 | 77.5684 | 1.737 | 0.068863 | 2.7568 | 1696.3106 | 1.4343 | 248.0159 | 3495.926
6.91 | 0.39369 | 0.2889 | 0.10478 | 77.4902 | 1.7359 | 0.068898 | 2.7571 | 1696.2866 | 1.4343 | 248.0124 | 3495.9739
6.92 | 0.39367 | 0.2889 | 0.10477 | 77.4121 | 1.7348 | 0.068933 | 2.7575 | 1696.2626 | 1.4343 | 248.0088 | 3496.0218
6.93 | 0.39366 | 0.2889 | 0.10476 | 77.3343 | 1.7337 | 0.068967 | 2.7578 | 1696.2386 | 1.4343 | 248.0052 | 3496.0696
6.94 | 0.39365 | 0.2889 | 0.10475 | 77.2566 | 1.7326 | 0.069002 | 2.7581 | 1696.2147 | 1.4343 | 248.0017 | 3496.1174
6.95 | 0.39363 | 0.2889 | 0.10473 | 77.179 | 1.7316 | 0.069037 | 2.7585 | 1696.1907 | 1.4343 | 247.9981 | 3496.1651
6.96 | 0.39362 | 0.2889 | 0.10472 | 77.1017 | 1.7305 | 0.069071 | 2.7588 | 1696.1668 | 1.4343 | 247.9946 | 3496.2128
6.97 | 0.39361 | 0.2889 | 0.10471 | 77.0244 | 1.7294 | 0.069106 | 2.7591 | 1696.143 | 1.4343 | 247.991 | 3496.2604
6.98 | 0.3936 | 0.2889 | 0.1047 | 76.9474 | 1.7283 | 0.069141 | 2.7595 | 1696.1191 | 1.4343 | 247.9875 | 3496.308
6.99 | 0.39358 | 0.2889 | 0.10468 | 76.8705 | 1.7273 | 0.069175 | 2.7598 | 1696.0953 | 1.4343 | 247.9839 | 3496.3556
7 | 0.39357 | 0.2889 | 0.10467 | 76.7938 | 1.7262 | 0.06921 | 2.7601 | 1696.0714 | 1.4343 | 247.9804 | 3496.4031
7.01 | 0.39356 | 0.2889 | 0.10466 | 76.7172 | 1.7251 | 0.069244 | 2.7604 | 1696.0477 | 1.4343 | 247.9768 | 3496.4505
7.02 | 0.39355 | 0.2889 | 0.10464 | 76.6409 | 1.7241 | 0.069279 | 2.7608 | 1696.0239 | 1.4343 | 247.9733 | 3496.4979
7.03 | 0.39353 | 0.2889 | 0.10463 | 76.5646 | 1.723 | 0.069313 | 2.7611 | 1696.0002 | 1.4343 | 247.9698 | 3496.5452
7.04 | 0.39352 | 0.2889 | 0.10462 | 76.4885 | 1.7219 | 0.069348 | 2.7614 | 1695.9764 | 1.4343 | 247.9663 | 3496.5925
7.05 | 0.39351 | 0.2889 | 0.10461 | 76.4126 | 1.7209 | 0.069382 | 2.7618 | 1695.9528 | 1.4343 | 247.9627 | 3496.6398
7.06 | 0.3935 | 0.2889 | 0.1046 | 76.3369 | 1.7198 | 0.069417 | 2.7621 | 1695.9291 | 1.4343 | 247.9592 | 3496.687
7.07 | 0.39348 | 0.2889 | 0.10458 | 76.2613 | 1.7188 | 0.069451 | 2.7624 | 1695.9054 | 1.4343 | 247.9557 | 3496.7342
7.08 | 0.39347 | 0.2889 | 0.10457 | 76.1858 | 1.7177 | 0.069485 | 2.7628 | 1695.8818 | 1.4343 | 247.9522 | 3496.7813
7.09 | 0.39346 | 0.2889 | 0.10456 | 76.1106 | 1.7166 | 0.06952 | 2.7631 | 1695.8582 | 1.4343 | 247.9487 | 3496.8283
7.1 | 0.39345 | 0.2889 | 0.10455 | 76.0355 | 1.7156 | 0.069554 | 2.7634 | 1695.8346 | 1.4343 | 247.9452 | 3496.8754
7.11 | 0.39343 | 0.2889 | 0.10453 | 75.9605 | 1.7146 | 0.069588 | 2.7637 | 1695.8111 | 1.4343 | 247.9417 | 3496.9223
7.12 | 0.39342 | 0.2889 | 0.10452 | 75.8857 | 1.7135 | 0.069623 | 2.7641 | 1695.7876 | 1.4343 | 247.9382 | 3496.9693
7.13 | 0.39341 | 0.2889 | 0.10451 | 75.811 | 1.7125 | 0.069657 | 2.7644 | 1695.7641 | 1.4343 | 247.9347 | 3497.0161
7.14 | 0.3934 | 0.2889 | 0.1045 | 75.7365 | 1.7114 | 0.069691 | 2.7647 | 1695.7406 | 1.4343 | 247.9312 | 3497.063
7.15 | 0.39339 | 0.2889 | 0.10448 | 75.6622 | 1.7104 | 0.069725 | 2.765 | 1695.7171 | 1.4343 | 247.9277 | 3497.1098
7.16 | 0.39337 | 0.2889 | 0.10447 | 75.588 | 1.7093 | 0.06976 | 2.7654 | 1695.6937 | 1.4343 | 247.9242 | 3497.1565
7.17 | 0.39336 | 0.2889 | 0.10446 | 75.514 | 1.7083 | 0.069794 | 2.7657 | 1695.6703 | 1.4343 | 247.9207 | 3497.2032
7.18 | 0.39335 | 0.2889 | 0.10445 | 75.4401 | 1.7073 | 0.069828 | 2.766 | 1695.6469 | 1.4343 | 247.9173 | 3497.2499
7.19 | 0.39334 | 0.2889 | 0.10443 | 75.3664 | 1.7062 | 0.069862 | 2.7663 | 1695.6235 | 1.4343 | 247.9138 | 3497.2965
7.2 | 0.39332 | 0.2889 | 0.10442 | 75.2928 | 1.7052 | 0.069896 | 2.7667 | 1695.6002 | 1.4343 | 247.9103 | 3497.343
7.21 | 0.39331 | 0.2889 | 0.10441 | 75.2194 | 1.7042 | 0.06993 | 2.767 | 1695.5768 | 1.4343 | 247.9069 | 3497.3895
7.22 | 0.3933 | 0.2889 | 0.1044 | 75.1461 | 1.7031 | 0.069964 | 2.7673 | 1695.5535 | 1.4343 | 247.9034 | 3497.436
7.23 | 0.39329 | 0.2889 | 0.10439 | 75.073 | 1.7021 | 0.069998 | 2.7676 | 1695.5303 | 1.4343 | 247.8999 | 3497.4824
7.24 | 0.39328 | 0.2889 | 0.10437 | 75 | 1.7011 | 0.070032 | 2.768 | 1695.507 | 1.4343 | 247.8965 | 3497.5288
7.25 | 0.39326 | 0.2889 | 0.10436 | 74.9272 | 1.7001 | 0.070066 | 2.7683 | 1695.4838 | 1.4343 | 247.893 | 3497.5751
7.26 | 0.39325 | 0.2889 | 0.10435 | 74.8545 | 1.699 | 0.0701 | 2.7686 | 1695.4606 | 1.4343 | 247.8896 | 3497.6214
7.27 | 0.39324 | 0.2889 | 0.10434 | 74.782 | 1.698 | 0.070134 | 2.7689 | 1695.4374 | 1.4343 | 247.8861 | 3497.6677
7.28 | 0.39323 | 0.2889 | 0.10433 | 74.7097 | 1.697 | 0.070168 | 2.7692 | 1695.4142 | 1.4343 | 247.8827 | 3497.7139
7.29 | 0.39321 | 0.2889 | 0.10431 | 74.6374 | 1.696 | 0.070202 | 2.7696 | 1695.3911 | 1.4343 | 247.8792 | 3497.76
7.3 | 0.3932 | 0.2889 | 0.1043 | 74.5654 | 1.695 | 0.070236 | 2.7699 | 1695.368 | 1.4343 | 247.8758 | 3497.8061
7.31 | 0.39319 | 0.2889 | 0.10429 | 74.4934 | 1.6939 | 0.07027 | 2.7702 | 1695.3449 | 1.4343 | 247.8724 | 3497.8522
7.32 | 0.39318 | 0.2889 | 0.10428 | 74.4217 | 1.6929 | 0.070304 | 2.7705 | 1695.3218 | 1.4343 | 247.8689 | 3497.8982
7.33 | 0.39317 | 0.2889 | 0.10426 | 74.35 | 1.6919 | 0.070338 | 2.7709 | 1695.2987 | 1.4343 | 247.8655 | 3497.9442
7.34 | 0.39315 | 0.2889 | 0.10425 | 74.2785 | 1.6909 | 0.070372 | 2.7712 | 1695.2757 | 1.4343 | 247.8621 | 3497.9901
7.35 | 0.39314 | 0.2889 | 0.10424 | 74.2072 | 1.6899 | 0.070406 | 2.7715 | 1695.2527 | 1.4343 | 247.8587 | 3498.036
7.36 | 0.39313 | 0.2889 | 0.10423 | 74.136 | 1.6889 | 0.070439 | 2.7718 | 1695.2297 | 1.4343 | 247.8552 | 3498.0819
7.37 | 0.39312 | 0.2889 | 0.10422 | 74.065 | 1.6879 | 0.070473 | 2.7721 | 1695.2067 | 1.4343 | 247.8518 | 3498.1277
7.38 | 0.39311 | 0.2889 | 0.1042 | 73.9941 | 1.6869 | 0.070507 | 2.7724 | 1695.1838 | 1.4343 | 247.8484 | 3498.1734
7.39 | 0.39309 | 0.2889 | 0.10419 | 73.9233 | 1.6859 | 0.070541 | 2.7728 | 1695.1609 | 1.4343 | 247.845 | 3498.2191
7.4 | 0.39308 | 0.2889 | 0.10418 | 73.8527 | 1.6849 | 0.070574 | 2.7731 | 1695.138 | 1.4343 | 247.8416 | 3498.2648
7.41 | 0.39307 | 0.2889 | 0.10417 | 73.7822 | 1.6839 | 0.070608 | 2.7734 | 1695.1151 | 1.4343 | 247.8382 | 3498.3104
7.42 | 0.39306 | 0.2889 | 0.10416 | 73.7119 | 1.6829 | 0.070642 | 2.7737 | 1695.0923 | 1.4343 | 247.8348 | 3498.356
7.43 | 0.39305 | 0.2889 | 0.10414 | 73.6417 | 1.6819 | 0.070675 | 2.774 | 1695.0694 | 1.4343 | 247.8314 | 3498.4016
7.44 | 0.39303 | 0.2889 | 0.10413 | 73.5716 | 1.6809 | 0.070709 | 2.7744 | 1695.0466 | 1.4343 | 247.828 | 3498.447
7.45 | 0.39302 | 0.2889 | 0.10412 | 73.5017 | 1.6799 | 0.070743 | 2.7747 | 1695.0238 | 1.4343 | 247.8246 | 3498.4925
7.46 | 0.39301 | 0.2889 | 0.10411 | 73.4319 | 1.6789 | 0.070776 | 2.775 | 1695.0011 | 1.4343 | 247.8213 | 3498.5379
7.47 | 0.393 | 0.2889 | 0.1041 | 73.3623 | 1.678 | 0.07081 | 2.7753 | 1694.9783 | 1.4343 | 247.8179 | 3498.5833
7.48 | 0.39299 | 0.2889 | 0.10409 | 73.2928 | 1.677 | 0.070843 | 2.7756 | 1694.9556 | 1.4343 | 247.8145 | 3498.6286
7.49 | 0.39298 | 0.2889 | 0.10407 | 73.2235 | 1.676 | 0.070877 | 2.7759 | 1694.9329 | 1.4343 | 247.8111 | 3498.6739
7.5 | 0.39296 | 0.2889 | 0.10406 | 73.1543 | 1.675 | 0.07091 | 2.7762 | 1694.9102 | 1.4343 | 247.8078 | 3498.7191
7.51 | 0.39295 | 0.2889 | 0.10405 | 73.0852 | 1.674 | 0.070944 | 2.7766 | 1694.8875 | 1.4343 | 247.8044 | 3498.7643
7.52 | 0.39294 | 0.2889 | 0.10404 | 73.0163 | 1.673 | 0.070977 | 2.7769 | 1694.8649 | 1.4343 | 247.801 | 3498.8095
7.53 | 0.39293 | 0.2889 | 0.10403 | 72.9475 | 1.6721 | 0.071011 | 2.7772 | 1694.8423 | 1.4343 | 247.7977 | 3498.8546
7.54 | 0.39292 | 0.2889 | 0.10401 | 72.8788 | 1.6711 | 0.071044 | 2.7775 | 1694.8197 | 1.4343 | 247.7943 | 3498.8996
7.55 | 0.3929 | 0.2889 | 0.104 | 72.8103 | 1.6701 | 0.071078 | 2.7778 | 1694.7971 | 1.4343 | 247.7909 | 3498.9447
7.56 | 0.39289 | 0.2889 | 0.10399 | 72.7419 | 1.6691 | 0.071111 | 2.7781 | 1694.7746 | 1.4343 | 247.7876 | 3498.9896
7.57 | 0.39288 | 0.2889 | 0.10398 | 72.6737 | 1.6682 | 0.071145 | 2.7784 | 1694.752 | 1.4343 | 247.7842 | 3499.0346
7.58 | 0.39287 | 0.2889 | 0.10397 | 72.6055 | 1.6672 | 0.071178 | 2.7788 | 1694.7295 | 1.4343 | 247.7809 | 3499.0795
7.59 | 0.39286 | 0.2889 | 0.10396 | 72.5376 | 1.6662 | 0.071211 | 2.7791 | 1694.707 | 1.4343 | 247.7775 | 3499.1243
7.6 | 0.39285 | 0.2889 | 0.10394 | 72.4697 | 1.6653 | 0.071245 | 2.7794 | 1694.6846 | 1.4343 | 247.7742 | 3499.1691
7.61 | 0.39283 | 0.2889 | 0.10393 | 72.402 | 1.6643 | 0.071278 | 2.7797 | 1694.6621 | 1.4343 | 247.7709 | 3499.2139
7.62 | 0.39282 | 0.2889 | 0.10392 | 72.3344 | 1.6633 | 0.071311 | 2.78 | 1694.6397 | 1.4343 | 247.7675 | 3499.2586
7.63 | 0.39281 | 0.2889 | 0.10391 | 72.267 | 1.6624 | 0.071344 | 2.7803 | 1694.6173 | 1.4343 | 247.7642 | 3499.3033
7.64 | 0.3928 | 0.2889 | 0.1039 | 72.1997 | 1.6614 | 0.071378 | 2.7806 | 1694.5949 | 1.4343 | 247.7609 | 3499.348
7.65 | 0.39279 | 0.2889 | 0.10389 | 72.1325 | 1.6605 | 0.071411 | 2.7809 | 1694.5725 | 1.4343 | 247.7576 | 3499.3926
7.66 | 0.39278 | 0.2889 | 0.10387 | 72.0655 | 1.6595 | 0.071444 | 2.7812 | 1694.5502 | 1.4343 | 247.7542 | 3499.4371
7.67 | 0.39277 | 0.2889 | 0.10386 | 71.9986 | 1.6585 | 0.071477 | 2.7816 | 1694.5279 | 1.4343 | 247.7509 | 3499.4817
7.68 | 0.39275 | 0.2889 | 0.10385 | 71.9318 | 1.6576 | 0.07151 | 2.7819 | 1694.5056 | 1.4343 | 247.7476 | 3499.5261
7.69 | 0.39274 | 0.2889 | 0.10384 | 71.8651 | 1.6566 | 0.071544 | 2.7822 | 1694.4833 | 1.4343 | 247.7443 | 3499.5706
7.7 | 0.39273 | 0.2889 | 0.10383 | 71.7986 | 1.6557 | 0.071577 | 2.7825 | 1694.461 | 1.4343 | 247.741 | 3499.615
7.71 | 0.39272 | 0.2889 | 0.10382 | 71.7322 | 1.6547 | 0.07161 | 2.7828 | 1694.4388 | 1.4343 | 247.7377 | 3499.6593
7.72 | 0.39271 | 0.2889 | 0.10381 | 71.666 | 1.6538 | 0.071643 | 2.7831 | 1694.4166 | 1.4343 | 247.7344 | 3499.7037
7.73 | 0.3927 | 0.2889 | 0.10379 | 71.5999 | 1.6528 | 0.071676 | 2.7834 | 1694.3944 | 1.4343 | 247.7311 | 3499.7479
7.74 | 0.39268 | 0.2889 | 0.10378 | 71.5339 | 1.6519 | 0.071709 | 2.7837 | 1694.3722 | 1.4343 | 247.7278 | 3499.7922
7.75 | 0.39267 | 0.2889 | 0.10377 | 71.468 | 1.651 | 0.071742 | 2.784 | 1694.35 | 1.4343 | 247.7245 | 3499.8364
7.76 | 0.39266 | 0.2889 | 0.10376 | 71.4022 | 1.65 | 0.071775 | 2.7843 | 1694.3279 | 1.4343 | 247.7212 | 3499.8805
7.77 | 0.39265 | 0.2889 | 0.10375 | 71.3366 | 1.6491 | 0.071808 | 2.7846 | 1694.3058 | 1.4343 | 247.7179 | 3499.9246
7.78 | 0.39264 | 0.2889 | 0.10374 | 71.2712 | 1.6481 | 0.071841 | 2.7849 | 1694.2837 | 1.4343 | 247.7146 | 3499.9687
7.79 | 0.39263 | 0.2889 | 0.10373 | 71.2058 | 1.6472 | 0.071874 | 2.7853 | 1694.2616 | 1.4343 | 247.7113 | 3500.0127
7.8 | 0.39262 | 0.2889 | 0.10371 | 71.1406 | 1.6463 | 0.071907 | 2.7856 | 1694.2395 | 1.4343 | 247.7081 | 3500.0567
7.81 | 0.3926 | 0.2889 | 0.1037 | 71.0755 | 1.6453 | 0.07194 | 2.7859 | 1694.2175 | 1.4343 | 247.7048 | 3500.1007
7.82 | 0.39259 | 0.2889 | 0.10369 | 71.0105 | 1.6444 | 0.071973 | 2.7862 | 1694.1955 | 1.4343 | 247.7015 | 3500.1446
7.83 | 0.39258 | 0.2889 | 0.10368 | 70.9456 | 1.6435 | 0.072006 | 2.7865 | 1694.1735 | 1.4343 | 247.6982 | 3500.1884
7.84 | 0.39257 | 0.2889 | 0.10367 | 70.8809 | 1.6425 | 0.072039 | 2.7868 | 1694.1515 | 1.4343 | 247.695 | 3500.2323
7.85 | 0.39256 | 0.2889 | 0.10366 | 70.8163 | 1.6416 | 0.072071 | 2.7871 | 1694.1296 | 1.4343 | 247.6917 | 3500.2761
7.86 | 0.39255 | 0.2889 | 0.10365 | 70.7518 | 1.6407 | 0.072104 | 2.7874 | 1694.1076 | 1.4343 | 247.6884 | 3500.3198
7.87 | 0.39254 | 0.2889 | 0.10363 | 70.6875 | 1.6398 | 0.072137 | 2.7877 | 1694.0857 | 1.4343 | 247.6852 | 3500.3635
7.88 | 0.39252 | 0.2889 | 0.10362 | 70.6232 | 1.6388 | 0.07217 | 2.788 | 1694.0638 | 1.4343 | 247.6819 | 3500.4072
7.89 | 0.39251 | 0.2889 | 0.10361 | 70.5591 | 1.6379 | 0.072203 | 2.7883 | 1694.0419 | 1.4343 | 247.6787 | 3500.4508
7.9 | 0.3925 | 0.2889 | 0.1036 | 70.4952 | 1.637 | 0.072235 | 2.7886 | 1694.0201 | 1.4343 | 247.6754 | 3500.4944
7.91 | 0.39249 | 0.2889 | 0.10359 | 70.4313 | 1.6361 | 0.072268 | 2.7889 | 1693.9982 | 1.4343 | 247.6722 | 3500.538
7.92 | 0.39248 | 0.2889 | 0.10358 | 70.3676 | 1.6351 | 0.072301 | 2.7892 | 1693.9764 | 1.4343 | 247.6689 | 3500.5815
7.93 | 0.39247 | 0.2889 | 0.10357 | 70.304 | 1.6342 | 0.072334 | 2.7895 | 1693.9546 | 1.4343 | 247.6657 | 3500.6249
7.94 | 0.39246 | 0.2889 | 0.10356 | 70.2405 | 1.6333 | 0.072366 | 2.7898 | 1693.9328 | 1.4343 | 247.6625 | 3500.6684
7.95 | 0.39245 | 0.2889 | 0.10354 | 70.1771 | 1.6324 | 0.072399 | 2.7901 | 1693.9111 | 1.4343 | 247.6592 | 3500.7118
7.96 | 0.39243 | 0.2889 | 0.10353 | 70.1138 | 1.6315 | 0.072432 | 2.7904 | 1693.8894 | 1.4343 | 247.656 | 3500.7551
7.97 | 0.39242 | 0.2889 | 0.10352 | 70.0507 | 1.6306 | 0.072464 | 2.7907 | 1693.8676 | 1.4343 | 247.6528 | 3500.7984
7.98 | 0.39241 | 0.2889 | 0.10351 | 69.9877 | 1.6297 | 0.072497 | 2.791 | 1693.8459 | 1.4343 | 247.6495 | 3500.8417
7.99 | 0.3924 | 0.2889 | 0.1035 | 69.9248 | 1.6288 | 0.072529 | 2.7913 | 1693.8243 | 1.4343 | 247.6463 | 3500.885
8 | 0.39239 | 0.2889 | 0.10349 | 69.862 | 1.6279 | 0.072562 | 2.7916 | 1693.8026 | 1.4343 | 247.6431 | 3500.9282
8.01 | 0.39238 | 0.2889 | 0.10348 | 69.7994 | 1.6269 | 0.072595 | 2.7919 | 1693.781 | 1.4343 | 247.6399 | 3500.9713
8.02 | 0.39237 | 0.2889 | 0.10347 | 69.7369 | 1.626 | 0.072627 | 2.7922 | 1693.7593 | 1.4343 | 247.6367 | 3501.0144
8.03 | 0.39236 | 0.2889 | 0.10346 | 69.6745 | 1.6251 | 0.07266 | 2.7925 | 1693.7377 | 1.4343 | 247.6335 | 3501.0575
8.04 | 0.39235 | 0.2889 | 0.10344 | 69.6122 | 1.6242 | 0.072692 | 2.7928 | 1693.7161 | 1.4343 | 247.6302 | 3501.1006
8.05 | 0.39233 | 0.2889 | 0.10343 | 69.55 | 1.6233 | 0.072725 | 2.7931 | 1693.6946 | 1.4343 | 247.627 | 3501.1436
8.06 | 0.39232 | 0.2889 | 0.10342 | 69.4879 | 1.6224 | 0.072757 | 2.7934 | 1693.673 | 1.4343 | 247.6238 | 3501.1865
8.07 | 0.39231 | 0.2889 | 0.10341 | 69.426 | 1.6215 | 0.07279 | 2.7937 | 1693.6515 | 1.4343 | 247.6206 | 3501.2295
8.08 | 0.3923 | 0.2889 | 0.1034 | 69.3642 | 1.6207 | 0.072822 | 2.794 | 1693.63 | 1.4343 | 247.6174 | 3501.2724
8.09 | 0.39229 | 0.2889 | 0.10339 | 69.3025 | 1.6198 | 0.072854 | 2.7943 | 1693.6085 | 1.4343 | 247.6142 | 3501.3152
8.1 | 0.39228 | 0.2889 | 0.10338 | 69.2409 | 1.6189 | 0.072887 | 2.7946 | 1693.5871 | 1.4343 | 247.6111 | 3501.358
8.11 | 0.39227 | 0.2889 | 0.10337 | 69.1794 | 1.618 | 0.072919 | 2.7949 | 1693.5656 | 1.4343 | 247.6079 | 3501.4008
8.12 | 0.39226 | 0.2889 | 0.10336 | 69.118 | 1.6171 | 0.072952 | 2.7952 | 1693.5442 | 1.4343 | 247.6047 | 3501.4435
8.13 | 0.39225 | 0.2889 | 0.10334 | 69.0568 | 1.6162 | 0.072984 | 2.7955 | 1693.5228 | 1.4343 | 247.6015 | 3501.4862
8.14 | 0.39224 | 0.2889 | 0.10333 | 68.9957 | 1.6153 | 0.073016 | 2.7958 | 1693.5014 | 1.4343 | 247.5983 | 3501.5289
8.15 | 0.39222 | 0.2889 | 0.10332 | 68.9346 | 1.6144 | 0.073049 | 2.7961 | 1693.48 | 1.4343 | 247.5951 | 3501.5715
8.16 | 0.39221 | 0.2889 | 0.10331 | 68.8737 | 1.6135 | 0.073081 | 2.7964 | 1693.4587 | 1.4343 | 247.592 | 3501.6141
8.17 | 0.3922 | 0.2889 | 0.1033 | 68.813 | 1.6127 | 0.073113 | 2.7967 | 1693.4373 | 1.4343 | 247.5888 | 3501.6567
8.18 | 0.39219 | 0.2889 | 0.10329 | 68.7523 | 1.6118 | 0.073145 | 2.797 | 1693.416 | 1.4343 | 247.5856 | 3501.6992
8.19 | 0.39218 | 0.2889 | 0.10328 | 68.6917 | 1.6109 | 0.073178 | 2.7973 | 1693.3947 | 1.4343 | 247.5825 | 3501.7417
8.2 | 0.39217 | 0.2889 | 0.10327 | 68.6313 | 1.61 | 0.07321 | 2.7976 | 1693.3734 | 1.4343 | 247.5793 | 3501.7841
8.21 | 0.39216 | 0.2889 | 0.10326 | 68.571 | 1.6091 | 0.073242 | 2.7979 | 1693.3522 | 1.4343 | 247.5761 | 3501.8265
8.22 | 0.39215 | 0.2889 | 0.10325 | 68.5107 | 1.6083 | 0.073274 | 2.7982 | 1693.3309 | 1.4343 | 247.573 | 3501.8689
8.23 | 0.39214 | 0.2889 | 0.10324 | 68.4506 | 1.6074 | 0.073306 | 2.7985 | 1693.3097 | 1.4343 | 247.5698 | 3501.9112
8.24 | 0.39213 | 0.2889 | 0.10322 | 68.3906 | 1.6065 | 0.073338 | 2.7988 | 1693.2885 | 1.4343 | 247.5667 | 3501.9535
8.25 | 0.39212 | 0.2889 | 0.10321 | 68.3307 | 1.6056 | 0.073371 | 2.7991 | 1693.2673 | 1.4343 | 247.5635 | 3501.9957
8.26 | 0.3921 | 0.2889 | 0.1032 | 68.271 | 1.6048 | 0.073403 | 2.7994 | 1693.2462 | 1.4343 | 247.5604 | 3502.0379
8.27 | 0.39209 | 0.2889 | 0.10319 | 68.2113 | 1.6039 | 0.073435 | 2.7997 | 1693.225 | 1.4343 | 247.5572 | 3502.0801
8.28 | 0.39208 | 0.2889 | 0.10318 | 68.1517 | 1.603 | 0.073467 | 2.7999 | 1693.2039 | 1.4343 | 247.5541 | 3502.1223
8.29 | 0.39207 | 0.2889 | 0.10317 | 68.0923 | 1.6022 | 0.073499 | 2.8002 | 1693.1813 | 1.4343 | 247.5508 | 3502.1516
8.3 | 0.39206 | 0.2889 | 0.10316 | 68.033 | 1.6013 | 0.073531 | 2.8005 | 1693.1585 | 1.4343 | 247.5474 | 3502.1781
8.31 | 0.39205 | 0.2889 | 0.10315 | 67.9737 | 1.6004 | 0.073563 | 2.8008 | 1693.1357 | 1.4343 | 247.544 | 3502.2045
8.32 | 0.39204 | 0.2889 | 0.10314 | 67.9146 | 1.5996 | 0.073595 | 2.8011 | 1693.1128 | 1.4343 | 247.5406 | 3502.2309
8.33 | 0.39203 | 0.2889 | 0.10313 | 67.8556 | 1.5987 | 0.073627 | 2.8014 | 1693.0901 | 1.4343 | 247.5373 | 3502.2573
8.34 | 0.39202 | 0.2889 | 0.10312 | 67.7967 | 1.5978 | 0.073659 | 2.8017 | 1693.0673 | 1.4343 | 247.5339 | 3502.2836
8.35 | 0.39201 | 0.2889 | 0.10311 | 67.7379 | 1.597 | 0.073691 | 2.802 | 1693.0445 | 1.4343 | 247.5306 | 3502.31
8.36 | 0.392 | 0.2889 | 0.1031 | 67.6793 | 1.5961 | 0.073723 | 2.8023 | 1693.0218 | 1.4343 | 247.5272 | 3502.3363
8.37 | 0.39199 | 0.2889 | 0.10308 | 67.6207 | 1.5953 | 0.073755 | 2.8026 | 1692.9991 | 1.4343 | 247.5238 | 3502.3626
8.38 | 0.39198 | 0.2889 | 0.10307 | 67.5622 | 1.5944 | 0.073787 | 2.8029 | 1692.9764 | 1.4343 | 247.5205 | 3502.3889
8.39 | 0.39196 | 0.2889 | 0.10306 | 67.5039 | 1.5936 | 0.073819 | 2.8032 | 1692.9537 | 1.4343 | 247.5171 | 3502.4151
8.4 | 0.39195 | 0.2889 | 0.10305 | 67.4456 | 1.5927 | 0.07385 | 2.8034 | 1692.9311 | 1.4343 | 247.5138 | 3502.4413
8.41 | 0.39194 | 0.2889 | 0.10304 | 67.3875 | 1.5919 | 0.073882 | 2.8037 | 1692.9084 | 1.4343 | 247.5105 | 3502.4675
8.42 | 0.39193 | 0.2889 | 0.10303 | 67.3294 | 1.591 | 0.073914 | 2.804 | 1692.8858 | 1.4343 | 247.5071 | 3502.4937
8.43 | 0.39192 | 0.2889 | 0.10302 | 67.2715 | 1.5902 | 0.073946 | 2.8043 | 1692.8632 | 1.4343 | 247.5038 | 3502.5199
8.44 | 0.39191 | 0.2889 | 0.10301 | 67.2137 | 1.5893 | 0.073978 | 2.8046 | 1692.8407 | 1.4343 | 247.5005 | 3502.546
8.45 | 0.3919 | 0.2889 | 0.103 | 67.1559 | 1.5885 | 0.07401 | 2.8049 | 1692.8181 | 1.4343 | 247.4971 | 3502.5721
8.46 | 0.39189 | 0.2889 | 0.10299 | 67.0983 | 1.5876 | 0.074041 | 2.8052 | 1692.7956 | 1.4343 | 247.4938 | 3502.5982
8.47 | 0.39188 | 0.2889 | 0.10298 | 67.0408 | 1.5868 | 0.074073 | 2.8055 | 1692.7731 | 1.4343 | 247.4905 | 3502.6243
8.48 | 0.39187 | 0.2889 | 0.10297 | 66.9834 | 1.5859 | 0.074105 | 2.8058 | 1692.7506 | 1.4343 | 247.4871 | 3502.6503
8.49 | 0.39186 | 0.2889 | 0.10296 | 66.9261 | 1.5851 | 0.074137 | 2.8061 | 1692.7281 | 1.4343 | 247.4838 | 3502.6763
8.5 | 0.39185 | 0.2889 | 0.10295 | 66.8689 | 1.5843 | 0.074168 | 2.8063 | 1692.7056 | 1.4343 | 247.4805 | 3502.7023
8.51 | 0.39184 | 0.2889 | 0.10294 | 66.8118 | 1.5834 | 0.0742 | 2.8066 | 1692.6832 | 1.4343 | 247.4772 | 3502.7283
8.52 | 0.39183 | 0.2889 | 0.10293 | 66.7548 | 1.5826 | 0.074232 | 2.8069 | 1692.6608 | 1.4343 | 247.4739 | 3502.7543
8.53 | 0.39182 | 0.2889 | 0.10291 | 66.6979 | 1.5817 | 0.074263 | 2.8072 | 1692.6384 | 1.4343 | 247.4706 | 3502.7802
8.54 | 0.39181 | 0.2889 | 0.1029 | 66.6411 | 1.5809 | 0.074295 | 2.8075 | 1692.616 | 1.4343 | 247.4673 | 3502.8061
8.55 | 0.3918 | 0.2889 | 0.10289 | 66.5844 | 1.5801 | 0.074327 | 2.8078 | 1692.5936 | 1.4343 | 247.464 | 3502.832
8.56 | 0.39178 | 0.2889 | 0.10288 | 66.5279 | 1.5792 | 0.074358 | 2.8081 | 1692.5713 | 1.4343 | 247.4607 | 3502.8579
8.57 | 0.39177 | 0.2889 | 0.10287 | 66.4714 | 1.5784 | 0.07439 | 2.8083 | 1692.5489 | 1.4343 | 247.4574 | 3502.8837
8.58 | 0.39176 | 0.2889 | 0.10286 | 66.415 | 1.5776 | 0.074421 | 2.8086 | 1692.5266 | 1.4343 | 247.4541 | 3502.9095
8.59 | 0.39175 | 0.2889 | 0.10285 | 66.3587 | 1.5767 | 0.074453 | 2.8089 | 1692.5044 | 1.4343 | 247.4508 | 3502.9353
8.6 | 0.39174 | 0.2889 | 0.10284 | 66.3025 | 1.5759 | 0.074484 | 2.8092 | 1692.4821 | 1.4343 | 247.4475 | 3502.9611
8.61 | 0.39173 | 0.2889 | 0.10283 | 66.2465 | 1.5751 | 0.074516 | 2.8095 | 1692.4598 | 1.4343 | 247.4442 | 3502.9869
8.62 | 0.39172 | 0.2889 | 0.10282 | 66.1905 | 1.5743 | 0.074547 | 2.8098 | 1692.4376 | 1.4343 | 247.4409 | 3503.0126
8.63 | 0.39171 | 0.2889 | 0.10281 | 66.1346 | 1.5734 | 0.074579 | 2.8101 | 1692.4154 | 1.4343 | 247.4376 | 3503.0383
8.64 | 0.3917 | 0.2889 | 0.1028 | 66.0788 | 1.5726 | 0.07461 | 2.8103 | 1692.3932 | 1.4343 | 247.4344 | 3503.064
8.65 | 0.39169 | 0.2889 | 0.10279 | 66.0232 | 1.5718 | 0.074642 | 2.8106 | 1692.371 | 1.4343 | 247.4311 | 3503.0897
8.66 | 0.39168 | 0.2889 | 0.10278 | 65.9676 | 1.571 | 0.074673 | 2.8109 | 1692.3489 | 1.4343 | 247.4278 | 3503.1153
8.67 | 0.39167 | 0.2889 | 0.10277 | 65.9121 | 1.5702 | 0.074705 | 2.8112 | 1692.3267 | 1.4343 | 247.4246 | 3503.141
8.68 | 0.39166 | 0.2889 | 0.10276 | 65.8567 | 1.5693 | 0.074736 | 2.8115 | 1692.3046 | 1.4343 | 247.4213 | 3503.1666
8.69 | 0.39165 | 0.2889 | 0.10275 | 65.8014 | 1.5685 | 0.074767 | 2.8118 | 1692.2825 | 1.4343 | 247.418 | 3503.1922
8.7 | 0.39164 | 0.2889 | 0.10274 | 65.7463 | 1.5677 | 0.074799 | 2.812 | 1692.2604 | 1.4343 | 247.4148 | 3503.2177
8.71 | 0.39163 | 0.2889 | 0.10273 | 65.6912 | 1.5669 | 0.07483 | 2.8123 | 1692.2384 | 1.4343 | 247.4115 | 3503.2433
8.72 | 0.39162 | 0.2889 | 0.10272 | 65.6362 | 1.5661 | 0.074861 | 2.8126 | 1692.2163 | 1.4343 | 247.4082 | 3503.2688
8.73 | 0.39161 | 0.2889 | 0.10271 | 65.5813 | 1.5653 | 0.074893 | 2.8129 | 1692.1943 | 1.4343 | 247.405 | 3503.2943
8.74 | 0.3916 | 0.2889 | 0.1027 | 65.5265 | 1.5645 | 0.074924 | 2.8132 | 1692.1723 | 1.4343 | 247.4017 | 3503.3198
8.75 | 0.39159 | 0.2889 | 0.10269 | 65.4718 | 1.5637 | 0.074955 | 2.8135 | 1692.1503 | 1.4343 | 247.3985 | 3503.3452
8.76 | 0.39158 | 0.2889 | 0.10268 | 65.4172 | 1.5628 | 0.074987 | 2.8137 | 1692.1283 | 1.4343 | 247.3953 | 3503.3707
8.77 | 0.39157 | 0.2889 | 0.10267 | 65.3627 | 1.562 | 0.075018 | 2.814 | 1692.1064 | 1.4343 | 247.392 | 3503.3961
8.78 | 0.39156 | 0.2889 | 0.10265 | 65.3083 | 1.5612 | 0.075049 | 2.8143 | 1692.0844 | 1.4343 | 247.3888 | 3503.4215
8.79 | 0.39155 | 0.2889 | 0.10264 | 65.254 | 1.5604 | 0.07508 | 2.8146 | 1692.0625 | 1.4343 | 247.3855 | 3503.4468
8.8 | 0.39154 | 0.2889 | 0.10263 | 65.1998 | 1.5596 | 0.075112 | 2.8149 | 1692.0406 | 1.4343 | 247.3823 | 3503.4722
8.81 | 0.39153 | 0.2889 | 0.10262 | 65.1457 | 1.5588 | 0.075143 | 2.8151 | 1692.0188 | 1.4343 | 247.3791 | 3503.4975
8.82 | 0.39152 | 0.2889 | 0.10261 | 65.0916 | 1.558 | 0.075174 | 2.8154 | 1691.9969 | 1.4343 | 247.3758 | 3503.5228
8.83 | 0.39151 | 0.2889 | 0.1026 | 65.0377 | 1.5572 | 0.075205 | 2.8157 | 1691.975 | 1.4343 | 247.3726 | 3503.5481
8.84 | 0.3915 | 0.2889 | 0.10259 | 64.9839 | 1.5564 | 0.075236 | 2.816 | 1691.9532 | 1.4343 | 247.3694 | 3503.5734
8.85 | 0.39149 | 0.2889 | 0.10258 | 64.9301 | 1.5556 | 0.075267 | 2.8163 | 1691.9314 | 1.4343 | 247.3662 | 3503.5986
8.86 | 0.39147 | 0.2889 | 0.10257 | 64.8765 | 1.5548 | 0.075299 | 2.8165 | 1691.9096 | 1.4343 | 247.363 | 3503.6239
8.87 | 0.39146 | 0.2889 | 0.10256 | 64.8229 | 1.554 | 0.07533 | 2.8168 | 1691.8879 | 1.4343 | 247.3597 | 3503.6491
8.88 | 0.39145 | 0.2889 | 0.10255 | 64.7695 | 1.5532 | 0.075361 | 2.8171 | 1691.8661 | 1.4343 | 247.3565 | 3503.6742
8.89 | 0.39144 | 0.2889 | 0.10254 | 64.7161 | 1.5524 | 0.075392 | 2.8174 | 1691.8444 | 1.4343 | 247.3533 | 3503.6994
8.9 | 0.39143 | 0.2889 | 0.10253 | 64.6628 | 1.5516 | 0.075423 | 2.8177 | 1691.8226 | 1.4343 | 247.3501 | 3503.7245
8.91 | 0.39142 | 0.2889 | 0.10252 | 64.6097 | 1.5509 | 0.075454 | 2.8179 | 1691.801 | 1.4343 | 247.3469 | 3503.7497
8.92 | 0.39141 | 0.2889 | 0.10251 | 64.5566 | 1.5501 | 0.075485 | 2.8182 | 1691.7793 | 1.4343 | 247.3437 | 3503.7748
8.93 | 0.3914 | 0.2889 | 0.1025 | 64.5036 | 1.5493 | 0.075516 | 2.8185 | 1691.7576 | 1.4343 | 247.3405 | 3503.7998
8.94 | 0.39139 | 0.2889 | 0.10249 | 64.4507 | 1.5485 | 0.075547 | 2.8188 | 1691.736 | 1.4343 | 247.3373 | 3503.8249
8.95 | 0.39138 | 0.2889 | 0.10248 | 64.3979 | 1.5477 | 0.075578 | 2.819 | 1691.7143 | 1.4343 | 247.3341 | 3503.8499
8.96 | 0.39137 | 0.2889 | 0.10247 | 64.3452 | 1.5469 | 0.075609 | 2.8193 | 1691.6927 | 1.4343 | 247.3309 | 3503.875
8.97 | 0.39136 | 0.2889 | 0.10246 | 64.2925 | 1.5461 | 0.07564 | 2.8196 | 1691.6711 | 1.4343 | 247.3277 | 3503.9
8.98 | 0.39135 | 0.2889 | 0.10245 | 64.24 | 1.5453 | 0.075671 | 2.8199 | 1691.6496 | 1.4343 | 247.3246 | 3503.9249
8.99 | 0.39134 | 0.2889 | 0.10244 | 64.1876 | 1.5446 | 0.075702 | 2.8202 | 1691.628 | 1.4343 | 247.3214 | 3503.9499
9 | 0.39133 | 0.2889 | 0.10243 | 64.1352 | 1.5438 | 0.075732 | 2.8204 | 1691.6065 | 1.4343 | 247.3182 | 3503.9748
9.01 | 0.39132 | 0.2889 | 0.10242 | 64.0829 | 1.543 | 0.075763 | 2.8207 | 1691.5849 | 1.4343 | 247.315 | 3503.9997
9.02 | 0.39131 | 0.2889 | 0.10241 | 64.0308 | 1.5422 | 0.075794 | 2.821 | 1691.5634 | 1.4343 | 247.3118 | 3504.0246
9.03 | 0.3913 | 0.2889 | 0.1024 | 63.9787 | 1.5414 | 0.075825 | 2.8213 | 1691.5419 | 1.4343 | 247.3087 | 3504.0495
9.04 | 0.39129 | 0.2889 | 0.10239 | 63.9267 | 1.5407 | 0.075856 | 2.8215 | 1691.5205 | 1.4343 | 247.3055 | 3504.0744
9.05 | 0.39128 | 0.2889 | 0.10238 | 63.8748 | 1.5399 | 0.075887 | 2.8218 | 1691.499 | 1.4343 | 247.3023 | 3504.0992
9.06 | 0.39127 | 0.2889 | 0.10237 | 63.823 | 1.5391 | 0.075917 | 2.8221 | 1691.4776 | 1.4343 | 247.2992 | 3504.124
9.07 | 0.39126 | 0.2889 | 0.10236 | 63.7712 | 1.5383 | 0.075948 | 2.8224 | 1691.4562 | 1.4343 | 247.296 | 3504.1488
9.08 | 0.39125 | 0.2889 | 0.10235 | 63.7196 | 1.5376 | 0.075979 | 2.8226 | 1691.4348 | 1.4343 | 247.2928 | 3504.1736
9.09 | 0.39124 | 0.2889 | 0.10234 | 63.6681 | 1.5368 | 0.07601 | 2.8229 | 1691.4134 | 1.4343 | 247.2897 | 3504.1984
9.1 | 0.39123 | 0.2889 | 0.10233 | 63.6166 | 1.536 | 0.07604 | 2.8232 | 1691.392 | 1.4343 | 247.2865 | 3504.2231
9.11 | 0.39122 | 0.2889 | 0.10232 | 63.5652 | 1.5353 | 0.076071 | 2.8235 | 1691.3707 | 1.4343 | 247.2834 | 3504.2478
9.12 | 0.39121 | 0.2889 | 0.10231 | 63.5139 | 1.5345 | 0.076102 | 2.8237 | 1691.3493 | 1.4343 | 247.2802 | 3504.2725
9.13 | 0.3912 | 0.2889 | 0.1023 | 63.4628 | 1.5337 | 0.076133 | 2.824 | 1691.328 | 1.4343 | 247.2771 | 3504.2972
9.14 | 0.39119 | 0.2889 | 0.10229 | 63.4116 | 1.533 | 0.076163 | 2.8243 | 1691.3067 | 1.4343 | 247.2739 | 3504.3218
9.15 | 0.39118 | 0.2889 | 0.10228 | 63.3606 | 1.5322 | 0.076194 | 2.8245 | 1691.2854 | 1.4343 | 247.2708 | 3504.3465
9.16 | 0.39117 | 0.2889 | 0.10227 | 63.3097 | 1.5314 | 0.076225 | 2.8248 | 1691.2642 | 1.4343 | 247.2676 | 3504.3711
9.17 | 0.39116 | 0.2889 | 0.10226 | 63.2588 | 1.5307 | 0.076255 | 2.8251 | 1691.2429 | 1.4343 | 247.2645 | 3504.3957
9.18 | 0.39115 | 0.2889 | 0.10225 | 63.2081 | 1.5299 | 0.076286 | 2.8254 | 1691.2217 | 1.4343 | 247.2614 | 3504.4202
9.19 | 0.39114 | 0.2889 | 0.10224 | 63.1574 | 1.5291 | 0.076316 | 2.8256 | 1691.2005 | 1.4343 | 247.2582 | 3504.4448
9.2 | 0.39114 | 0.2889 | 0.10223 | 63.1068 | 1.5284 | 0.076347 | 2.8259 | 1691.1793 | 1.4343 | 247.2551 | 3504.4693
9.21 | 0.39113 | 0.2889 | 0.10222 | 63.0563 | 1.5276 | 0.076378 | 2.8262 | 1691.1581 | 1.4343 | 247.252 | 3504.4939
9.22 | 0.39112 | 0.2889 | 0.10221 | 63.0059 | 1.5269 | 0.076408 | 2.8264 | 1691.137 | 1.4343 | 247.2489 | 3504.5184
9.23 | 0.39111 | 0.2889 | 0.1022 | 62.9556 | 1.5261 | 0.076439 | 2.8267 | 1691.1158 | 1.4343 | 247.2457 | 3504.5428
9.24 | 0.3911 | 0.2889 | 0.10219 | 62.9053 | 1.5254 | 0.076469 | 2.827 | 1691.0947 | 1.4343 | 247.2426 | 3504.5673
9.25 | 0.39109 | 0.2889 | 0.10218 | 62.8552 | 1.5246 | 0.0765 | 2.8273 | 1691.0736 | 1.4343 | 247.2395 | 3504.5917
9.26 | 0.39108 | 0.2889 | 0.10217 | 62.8051 | 1.5239 | 0.07653 | 2.8275 | 1691.0525 | 1.4343 | 247.2364 | 3504.6161
9.27 | 0.39107 | 0.2889 | 0.10216 | 62.7551 | 1.5231 | 0.076561 | 2.8278 | 1691.0314 | 1.4343 | 247.2333 | 3504.6405
9.28 | 0.39106 | 0.2889 | 0.10216 | 62.7052 | 1.5223 | 0.076591 | 2.8281 | 1691.0104 | 1.4343 | 247.2302 | 3504.6649
9.29 | 0.39105 | 0.2889 | 0.10215 | 62.6554 | 1.5216 | 0.076622 | 2.8283 | 1690.9893 | 1.4343 | 247.227 | 3504.6893
9.3 | 0.39104 | 0.2889 | 0.10214 | 62.6056 | 1.5208 | 0.076652 | 2.8286 | 1690.9683 | 1.4343 | 247.2239 | 3504.7136
9.31 | 0.39103 | 0.2889 | 0.10213 | 62.556 | 1.5201 | 0.076682 | 2.8289 | 1690.9473 | 1.4343 | 247.2208 | 3504.7379
9.32 | 0.39102 | 0.2889 | 0.10212 | 62.5064 | 1.5194 | 0.076713 | 2.8292 | 1690.9263 | 1.4343 | 247.2177 | 3504.7623
9.33 | 0.39101 | 0.2889 | 0.10211 | 62.4569 | 1.5186 | 0.076743 | 2.8294 | 1690.9053 | 1.4343 | 247.2146 | 3504.7865
9.34 | 0.391 | 0.2889 | 0.1021 | 62.4075 | 1.5179 | 0.076774 | 2.8297 | 1690.8844 | 1.4343 | 247.2115 | 3504.8108
9.35 | 0.39099 | 0.2889 | 0.10209 | 62.3582 | 1.5171 | 0.076804 | 2.83 | 1690.8634 | 1.4343 | 247.2085 | 3504.835
9.36 | 0.39098 | 0.2889 | 0.10208 | 62.3089 | 1.5164 | 0.076834 | 2.8302 | 1690.8425 | 1.4343 | 247.2054 | 3504.8593
9.37 | 0.39097 | 0.2889 | 0.10207 | 62.2598 | 1.5156 | 0.076865 | 2.8305 | 1690.8216 | 1.4343 | 247.2023 | 3504.8835
9.38 | 0.39096 | 0.2889 | 0.10206 | 62.2107 | 1.5149 | 0.076895 | 2.8308 | 1690.8007 | 1.4343 | 247.1992 | 3504.9077
9.39 | 0.39095 | 0.2889 | 0.10205 | 62.1617 | 1.5142 | 0.076925 | 2.831 | 1690.7798 | 1.4343 | 247.1961 | 3504.9318
9.4 | 0.39094 | 0.2889 | 0.10204 | 62.1128 | 1.5134 | 0.076955 | 2.8313 | 1690.759 | 1.4343 | 247.193 | 3504.956
9.41 | 0.39093 | 0.2889 | 0.10203 | 62.0639 | 1.5127 | 0.076986 | 2.8316 | 1690.7381 | 1.4343 | 247.19 | 3504.9801
9.42 | 0.39092 | 0.2889 | 0.10202 | 62.0152 | 1.5119 | 0.077016 | 2.8318 | 1690.7173 | 1.4343 | 247.1869 | 3505.0042
9.43 | 0.39091 | 0.2889 | 0.10201 | 61.9665 | 1.5112 | 0.077046 | 2.8321 | 1690.6965 | 1.4343 | 247.1838 | 3505.0283
9.44 | 0.3909 | 0.2889 | 0.102 | 61.9179 | 1.5105 | 0.077076 | 2.8324 | 1690.6757 | 1.4343 | 247.1807 | 3505.0524
9.45 | 0.39089 | 0.2889 | 0.10199 | 61.8694 | 1.5097 | 0.077107 | 2.8326 | 1690.6549 | 1.4343 | 247.1777 | 3505.0764
9.46 | 0.39088 | 0.2889 | 0.10198 | 61.821 | 1.509 | 0.077137 | 2.8329 | 1690.6341 | 1.4343 | 247.1746 | 3505.1005
9.47 | 0.39087 | 0.2889 | 0.10197 | 61.7727 | 1.5083 | 0.077167 | 2.8332 | 1690.6134 | 1.4343 | 247.1715 | 3505.1245
9.48 | 0.39086 | 0.2889 | 0.10196 | 61.7244 | 1.5075 | 0.077197 | 2.8334 | 1690.5927 | 1.4343 | 247.1685 | 3505.1485
9.49 | 0.39085 | 0.2889 | 0.10195 | 61.6762 | 1.5068 | 0.077227 | 2.8337 | 1690.5719 | 1.4343 | 247.1654 | 3505.1725
9.5 | 0.39084 | 0.2889 | 0.10194 | 61.6281 | 1.5061 | 0.077258 | 2.834 | 1690.5512 | 1.4343 | 247.1624 | 3505.1964
9.51 | 0.39084 | 0.2889 | 0.10193 | 61.5801 | 1.5054 | 0.077288 | 2.8342 | 1690.5306 | 1.4343 | 247.1593 | 3505.2204
9.52 | 0.39083 | 0.2889 | 0.10192 | 61.5321 | 1.5046 | 0.077318 | 2.8345 | 1690.5099 | 1.4343 | 247.1562 | 3505.2443
9.53 | 0.39082 | 0.2889 | 0.10191 | 61.4842 | 1.5039 | 0.077348 | 2.8348 | 1690.4893 | 1.4343 | 247.1532 | 3505.2682
9.54 | 0.39081 | 0.2889 | 0.1019 | 61.4365 | 1.5032 | 0.077378 | 2.835 | 1690.4686 | 1.4343 | 247.1502 | 3505.2921
9.55 | 0.3908 | 0.2889 | 0.1019 | 61.3887 | 1.5025 | 0.077408 | 2.8353 | 1690.448 | 1.4343 | 247.1471 | 3505.316
9.56 | 0.39079 | 0.2889 | 0.10189 | 61.3411 | 1.5017 | 0.077438 | 2.8355 | 1690.4274 | 1.4343 | 247.1441 | 3505.3398
9.57 | 0.39078 | 0.2889 | 0.10188 | 61.2936 | 1.501 | 0.077468 | 2.8358 | 1690.4068 | 1.4343 | 247.141 | 3505.3636
9.58 | 0.39077 | 0.2889 | 0.10187 | 61.2461 | 1.5003 | 0.077498 | 2.8361 | 1690.3863 | 1.4343 | 247.138 | 3505.3875
9.59 | 0.39076 | 0.2889 | 0.10186 | 61.1987 | 1.4996 | 0.077528 | 2.8363 | 1690.3657 | 1.4343 | 247.135 | 3505.4113
9.6 | 0.39075 | 0.2889 | 0.10185 | 61.1514 | 1.4988 | 0.077558 | 2.8366 | 1690.3452 | 1.4343 | 247.1319 | 3505.435
9.61 | 0.39074 | 0.2889 | 0.10184 | 61.1041 | 1.4981 | 0.077588 | 2.8369 | 1690.3246 | 1.4343 | 247.1289 | 3505.4588
9.62 | 0.39073 | 0.2889 | 0.10183 | 61.0569 | 1.4974 | 0.077618 | 2.8371 | 1690.3041 | 1.4343 | 247.1259 | 3505.4825
9.63 | 0.39072 | 0.2889 | 0.10182 | 61.0099 | 1.4967 | 0.077648 | 2.8374 | 1690.2836 | 1.4343 | 247.1228 | 3505.5062
9.64 | 0.39071 | 0.2889 | 0.10181 | 60.9628 | 1.496 | 0.077678 | 2.8377 | 1690.2632 | 1.4343 | 247.1198 | 3505.5299
9.65 | 0.3907 | 0.2889 | 0.1018 | 60.9159 | 1.4953 | 0.077708 | 2.8379 | 1690.2427 | 1.4343 | 247.1168 | 3505.5536
9.66 | 0.39069 | 0.2889 | 0.10179 | 60.8691 | 1.4946 | 0.077738 | 2.8382 | 1690.2223 | 1.4343 | 247.1138 | 3505.5773
9.67 | 0.39068 | 0.2889 | 0.10178 | 60.8223 | 1.4938 | 0.077768 | 2.8384 | 1690.2018 | 1.4343 | 247.1108 | 3505.6009
9.68 | 0.39067 | 0.2889 | 0.10177 | 60.7756 | 1.4931 | 0.077797 | 2.8387 | 1690.1814 | 1.4343 | 247.1077 | 3505.6246
9.69 | 0.39066 | 0.2889 | 0.10176 | 60.7289 | 1.4924 | 0.077827 | 2.839 | 1690.161 | 1.4343 | 247.1047 | 3505.6482
9.7 | 0.39066 | 0.2889 | 0.10175 | 60.6824 | 1.4917 | 0.077857 | 2.8392 | 1690.1407 | 1.4343 | 247.1017 | 3505.6718
9.71 | 0.39065 | 0.2889 | 0.10174 | 60.6359 | 1.491 | 0.077887 | 2.8395 | 1690.1203 | 1.4343 | 247.0987 | 3505.6954
9.72 | 0.39064 | 0.2889 | 0.10174 | 60.5895 | 1.4903 | 0.077917 | 2.8397 | 1690.0999 | 1.4343 | 247.0957 | 3505.7189
9.73 | 0.39063 | 0.2889 | 0.10173 | 60.5432 | 1.4896 | 0.077947 | 2.84 | 1690.0796 | 1.4343 | 247.0927 | 3505.7424
9.74 | 0.39062 | 0.2889 | 0.10172 | 60.4969 | 1.4889 | 0.077976 | 2.8403 | 1690.0593 | 1.4343 | 247.0897 | 3505.766
9.75 | 0.39061 | 0.2889 | 0.10171 | 60.4507 | 1.4882 | 0.078006 | 2.8405 | 1690.039 | 1.4343 | 247.0867 | 3505.7895
9.76 | 0.3906 | 0.2889 | 0.1017 | 60.4046 | 1.4875 | 0.078036 | 2.8408 | 1690.0187 | 1.4343 | 247.0837 | 3505.813
9.77 | 0.39059 | 0.2889 | 0.10169 | 60.3586 | 1.4868 | 0.078066 | 2.841 | 1689.9984 | 1.4343 | 247.0807 | 3505.8364
9.78 | 0.39058 | 0.2889 | 0.10168 | 60.3126 | 1.4861 | 0.078095 | 2.8413 | 1689.9782 | 1.4343 | 247.0777 | 3505.8599
9.79 | 0.39057 | 0.2889 | 0.10167 | 60.2668 | 1.4854 | 0.078125 | 2.8416 | 1689.9579 | 1.4343 | 247.0747 | 3505.8833
9.8 | 0.39056 | 0.2889 | 0.10166 | 60.221 | 1.4847 | 0.078155 | 2.8418 | 1689.9377 | 1.4343 | 247.0718 | 3505.9067
9.81 | 0.39055 | 0.2889 | 0.10165 | 60.1752 | 1.484 | 0.078185 | 2.8421 | 1689.9175 | 1.4343 | 247.0688 | 3505.9301
9.82 | 0.39054 | 0.2889 | 0.10164 | 60.1296 | 1.4833 | 0.078214 | 2.8423 | 1689.8973 | 1.4343 | 247.0658 | 3505.9535
9.83 | 0.39053 | 0.2889 | 0.10163 | 60.084 | 1.4826 | 0.078244 | 2.8426 | 1689.8771 | 1.4343 | 247.0628 | 3505.9768
9.84 | 0.39053 | 0.2889 | 0.10162 | 60.0385 | 1.4819 | 0.078274 | 2.8429 | 1689.857 | 1.4343 | 247.0598 | 3506.0002
9.85 | 0.39052 | 0.2889 | 0.10161 | 59.993 | 1.4812 | 0.078303 | 2.8431 | 1689.8368 | 1.4343 | 247.0569 | 3506.0235
9.86 | 0.39051 | 0.2889 | 0.10161 | 59.9477 | 1.4805 | 0.078333 | 2.8434 | 1689.8167 | 1.4343 | 247.0539 | 3506.0468
9.87 | 0.3905 | 0.2889 | 0.1016 | 59.9024 | 1.4798 | 0.078362 | 2.8436 | 1689.7966 | 1.4343 | 247.0509 | 3506.0701
9.88 | 0.39049 | 0.2889 | 0.10159 | 59.8571 | 1.4791 | 0.078392 | 2.8439 | 1689.7765 | 1.4343 | 247.0479 | 3506.0934
9.89 | 0.39048 | 0.2889 | 0.10158 | 59.812 | 1.4784 | 0.078422 | 2.8441 | 1689.7564 | 1.4343 | 247.045 | 3506.1166
9.9 | 0.39047 | 0.2889 | 0.10157 | 59.7669 | 1.4777 | 0.078451 | 2.8444 | 1689.7363 | 1.4343 | 247.042 | 3506.1399
9.91 | 0.39046 | 0.2889 | 0.10156 | 59.7219 | 1.477 | 0.078481 | 2.8447 | 1689.7163 | 1.4343 | 247.039 | 3506.1631
9.92 | 0.39045 | 0.2889 | 0.10155 | 59.677 | 1.4763 | 0.07851 | 2.8449 | 1689.6962 | 1.4343 | 247.0361 | 3506.1863
9.93 | 0.39044 | 0.2889 | 0.10154 | 59.6321 | 1.4757 | 0.07854 | 2.8452 | 1689.6762 | 1.4343 | 247.0331 | 3506.2095
9.94 | 0.39043 | 0.2889 | 0.10153 | 59.5873 | 1.475 | 0.078569 | 2.8454 | 1689.6562 | 1.4343 | 247.0302 | 3506.2326
9.95 | 0.39042 | 0.2889 | 0.10152 | 59.5426 | 1.4743 | 0.078599 | 2.8457 | 1689.6362 | 1.4343 | 247.0272 | 3506.2558
9.96 | 0.39042 | 0.2889 | 0.10151 | 59.498 | 1.4736 | 0.078628 | 2.8459 | 1689.6162 | 1.4343 | 247.0243 | 3506.2789
9.97 | 0.39041 | 0.2889 | 0.1015 | 59.4534 | 1.4729 | 0.078658 | 2.8462 | 1689.5962 | 1.4343 | 247.0213 | 3506.302
9.98 | 0.3904 | 0.2889 | 0.1015 | 59.4089 | 1.4722 | 0.078687 | 2.8465 | 1689.5763 | 1.4343 | 247.0184 | 3506.3251
9.99 | 0.39039 | 0.2889 | 0.10149 | 59.3644 | 1.4715 | 0.078717 | 2.8467 | 1689.5564 | 1.4343 | 247.0154 | 3506.3482
10 | 0.39038 | 0.2889 | 0.10148 | 59.3201 | 1.4709 | 0.078746 | 2.847 | 1689.5364 | 1.4343 | 247.0125 | 3506.3713