## Tabelle1
t [s] | m_tot [kg/s] | m_o [kg/s] | m_f [kg/s] | G_o [kg/(s*m^2)] | r [mm/s] | D_p [mm] | OF [] | cstar [m/s] | CF_perfect [] | Isp_perfect [s] | T_chamber [K] | l_grain [mm]
0 | 0.40053 | 0.27915 | 0.12137 | 300 | 4.0179 | 0.03442 | 2.3 | 1715.6 | 1.485 | 259.6942 | 3333.88 | 245
0.01 | 0.39831 | 0.27915 | 0.11915 | 298.6041 | 4.0063 | 0.034501 | 2.3428 | 1715.386 | 1.485 | 259.668 | 3359.0112
0.02 | 0.39824 | 0.27915 | 0.11909 | 297.222 | 3.9948 | 0.034581 | 2.3441 | 1715.3794 | 1.485 | 259.6672 | 3359.7772
0.03 | 0.39818 | 0.27915 | 0.11902 | 295.8533 | 3.9834 | 0.034661 | 2.3454 | 1715.373 | 1.485 | 259.6664 | 3360.5396
0.04 | 0.39811 | 0.27915 | 0.11896 | 294.4979 | 3.9721 | 0.034741 | 2.3467 | 1715.3665 | 1.485 | 259.6656 | 3361.2986
0.05 | 0.39805 | 0.27915 | 0.11889 | 293.1557 | 3.9608 | 0.03482 | 2.348 | 1715.3601 | 1.485 | 259.6648 | 3362.0541
0.06 | 0.39798 | 0.27915 | 0.11883 | 291.8263 | 3.9497 | 0.034899 | 2.3493 | 1715.3537 | 1.485 | 259.6641 | 3362.8061
0.07 | 0.39792 | 0.27915 | 0.11876 | 290.5097 | 3.9386 | 0.034978 | 2.3505 | 1715.3473 | 1.485 | 259.6633 | 3363.5547
0.08 | 0.39785 | 0.27915 | 0.1187 | 289.2056 | 3.9277 | 0.035057 | 2.3518 | 1715.3409 | 1.485 | 259.6625 | 3364.2999
0.09 | 0.39779 | 0.27915 | 0.11863 | 287.9139 | 3.9168 | 0.035136 | 2.3531 | 1715.3346 | 1.485 | 259.6617 | 3365.0418
0.1 | 0.39773 | 0.27915 | 0.11857 | 286.6344 | 3.906 | 0.035214 | 2.3543 | 1715.3283 | 1.485 | 259.661 | 3365.7804
0.11 | 0.39766 | 0.27915 | 0.11851 | 285.3668 | 3.8953 | 0.035292 | 2.3556 | 1715.3221 | 1.485 | 259.6602 | 3366.5157
0.12 | 0.3976 | 0.27915 | 0.11844 | 284.1111 | 3.8846 | 0.03537 | 2.3568 | 1715.3158 | 1.485 | 259.6594 | 3367.2478
0.13 | 0.39754 | 0.27915 | 0.11838 | 282.8671 | 3.8741 | 0.035448 | 2.3581 | 1715.3096 | 1.485 | 259.6587 | 3367.9767
0.14 | 0.39748 | 0.27915 | 0.11832 | 281.6346 | 3.8636 | 0.035525 | 2.3593 | 1715.3034 | 1.485 | 259.6579 | 3368.7023
0.15 | 0.39741 | 0.27915 | 0.11826 | 280.4134 | 3.8532 | 0.035602 | 2.3605 | 1715.2973 | 1.485 | 259.6572 | 3369.4248
0.16 | 0.39735 | 0.27915 | 0.1182 | 279.2033 | 3.8429 | 0.035679 | 2.3618 | 1715.2912 | 1.485 | 259.6564 | 3370.1442
0.17 | 0.39729 | 0.27915 | 0.11814 | 278.0043 | 3.8326 | 0.035756 | 2.363 | 1715.2851 | 1.485 | 259.6557 | 3370.8604
0.18 | 0.39723 | 0.27915 | 0.11808 | 276.8162 | 3.8225 | 0.035833 | 2.3642 | 1715.279 | 1.485 | 259.6549 | 3371.5736
0.19 | 0.39717 | 0.27915 | 0.11802 | 275.6388 | 3.8124 | 0.035909 | 2.3654 | 1715.2729 | 1.485 | 259.6542 | 3372.2838
0.2 | 0.39711 | 0.27915 | 0.11796 | 274.472 | 3.8024 | 0.035986 | 2.3666 | 1715.2669 | 1.485 | 259.6534 | 3372.9909
0.21 | 0.39705 | 0.27915 | 0.1179 | 273.3156 | 3.7924 | 0.036062 | 2.3678 | 1715.2609 | 1.485 | 259.6527 | 3373.6951
0.22 | 0.39699 | 0.27915 | 0.11784 | 272.1695 | 3.7826 | 0.036137 | 2.369 | 1715.2549 | 1.485 | 259.652 | 3374.3962
0.23 | 0.39693 | 0.27915 | 0.11778 | 271.0335 | 3.7728 | 0.036213 | 2.3702 | 1715.249 | 1.485 | 259.6513 | 3375.0945
0.24 | 0.39687 | 0.27915 | 0.11772 | 269.9075 | 3.763 | 0.036289 | 2.3714 | 1715.2431 | 1.485 | 259.6505 | 3375.7898
0.25 | 0.39681 | 0.27915 | 0.11766 | 268.7915 | 3.7534 | 0.036364 | 2.3726 | 1715.2372 | 1.485 | 259.6498 | 3376.4822
0.26 | 0.39676 | 0.27915 | 0.1176 | 267.6851 | 3.7438 | 0.036439 | 2.3737 | 1715.2313 | 1.485 | 259.6491 | 3377.1718
0.27 | 0.3967 | 0.27915 | 0.11754 | 266.5884 | 3.7343 | 0.036514 | 2.3749 | 1715.2255 | 1.485 | 259.6484 | 3377.8586
0.28 | 0.39664 | 0.27915 | 0.11749 | 265.5012 | 3.7248 | 0.036588 | 2.3761 | 1715.2196 | 1.485 | 259.6477 | 3378.5425
0.29 | 0.39658 | 0.27915 | 0.11743 | 264.4233 | 3.7155 | 0.036663 | 2.3772 | 1715.2138 | 1.485 | 259.647 | 3379.2236
0.3 | 0.39653 | 0.27915 | 0.11737 | 263.3547 | 3.7061 | 0.036737 | 2.3784 | 1715.2081 | 1.485 | 259.6462 | 3379.902
0.31 | 0.39647 | 0.27915 | 0.11731 | 262.2952 | 3.6969 | 0.036811 | 2.3795 | 1715.2023 | 1.485 | 259.6455 | 3380.5777
0.32 | 0.39641 | 0.27915 | 0.11726 | 261.2447 | 3.6877 | 0.036885 | 2.3807 | 1715.1966 | 1.485 | 259.6448 | 3381.2506
0.33 | 0.39636 | 0.27915 | 0.1172 | 260.2031 | 3.6786 | 0.036959 | 2.3818 | 1715.1909 | 1.485 | 259.6441 | 3381.9208
0.34 | 0.3963 | 0.27915 | 0.11715 | 259.1702 | 3.6695 | 0.037033 | 2.383 | 1715.1852 | 1.485 | 259.6434 | 3382.5884
0.35 | 0.39625 | 0.27915 | 0.11709 | 258.146 | 3.6605 | 0.037106 | 2.3841 | 1715.1795 | 1.485 | 259.6428 | 3383.2533
0.36 | 0.39619 | 0.27915 | 0.11704 | 257.1304 | 3.6516 | 0.037179 | 2.3852 | 1715.1739 | 1.485 | 259.6421 | 3383.9156
0.37 | 0.39613 | 0.27915 | 0.11698 | 256.1232 | 3.6427 | 0.037252 | 2.3863 | 1715.1683 | 1.485 | 259.6414 | 3384.5753
0.38 | 0.39608 | 0.27915 | 0.11693 | 255.1243 | 3.6339 | 0.037325 | 2.3875 | 1715.1627 | 1.485 | 259.6407 | 3385.2324
0.39 | 0.39603 | 0.27915 | 0.11687 | 254.1337 | 3.6251 | 0.037398 | 2.3886 | 1715.1571 | 1.485 | 259.64 | 3385.8869
0.4 | 0.39597 | 0.27915 | 0.11682 | 253.1512 | 3.6164 | 0.03747 | 2.3897 | 1715.1515 | 1.485 | 259.6393 | 3386.5389
0.41 | 0.39592 | 0.27915 | 0.11676 | 252.1767 | 3.6078 | 0.037543 | 2.3908 | 1715.146 | 1.485 | 259.6387 | 3387.1884
0.42 | 0.39586 | 0.27915 | 0.11671 | 251.2101 | 3.5992 | 0.037615 | 2.3919 | 1715.1405 | 1.485 | 259.638 | 3387.8354
0.43 | 0.39581 | 0.27915 | 0.11665 | 250.2514 | 3.5907 | 0.037687 | 2.393 | 1715.135 | 1.485 | 259.6373 | 3388.4799
0.44 | 0.39576 | 0.27915 | 0.1166 | 249.3004 | 3.5822 | 0.037759 | 2.3941 | 1715.1295 | 1.485 | 259.6366 | 3389.122
0.45 | 0.3957 | 0.27915 | 0.11655 | 248.357 | 3.5738 | 0.03783 | 2.3952 | 1715.1241 | 1.485 | 259.636 | 3389.7616
0.46 | 0.39565 | 0.27915 | 0.1165 | 247.4212 | 3.5655 | 0.037902 | 2.3963 | 1715.1187 | 1.485 | 259.6353 | 3390.3988
0.47 | 0.3956 | 0.27915 | 0.11644 | 246.4928 | 3.5572 | 0.037973 | 2.3973 | 1715.1133 | 1.485 | 259.6346 | 3391.0336
0.48 | 0.39555 | 0.27915 | 0.11639 | 245.5717 | 3.5489 | 0.038044 | 2.3984 | 1715.1079 | 1.485 | 259.634 | 3391.666
0.49 | 0.39549 | 0.27915 | 0.11634 | 244.658 | 3.5407 | 0.038115 | 2.3995 | 1715.1025 | 1.485 | 259.6333 | 3392.2961
0.5 | 0.39544 | 0.27915 | 0.11629 | 243.7514 | 3.5326 | 0.038186 | 2.4006 | 1715.0824 | 1.485 | 259.6303 | 3392.8345
0.51 | 0.39539 | 0.27915 | 0.11624 | 242.8519 | 3.5245 | 0.038257 | 2.4016 | 1715.0494 | 1.485 | 259.6252 | 3393.2927
0.52 | 0.39534 | 0.27915 | 0.11618 | 241.9595 | 3.5165 | 0.038327 | 2.4027 | 1715.0165 | 1.485 | 259.6201 | 3393.7491
0.53 | 0.39529 | 0.27915 | 0.11613 | 241.0739 | 3.5085 | 0.038397 | 2.4038 | 1714.9837 | 1.485 | 259.615 | 3394.2039
0.54 | 0.39524 | 0.27915 | 0.11608 | 240.1952 | 3.5005 | 0.038468 | 2.4048 | 1714.951 | 1.485 | 259.61 | 3394.657
0.55 | 0.39519 | 0.27915 | 0.11603 | 239.3233 | 3.4927 | 0.038538 | 2.4059 | 1714.9185 | 1.485 | 259.605 | 3395.1085
0.56 | 0.39514 | 0.27915 | 0.11598 | 238.4581 | 3.4848 | 0.038608 | 2.4069 | 1714.8861 | 1.485 | 259.6 | 3395.5584
0.57 | 0.39509 | 0.27915 | 0.11593 | 237.5994 | 3.477 | 0.038677 | 2.4079 | 1714.8537 | 1.485 | 259.595 | 3396.0066
0.58 | 0.39504 | 0.27915 | 0.11588 | 236.7473 | 3.4693 | 0.038747 | 2.409 | 1714.8216 | 1.485 | 259.59 | 3396.4532
0.59 | 0.39499 | 0.27915 | 0.11583 | 235.9017 | 3.4616 | 0.038816 | 2.41 | 1714.7895 | 1.485 | 259.585 | 3396.8982
0.6 | 0.39494 | 0.27915 | 0.11578 | 235.0624 | 3.454 | 0.038885 | 2.411 | 1714.7575 | 1.485 | 259.5801 | 3397.3416
0.61 | 0.39489 | 0.27915 | 0.11573 | 234.2295 | 3.4464 | 0.038954 | 2.4121 | 1714.7257 | 1.485 | 259.5752 | 3397.7834
0.62 | 0.39484 | 0.27915 | 0.11568 | 233.4027 | 3.4388 | 0.039023 | 2.4131 | 1714.6939 | 1.485 | 259.5703 | 3398.2237
0.63 | 0.39479 | 0.27915 | 0.11563 | 232.5822 | 3.4313 | 0.039092 | 2.4141 | 1714.6623 | 1.485 | 259.5654 | 3398.6624
0.64 | 0.39474 | 0.27915 | 0.11559 | 231.7677 | 3.4239 | 0.039161 | 2.4151 | 1714.6308 | 1.485 | 259.5605 | 3399.0995
0.65 | 0.39469 | 0.27915 | 0.11554 | 230.9593 | 3.4165 | 0.039229 | 2.4161 | 1714.5994 | 1.485 | 259.5557 | 3399.5352
0.66 | 0.39464 | 0.27915 | 0.11549 | 230.1568 | 3.4091 | 0.039298 | 2.4172 | 1714.5681 | 1.485 | 259.5508 | 3399.9693
0.67 | 0.3946 | 0.27915 | 0.11544 | 229.3603 | 3.4018 | 0.039366 | 2.4182 | 1714.5369 | 1.485 | 259.546 | 3400.4019
0.68 | 0.39455 | 0.27915 | 0.11539 | 228.5695 | 3.3945 | 0.039434 | 2.4192 | 1714.5059 | 1.485 | 259.5412 | 3400.8331
0.69 | 0.3945 | 0.27915 | 0.11535 | 227.7845 | 3.3873 | 0.039502 | 2.4202 | 1714.4749 | 1.485 | 259.5364 | 3401.2627
0.7 | 0.39445 | 0.27915 | 0.1153 | 227.0052 | 3.3801 | 0.039569 | 2.4212 | 1714.444 | 1.485 | 259.5317 | 3401.6909
0.71 | 0.39441 | 0.27915 | 0.11525 | 226.2315 | 3.3729 | 0.039637 | 2.4222 | 1714.4133 | 1.485 | 259.5269 | 3402.1176
0.72 | 0.39436 | 0.27915 | 0.1152 | 225.4635 | 3.3658 | 0.039704 | 2.4231 | 1714.3826 | 1.485 | 259.5222 | 3402.5428
0.73 | 0.39431 | 0.27915 | 0.11516 | 224.7009 | 3.3588 | 0.039772 | 2.4241 | 1714.3521 | 1.485 | 259.5174 | 3402.9666
0.74 | 0.39427 | 0.27915 | 0.11511 | 223.9437 | 3.3518 | 0.039839 | 2.4251 | 1714.3217 | 1.485 | 259.5127 | 3403.389
0.75 | 0.39422 | 0.27915 | 0.11506 | 223.192 | 3.3448 | 0.039906 | 2.4261 | 1714.2913 | 1.485 | 259.508 | 3403.8099
0.76 | 0.39417 | 0.27915 | 0.11502 | 222.4456 | 3.3378 | 0.039973 | 2.4271 | 1714.2611 | 1.485 | 259.5034 | 3404.2295
0.77 | 0.39413 | 0.27915 | 0.11497 | 221.7045 | 3.3309 | 0.04004 | 2.428 | 1714.2309 | 1.485 | 259.4987 | 3404.6476
0.78 | 0.39408 | 0.27915 | 0.11493 | 220.9685 | 3.3241 | 0.040106 | 2.429 | 1714.2009 | 1.485 | 259.4941 | 3405.0643
0.79 | 0.39403 | 0.27915 | 0.11488 | 220.2378 | 3.3173 | 0.040173 | 2.43 | 1714.171 | 1.485 | 259.4894 | 3405.4797
0.8 | 0.39399 | 0.27915 | 0.11483 | 219.5122 | 3.3105 | 0.040239 | 2.4309 | 1714.1411 | 1.485 | 259.4848 | 3405.8937
0.81 | 0.39394 | 0.27915 | 0.11479 | 218.7916 | 3.3037 | 0.040305 | 2.4319 | 1714.1114 | 1.485 | 259.4802 | 3406.3063
0.82 | 0.3939 | 0.27915 | 0.11474 | 218.076 | 3.297 | 0.040371 | 2.4328 | 1714.0817 | 1.485 | 259.4757 | 3406.7176
0.83 | 0.39385 | 0.27915 | 0.1147 | 217.3653 | 3.2904 | 0.040437 | 2.4338 | 1714.0522 | 1.485 | 259.4711 | 3407.1275
0.84 | 0.39381 | 0.27915 | 0.11465 | 216.6596 | 3.2837 | 0.040503 | 2.4348 | 1714.0227 | 1.485 | 259.4665 | 3407.5361
0.85 | 0.39376 | 0.27915 | 0.11461 | 215.9587 | 3.2771 | 0.040569 | 2.4357 | 1713.9934 | 1.485 | 259.462 | 3407.9433
0.86 | 0.39372 | 0.27915 | 0.11457 | 215.2625 | 3.2706 | 0.040634 | 2.4366 | 1713.9641 | 1.485 | 259.4575 | 3408.3493
0.87 | 0.39368 | 0.27915 | 0.11452 | 214.5712 | 3.2641 | 0.0407 | 2.4376 | 1713.935 | 1.485 | 259.453 | 3408.7539
0.88 | 0.39363 | 0.27915 | 0.11448 | 213.8845 | 3.2576 | 0.040765 | 2.4385 | 1713.9059 | 1.485 | 259.4485 | 3409.1573
0.89 | 0.39359 | 0.27915 | 0.11443 | 213.2024 | 3.2512 | 0.04083 | 2.4395 | 1713.8769 | 1.485 | 259.444 | 3409.5593
0.9 | 0.39354 | 0.27915 | 0.11439 | 212.525 | 3.2447 | 0.040895 | 2.4404 | 1713.848 | 1.485 | 259.4395 | 3409.9601
0.91 | 0.3935 | 0.27915 | 0.11435 | 211.8521 | 3.2384 | 0.04096 | 2.4413 | 1713.8192 | 1.485 | 259.4351 | 3410.3596
0.92 | 0.39346 | 0.27915 | 0.1143 | 211.1837 | 3.232 | 0.041025 | 2.4422 | 1713.7905 | 1.485 | 259.4306 | 3410.7578
0.93 | 0.39341 | 0.27915 | 0.11426 | 210.5198 | 3.2257 | 0.04109 | 2.4432 | 1713.7619 | 1.485 | 259.4262 | 3411.1548
0.94 | 0.39337 | 0.27915 | 0.11422 | 209.8603 | 3.2195 | 0.041154 | 2.4441 | 1713.7334 | 1.485 | 259.4218 | 3411.5505
0.95 | 0.39333 | 0.27915 | 0.11417 | 209.2051 | 3.2132 | 0.041218 | 2.445 | 1713.705 | 1.485 | 259.4174 | 3411.945
0.96 | 0.39329 | 0.27915 | 0.11413 | 208.5543 | 3.207 | 0.041283 | 2.4459 | 1713.6766 | 1.485 | 259.413 | 3412.3383
0.97 | 0.39324 | 0.27915 | 0.11409 | 207.9077 | 3.2009 | 0.041347 | 2.4468 | 1713.6484 | 1.485 | 259.4087 | 3412.7303
0.98 | 0.3932 | 0.27915 | 0.11405 | 207.2654 | 3.1947 | 0.041411 | 2.4477 | 1713.6202 | 1.485 | 259.4043 | 3413.1212
0.99 | 0.39316 | 0.27915 | 0.114 | 206.6273 | 3.1886 | 0.041475 | 2.4486 | 1713.5921 | 1.485 | 259.4 | 3413.5108
1 | 0.39312 | 0.27915 | 0.11396 | 205.9934 | 3.1825 | 0.041539 | 2.4495 | 1713.5641 | 1.485 | 259.3957 | 3413.8992
1.01 | 0.39308 | 0.27915 | 0.11392 | 205.3635 | 3.1765 | 0.041602 | 2.4504 | 1713.5362 | 1.485 | 259.3913 | 3414.2864
1.02 | 0.39303 | 0.27915 | 0.11388 | 204.7377 | 3.1705 | 0.041666 | 2.4513 | 1713.5084 | 1.485 | 259.387 | 3414.6725
1.03 | 0.39299 | 0.27915 | 0.11384 | 204.116 | 3.1645 | 0.041729 | 2.4522 | 1713.4806 | 1.485 | 259.3828 | 3415.0573
1.04 | 0.39295 | 0.27915 | 0.1138 | 203.4982 | 3.1586 | 0.041792 | 2.4531 | 1713.453 | 1.485 | 259.3785 | 3415.441
1.05 | 0.39291 | 0.27915 | 0.11375 | 202.8844 | 3.1527 | 0.041856 | 2.454 | 1713.4254 | 1.485 | 259.3742 | 3415.8236
1.06 | 0.39287 | 0.27915 | 0.11371 | 202.2745 | 3.1468 | 0.041919 | 2.4549 | 1713.3979 | 1.485 | 259.37 | 3416.205
1.07 | 0.39283 | 0.27915 | 0.11367 | 201.6685 | 3.141 | 0.041982 | 2.4558 | 1713.3705 | 1.485 | 259.3657 | 3416.5852
1.08 | 0.39279 | 0.27915 | 0.11363 | 201.0663 | 3.1351 | 0.042044 | 2.4567 | 1713.3432 | 1.485 | 259.3615 | 3416.9643
1.09 | 0.39275 | 0.27915 | 0.11359 | 200.4679 | 3.1293 | 0.042107 | 2.4576 | 1713.3159 | 1.485 | 259.3573 | 3417.3423
1.1 | 0.39271 | 0.27915 | 0.11355 | 199.8733 | 3.1236 | 0.04217 | 2.4584 | 1713.2888 | 1.485 | 259.3531 | 3417.7191
1.11 | 0.39266 | 0.27915 | 0.11351 | 199.2824 | 3.1179 | 0.042232 | 2.4593 | 1713.2617 | 1.485 | 259.3489 | 3418.0949
1.12 | 0.39262 | 0.27915 | 0.11347 | 198.6952 | 3.1122 | 0.042295 | 2.4602 | 1713.2347 | 1.485 | 259.3447 | 3418.4695
1.13 | 0.39258 | 0.27915 | 0.11343 | 198.1117 | 3.1065 | 0.042357 | 2.461 | 1713.2078 | 1.485 | 259.3406 | 3418.843
1.14 | 0.39254 | 0.27915 | 0.11339 | 197.5318 | 3.1009 | 0.042419 | 2.4619 | 1713.1809 | 1.485 | 259.3364 | 3419.2154
1.15 | 0.39251 | 0.27915 | 0.11335 | 196.9555 | 3.0952 | 0.042481 | 2.4628 | 1713.1542 | 1.485 | 259.3323 | 3419.5868
1.16 | 0.39247 | 0.27915 | 0.11331 | 196.3827 | 3.0897 | 0.042543 | 2.4636 | 1713.1275 | 1.485 | 259.3282 | 3419.957
1.17 | 0.39243 | 0.27915 | 0.11327 | 195.8134 | 3.0841 | 0.042605 | 2.4645 | 1713.1009 | 1.485 | 259.3241 | 3420.3262
1.18 | 0.39239 | 0.27915 | 0.11323 | 195.2477 | 3.0786 | 0.042666 | 2.4653 | 1713.0743 | 1.485 | 259.32 | 3420.6943
1.19 | 0.39235 | 0.27915 | 0.11319 | 194.6854 | 3.0731 | 0.042728 | 2.4662 | 1713.0479 | 1.485 | 259.3159 | 3421.0613
1.2 | 0.39231 | 0.27915 | 0.11315 | 194.1265 | 3.0676 | 0.042789 | 2.467 | 1713.0215 | 1.485 | 259.3118 | 3421.4273
1.21 | 0.39227 | 0.27915 | 0.11311 | 193.571 | 3.0622 | 0.042851 | 2.4679 | 1712.9952 | 1.485 | 259.3077 | 3421.7922
1.22 | 0.39223 | 0.27915 | 0.11308 | 193.0189 | 3.0567 | 0.042912 | 2.4687 | 1712.969 | 1.485 | 259.3037 | 3422.1561
1.23 | 0.39219 | 0.27915 | 0.11304 | 192.4701 | 3.0513 | 0.042973 | 2.4696 | 1712.9428 | 1.485 | 259.2996 | 3422.519
1.24 | 0.39215 | 0.27915 | 0.113 | 191.9246 | 3.046 | 0.043034 | 2.4704 | 1712.9168 | 1.485 | 259.2956 | 3422.8808
1.25 | 0.39212 | 0.27915 | 0.11296 | 191.3824 | 3.0406 | 0.043095 | 2.4713 | 1712.8907 | 1.485 | 259.2916 | 3423.2416
1.26 | 0.39208 | 0.27915 | 0.11292 | 190.8434 | 3.0353 | 0.043156 | 2.4721 | 1712.8648 | 1.485 | 259.2876 | 3423.6014
1.27 | 0.39204 | 0.27915 | 0.11288 | 190.3076 | 3.03 | 0.043217 | 2.4729 | 1712.839 | 1.485 | 259.2836 | 3423.9602
1.28 | 0.392 | 0.27915 | 0.11285 | 189.775 | 3.0248 | 0.043277 | 2.4738 | 1712.8132 | 1.485 | 259.2796 | 3424.3179
1.29 | 0.39196 | 0.27915 | 0.11281 | 189.2455 | 3.0195 | 0.043338 | 2.4746 | 1712.7875 | 1.485 | 259.2756 | 3424.6747
1.3 | 0.39193 | 0.27915 | 0.11277 | 188.7192 | 3.0143 | 0.043398 | 2.4754 | 1712.7618 | 1.485 | 259.2717 | 3425.0304
1.31 | 0.39189 | 0.27915 | 0.11273 | 188.196 | 3.0092 | 0.043458 | 2.4763 | 1712.7362 | 1.485 | 259.2677 | 3425.3852
1.32 | 0.39185 | 0.27915 | 0.1127 | 187.6758 | 3.004 | 0.043518 | 2.4771 | 1712.7107 | 1.485 | 259.2638 | 3425.739
1.33 | 0.39181 | 0.27915 | 0.11266 | 187.1587 | 2.9989 | 0.043579 | 2.4779 | 1712.6853 | 1.485 | 259.2598 | 3426.0918
1.34 | 0.39178 | 0.27915 | 0.11262 | 186.6446 | 2.9937 | 0.043639 | 2.4787 | 1712.66 | 1.485 | 259.2559 | 3426.4437
1.35 | 0.39174 | 0.27915 | 0.11258 | 186.1334 | 2.9887 | 0.043698 | 2.4795 | 1712.6347 | 1.485 | 259.252 | 3426.7945
1.36 | 0.3917 | 0.27915 | 0.11255 | 185.6253 | 2.9836 | 0.043758 | 2.4803 | 1712.6094 | 1.485 | 259.2481 | 3427.1445
1.37 | 0.39167 | 0.27915 | 0.11251 | 185.12 | 2.9786 | 0.043818 | 2.4812 | 1712.5843 | 1.485 | 259.2442 | 3427.4934
1.38 | 0.39163 | 0.27915 | 0.11247 | 184.6177 | 2.9736 | 0.043877 | 2.482 | 1712.5592 | 1.485 | 259.2403 | 3427.8414
1.39 | 0.39159 | 0.27915 | 0.11244 | 184.1183 | 2.9686 | 0.043937 | 2.4828 | 1712.5342 | 1.485 | 259.2365 | 3428.1885
1.4 | 0.39156 | 0.27915 | 0.1124 | 183.6217 | 2.9636 | 0.043996 | 2.4836 | 1712.5092 | 1.485 | 259.2326 | 3428.5346
1.41 | 0.39152 | 0.27915 | 0.11236 | 183.1279 | 2.9587 | 0.044056 | 2.4844 | 1712.4844 | 1.485 | 259.2288 | 3428.8798
1.42 | 0.39148 | 0.27915 | 0.11233 | 182.637 | 2.9537 | 0.044115 | 2.4852 | 1712.4596 | 1.485 | 259.2249 | 3429.2241
1.43 | 0.39145 | 0.27915 | 0.11229 | 182.1488 | 2.9488 | 0.044174 | 2.486 | 1712.4348 | 1.485 | 259.2211 | 3429.5675
1.44 | 0.39141 | 0.27915 | 0.11226 | 181.6634 | 2.944 | 0.044233 | 2.4868 | 1712.4101 | 1.485 | 259.2173 | 3429.9099
1.45 | 0.39138 | 0.27915 | 0.11222 | 181.1808 | 2.9391 | 0.044292 | 2.4876 | 1712.3855 | 1.485 | 259.2135 | 3430.2514
1.46 | 0.39134 | 0.27915 | 0.11218 | 180.7008 | 2.9343 | 0.04435 | 2.4884 | 1712.361 | 1.485 | 259.2097 | 3430.592
1.47 | 0.3913 | 0.27915 | 0.11215 | 180.2235 | 2.9295 | 0.044409 | 2.4891 | 1712.3365 | 1.485 | 259.2059 | 3430.9317
1.48 | 0.39127 | 0.27915 | 0.11211 | 179.7489 | 2.9247 | 0.044468 | 2.4899 | 1712.3121 | 1.485 | 259.2022 | 3431.2705
1.49 | 0.39123 | 0.27915 | 0.11208 | 179.277 | 2.9199 | 0.044526 | 2.4907 | 1712.2877 | 1.485 | 259.1984 | 3431.6085
1.5 | 0.3912 | 0.27915 | 0.11204 | 178.8076 | 2.9152 | 0.044585 | 2.4915 | 1712.2634 | 1.485 | 259.1946 | 3431.9455
1.51 | 0.39116 | 0.27915 | 0.11201 | 178.3409 | 2.9105 | 0.044643 | 2.4923 | 1712.2392 | 1.485 | 259.1909 | 3432.2816
1.52 | 0.39113 | 0.27915 | 0.11197 | 177.8767 | 2.9058 | 0.044701 | 2.4931 | 1712.215 | 1.485 | 259.1872 | 3432.6169
1.53 | 0.39109 | 0.27915 | 0.11194 | 177.4151 | 2.9011 | 0.044759 | 2.4938 | 1712.1909 | 1.485 | 259.1834 | 3432.9513
1.54 | 0.39106 | 0.27915 | 0.1119 | 176.956 | 2.8964 | 0.044817 | 2.4946 | 1712.1669 | 1.485 | 259.1797 | 3433.2849
1.55 | 0.39102 | 0.27915 | 0.11187 | 176.4995 | 2.8918 | 0.044875 | 2.4954 | 1712.1429 | 1.485 | 259.176 | 3433.6175
1.56 | 0.39099 | 0.27915 | 0.11183 | 176.0454 | 2.8872 | 0.044933 | 2.4962 | 1712.119 | 1.485 | 259.1723 | 3433.9494
1.57 | 0.39095 | 0.27915 | 0.1118 | 175.5938 | 2.8826 | 0.044991 | 2.4969 | 1712.0951 | 1.485 | 259.1686 | 3434.2803
1.58 | 0.39092 | 0.27915 | 0.11176 | 175.1447 | 2.878 | 0.045048 | 2.4977 | 1712.0713 | 1.485 | 259.1649 | 3434.6104
1.59 | 0.39089 | 0.27915 | 0.11173 | 174.6979 | 2.8735 | 0.045106 | 2.4985 | 1712.0476 | 1.485 | 259.1613 | 3434.9397
1.6 | 0.39085 | 0.27915 | 0.1117 | 174.2536 | 2.8689 | 0.045163 | 2.4992 | 1712.0239 | 1.485 | 259.1576 | 3435.2681
1.61 | 0.39082 | 0.27915 | 0.11166 | 173.8117 | 2.8644 | 0.045221 | 2.5 | 1712.0003 | 1.485 | 259.154 | 3435.5957
1.62 | 0.39078 | 0.27915 | 0.11163 | 173.3721 | 2.8599 | 0.045278 | 2.5007 | 1711.9618 | 1.485 | 259.1482 | 3435.8306
1.63 | 0.39075 | 0.27915 | 0.11159 | 172.9349 | 2.8554 | 0.045335 | 2.5015 | 1711.9231 | 1.485 | 259.1424 | 3436.0636
1.64 | 0.39072 | 0.27915 | 0.11156 | 172.5001 | 2.851 | 0.045392 | 2.5023 | 1711.8846 | 1.485 | 259.1366 | 3436.296
1.65 | 0.39068 | 0.27915 | 0.11153 | 172.0675 | 2.8466 | 0.045449 | 2.503 | 1711.8461 | 1.485 | 259.1309 | 3436.5279
1.66 | 0.39065 | 0.27915 | 0.11149 | 171.6373 | 2.8421 | 0.045506 | 2.5038 | 1711.8077 | 1.485 | 259.1251 | 3436.7592
1.67 | 0.39062 | 0.27915 | 0.11146 | 171.2093 | 2.8377 | 0.045563 | 2.5045 | 1711.7695 | 1.485 | 259.1194 | 3436.9899
1.68 | 0.39058 | 0.27915 | 0.11143 | 170.7835 | 2.8334 | 0.04562 | 2.5053 | 1711.7313 | 1.485 | 259.1136 | 3437.22
1.69 | 0.39055 | 0.27915 | 0.11139 | 170.36 | 2.829 | 0.045677 | 2.506 | 1711.6932 | 1.485 | 259.1079 | 3437.4496
1.7 | 0.39052 | 0.27915 | 0.11136 | 169.9388 | 2.8247 | 0.045733 | 2.5068 | 1711.6553 | 1.485 | 259.1022 | 3437.6785
1.71 | 0.39048 | 0.27915 | 0.11133 | 169.5197 | 2.8203 | 0.04579 | 2.5075 | 1711.6174 | 1.485 | 259.0966 | 3437.907
1.72 | 0.39045 | 0.27915 | 0.1113 | 169.1028 | 2.816 | 0.045846 | 2.5082 | 1711.5796 | 1.485 | 259.0909 | 3438.1348
1.73 | 0.39042 | 0.27915 | 0.11126 | 168.6881 | 2.8118 | 0.045902 | 2.509 | 1711.5419 | 1.485 | 259.0853 | 3438.3621
1.74 | 0.39038 | 0.27915 | 0.11123 | 168.2755 | 2.8075 | 0.045959 | 2.5097 | 1711.5043 | 1.485 | 259.0796 | 3438.5888
1.75 | 0.39035 | 0.27915 | 0.1112 | 167.8651 | 2.8032 | 0.046015 | 2.5105 | 1711.4668 | 1.485 | 259.074 | 3438.815
1.76 | 0.39032 | 0.27915 | 0.11116 | 167.4568 | 2.799 | 0.046071 | 2.5112 | 1711.4294 | 1.485 | 259.0684 | 3439.0407
1.77 | 0.39029 | 0.27915 | 0.11113 | 167.0506 | 2.7948 | 0.046127 | 2.5119 | 1711.392 | 1.485 | 259.0628 | 3439.2657
1.78 | 0.39025 | 0.27915 | 0.1111 | 166.6465 | 2.7906 | 0.046183 | 2.5127 | 1711.3548 | 1.485 | 259.0572 | 3439.4903
1.79 | 0.39022 | 0.27915 | 0.11107 | 166.2444 | 2.7864 | 0.046239 | 2.5134 | 1711.3176 | 1.485 | 259.0516 | 3439.7143
1.8 | 0.39019 | 0.27915 | 0.11104 | 165.8444 | 2.7823 | 0.046294 | 2.5141 | 1711.2806 | 1.485 | 259.0461 | 3439.9377
1.81 | 0.39016 | 0.27915 | 0.111 | 165.4464 | 2.7781 | 0.04635 | 2.5148 | 1711.2436 | 1.485 | 259.0405 | 3440.1607
1.82 | 0.39013 | 0.27915 | 0.11097 | 165.0505 | 2.774 | 0.046405 | 2.5156 | 1711.2067 | 1.485 | 259.035 | 3440.383
1.83 | 0.39009 | 0.27915 | 0.11094 | 164.6565 | 2.7699 | 0.046461 | 2.5163 | 1711.1699 | 1.485 | 259.0295 | 3440.6049
1.84 | 0.39006 | 0.27915 | 0.11091 | 164.2646 | 2.7658 | 0.046516 | 2.517 | 1711.1332 | 1.485 | 259.024 | 3440.8262
1.85 | 0.39003 | 0.27915 | 0.11088 | 163.8746 | 2.7617 | 0.046572 | 2.5177 | 1711.0966 | 1.485 | 259.0185 | 3441.047
1.86 | 0.39 | 0.27915 | 0.11084 | 163.4866 | 2.7577 | 0.046627 | 2.5184 | 1711.0601 | 1.485 | 259.013 | 3441.2673
1.87 | 0.38997 | 0.27915 | 0.11081 | 163.1005 | 2.7536 | 0.046682 | 2.5191 | 1711.0236 | 1.485 | 259.0076 | 3441.487
1.88 | 0.38994 | 0.27915 | 0.11078 | 162.7163 | 2.7496 | 0.046737 | 2.5199 | 1710.9873 | 1.485 | 259.0021 | 3441.7063
1.89 | 0.38991 | 0.27915 | 0.11075 | 162.3341 | 2.7456 | 0.046792 | 2.5206 | 1710.951 | 1.485 | 258.9967 | 3441.925
1.9 | 0.38987 | 0.27915 | 0.11072 | 161.9537 | 2.7416 | 0.046847 | 2.5213 | 1710.9148 | 1.485 | 258.9912 | 3442.1432
1.91 | 0.38984 | 0.27915 | 0.11069 | 161.5753 | 2.7377 | 0.046902 | 2.522 | 1710.8787 | 1.485 | 258.9858 | 3442.3609
1.92 | 0.38981 | 0.27915 | 0.11066 | 161.1987 | 2.7337 | 0.046957 | 2.5227 | 1710.8427 | 1.485 | 258.9804 | 3442.5781
1.93 | 0.38978 | 0.27915 | 0.11063 | 160.824 | 2.7298 | 0.047011 | 2.5234 | 1710.8067 | 1.485 | 258.975 | 3442.7947
1.94 | 0.38975 | 0.27915 | 0.1106 | 160.4511 | 2.7258 | 0.047066 | 2.5241 | 1710.7709 | 1.485 | 258.9697 | 3443.0109
1.95 | 0.38972 | 0.27915 | 0.11057 | 160.08 | 2.7219 | 0.04712 | 2.5248 | 1710.7351 | 1.485 | 258.9643 | 3443.2266
1.96 | 0.38969 | 0.27915 | 0.11053 | 159.7108 | 2.718 | 0.047175 | 2.5255 | 1710.6994 | 1.485 | 258.959 | 3443.4417
1.97 | 0.38966 | 0.27915 | 0.1105 | 159.3434 | 2.7141 | 0.047229 | 2.5262 | 1710.6638 | 1.485 | 258.9536 | 3443.6564
1.98 | 0.38963 | 0.27915 | 0.11047 | 158.9777 | 2.7103 | 0.047283 | 2.5269 | 1710.6283 | 1.485 | 258.9483 | 3443.8706
1.99 | 0.3896 | 0.27915 | 0.11044 | 158.6138 | 2.7064 | 0.047338 | 2.5276 | 1710.5928 | 1.485 | 258.943 | 3444.0843
2 | 0.38957 | 0.27915 | 0.11041 | 158.2517 | 2.7026 | 0.047392 | 2.5283 | 1710.5575 | 1.485 | 258.9377 | 3444.2975
2.01 | 0.38954 | 0.27915 | 0.11038 | 157.8913 | 2.6988 | 0.047446 | 2.529 | 1710.5222 | 1.485 | 258.9324 | 3444.5102
2.02 | 0.38951 | 0.27915 | 0.11035 | 157.5327 | 2.695 | 0.0475 | 2.5297 | 1710.487 | 1.485 | 258.9271 | 3444.7225
2.03 | 0.38948 | 0.27915 | 0.11032 | 157.1758 | 2.6912 | 0.047554 | 2.5304 | 1710.4519 | 1.485 | 258.9219 | 3444.9342
2.04 | 0.38945 | 0.27915 | 0.11029 | 156.8206 | 2.6874 | 0.047608 | 2.531 | 1710.4168 | 1.485 | 258.9166 | 3445.1455
2.05 | 0.38942 | 0.27915 | 0.11026 | 156.4671 | 2.6837 | 0.047661 | 2.5317 | 1710.3819 | 1.485 | 258.9114 | 3445.3563
2.06 | 0.38939 | 0.27915 | 0.11023 | 156.1153 | 2.6799 | 0.047715 | 2.5324 | 1710.347 | 1.485 | 258.9061 | 3445.5666
2.07 | 0.38936 | 0.27915 | 0.1102 | 155.7652 | 2.6762 | 0.047769 | 2.5331 | 1710.3122 | 1.485 | 258.9009 | 3445.7764
2.08 | 0.38933 | 0.27915 | 0.11017 | 155.4167 | 2.6725 | 0.047822 | 2.5338 | 1710.2775 | 1.485 | 258.8957 | 3445.9858
2.09 | 0.3893 | 0.27915 | 0.11014 | 155.0699 | 2.6688 | 0.047876 | 2.5345 | 1710.2428 | 1.485 | 258.8905 | 3446.1947
2.1 | 0.38927 | 0.27915 | 0.11011 | 154.7247 | 2.6651 | 0.047929 | 2.5351 | 1710.2083 | 1.485 | 258.8853 | 3446.4032
2.11 | 0.38924 | 0.27915 | 0.11009 | 154.3811 | 2.6614 | 0.047982 | 2.5358 | 1710.1738 | 1.485 | 258.8802 | 3446.6111
2.12 | 0.38921 | 0.27915 | 0.11006 | 154.0391 | 2.6578 | 0.048035 | 2.5365 | 1710.1393 | 1.485 | 258.875 | 3446.8187
2.13 | 0.38918 | 0.27915 | 0.11003 | 153.6988 | 2.6541 | 0.048089 | 2.5372 | 1710.105 | 1.485 | 258.8699 | 3447.0257
2.14 | 0.38915 | 0.27915 | 0.11 | 153.36 | 2.6505 | 0.048142 | 2.5378 | 1710.0707 | 1.485 | 258.8647 | 3447.2323
2.15 | 0.38912 | 0.27915 | 0.10997 | 153.0229 | 2.6469 | 0.048195 | 2.5385 | 1710.0365 | 1.485 | 258.8596 | 3447.4385
2.16 | 0.38909 | 0.27915 | 0.10994 | 152.6872 | 2.6433 | 0.048248 | 2.5392 | 1710.0024 | 1.485 | 258.8545 | 3447.6442
2.17 | 0.38907 | 0.27915 | 0.10991 | 152.3532 | 2.6397 | 0.048301 | 2.5398 | 1709.9684 | 1.485 | 258.8494 | 3447.8494
2.18 | 0.38904 | 0.27915 | 0.10988 | 152.0207 | 2.6361 | 0.048353 | 2.5405 | 1709.9344 | 1.485 | 258.8443 | 3448.0542
2.19 | 0.38901 | 0.27915 | 0.10985 | 151.6897 | 2.6326 | 0.048406 | 2.5412 | 1709.9005 | 1.485 | 258.8392 | 3448.2585
2.2 | 0.38898 | 0.27915 | 0.10982 | 151.3603 | 2.629 | 0.048459 | 2.5418 | 1709.8667 | 1.485 | 258.8341 | 3448.4624
2.21 | 0.38895 | 0.27915 | 0.1098 | 151.0323 | 2.6255 | 0.048511 | 2.5425 | 1709.833 | 1.485 | 258.8291 | 3448.6659
2.22 | 0.38892 | 0.27915 | 0.10977 | 150.7059 | 2.622 | 0.048564 | 2.5432 | 1709.7993 | 1.485 | 258.824 | 3448.8689
2.23 | 0.38889 | 0.27915 | 0.10974 | 150.381 | 2.6185 | 0.048616 | 2.5438 | 1709.7657 | 1.485 | 258.819 | 3449.0715
2.24 | 0.38887 | 0.27915 | 0.10971 | 150.0575 | 2.615 | 0.048669 | 2.5445 | 1709.7322 | 1.485 | 258.814 | 3449.2736
2.25 | 0.38884 | 0.27915 | 0.10968 | 149.7355 | 2.6115 | 0.048721 | 2.5451 | 1709.6987 | 1.485 | 258.8089 | 3449.4753
2.26 | 0.38881 | 0.27915 | 0.10965 | 149.415 | 2.608 | 0.048773 | 2.5458 | 1709.6653 | 1.485 | 258.8039 | 3449.6766
2.27 | 0.38878 | 0.27915 | 0.10963 | 149.0959 | 2.6046 | 0.048825 | 2.5464 | 1709.632 | 1.485 | 258.7989 | 3449.8775
2.28 | 0.38875 | 0.27915 | 0.1096 | 148.7783 | 2.6011 | 0.048877 | 2.5471 | 1709.5988 | 1.485 | 258.794 | 3450.0779
2.29 | 0.38872 | 0.27915 | 0.10957 | 148.4621 | 2.5977 | 0.048929 | 2.5477 | 1709.5656 | 1.485 | 258.789 | 3450.2779
2.3 | 0.3887 | 0.27915 | 0.10954 | 148.1473 | 2.5943 | 0.048981 | 2.5484 | 1709.5325 | 1.485 | 258.784 | 3450.4774
2.31 | 0.38867 | 0.27915 | 0.10951 | 147.834 | 2.5909 | 0.049033 | 2.549 | 1709.4995 | 1.485 | 258.7791 | 3450.6766
2.32 | 0.38864 | 0.27915 | 0.10949 | 147.522 | 2.5875 | 0.049085 | 2.5497 | 1709.4665 | 1.485 | 258.7741 | 3450.8753
2.33 | 0.38861 | 0.27915 | 0.10946 | 147.2114 | 2.5841 | 0.049137 | 2.5503 | 1709.4336 | 1.4851 | 258.7692 | 3451.0736
2.34 | 0.38859 | 0.27915 | 0.10943 | 146.9022 | 2.5807 | 0.049188 | 2.551 | 1709.4008 | 1.4851 | 258.7643 | 3451.2715
2.35 | 0.38856 | 0.27915 | 0.1094 | 146.5944 | 2.5774 | 0.04924 | 2.5516 | 1709.3681 | 1.4851 | 258.7594 | 3451.4689
2.36 | 0.38853 | 0.27915 | 0.10938 | 146.288 | 2.574 | 0.049292 | 2.5522 | 1709.3354 | 1.4851 | 258.7545 | 3451.666
2.37 | 0.3885 | 0.27915 | 0.10935 | 145.9829 | 2.5707 | 0.049343 | 2.5529 | 1709.3028 | 1.4851 | 258.7496 | 3451.8626
2.38 | 0.38848 | 0.27915 | 0.10932 | 145.6791 | 2.5674 | 0.049395 | 2.5535 | 1709.2702 | 1.4851 | 258.7447 | 3452.0589
2.39 | 0.38845 | 0.27915 | 0.10929 | 145.3767 | 2.5641 | 0.049446 | 2.5542 | 1709.2378 | 1.4851 | 258.7398 | 3452.2547
2.4 | 0.38842 | 0.27915 | 0.10927 | 145.0757 | 2.5608 | 0.049497 | 2.5548 | 1709.2053 | 1.4851 | 258.735 | 3452.4501
2.41 | 0.38839 | 0.27915 | 0.10924 | 144.7759 | 2.5575 | 0.049548 | 2.5554 | 1709.173 | 1.4851 | 258.7301 | 3452.6451
2.42 | 0.38837 | 0.27915 | 0.10921 | 144.4774 | 2.5542 | 0.0496 | 2.5561 | 1709.1407 | 1.4851 | 258.7253 | 3452.8397
2.43 | 0.38834 | 0.27915 | 0.10919 | 144.1803 | 2.551 | 0.049651 | 2.5567 | 1709.1085 | 1.4851 | 258.7205 | 3453.034
2.44 | 0.38831 | 0.27915 | 0.10916 | 143.8844 | 2.5477 | 0.049702 | 2.5573 | 1709.0764 | 1.4851 | 258.7157 | 3453.2278
2.45 | 0.38829 | 0.27915 | 0.10913 | 143.5899 | 2.5445 | 0.049753 | 2.558 | 1709.0443 | 1.4851 | 258.7108 | 3453.4212
2.46 | 0.38826 | 0.27915 | 0.10911 | 143.2966 | 2.5413 | 0.049803 | 2.5586 | 1709.0123 | 1.4851 | 258.706 | 3453.6142
2.47 | 0.38823 | 0.27915 | 0.10908 | 143.0045 | 2.5381 | 0.049854 | 2.5592 | 1708.9803 | 1.4851 | 258.7013 | 3453.8068
2.48 | 0.38821 | 0.27915 | 0.10905 | 142.7138 | 2.5349 | 0.049905 | 2.5598 | 1708.9485 | 1.4851 | 258.6965 | 3453.9991
2.49 | 0.38818 | 0.27915 | 0.10903 | 142.4243 | 2.5317 | 0.049956 | 2.5605 | 1708.9166 | 1.4851 | 258.6917 | 3454.1909
2.5 | 0.38815 | 0.27915 | 0.109 | 142.136 | 2.5285 | 0.050006 | 2.5611 | 1708.8849 | 1.4851 | 258.6869 | 3454.3823
2.51 | 0.38813 | 0.27915 | 0.10897 | 141.8489 | 2.5253 | 0.050057 | 2.5617 | 1708.8532 | 1.4851 | 258.6822 | 3454.5734
2.52 | 0.3881 | 0.27915 | 0.10895 | 141.5631 | 2.5222 | 0.050107 | 2.5623 | 1708.8216 | 1.4851 | 258.6775 | 3454.7641
2.53 | 0.38807 | 0.27915 | 0.10892 | 141.2785 | 2.519 | 0.050158 | 2.5629 | 1708.79 | 1.4851 | 258.6727 | 3454.9544
2.54 | 0.38805 | 0.27915 | 0.10889 | 140.9952 | 2.5159 | 0.050208 | 2.5636 | 1708.7585 | 1.4851 | 258.668 | 3455.1443
2.55 | 0.38802 | 0.27915 | 0.10887 | 140.713 | 2.5128 | 0.050259 | 2.5642 | 1708.7271 | 1.4851 | 258.6633 | 3455.3338
2.56 | 0.388 | 0.27915 | 0.10884 | 140.432 | 2.5097 | 0.050309 | 2.5648 | 1708.6957 | 1.4851 | 258.6586 | 3455.523
2.57 | 0.38797 | 0.27915 | 0.10882 | 140.1522 | 2.5066 | 0.050359 | 2.5654 | 1708.6644 | 1.4851 | 258.6539 | 3455.7118
2.58 | 0.38794 | 0.27915 | 0.10879 | 139.8736 | 2.5035 | 0.050409 | 2.566 | 1708.6331 | 1.4851 | 258.6492 | 3455.9002
2.59 | 0.38792 | 0.27915 | 0.10876 | 139.5961 | 2.5004 | 0.050459 | 2.5666 | 1708.602 | 1.4851 | 258.6445 | 3456.0882
2.6 | 0.38789 | 0.27915 | 0.10874 | 139.3198 | 2.4973 | 0.050509 | 2.5672 | 1708.5708 | 1.4851 | 258.6399 | 3456.2758
2.61 | 0.38787 | 0.27915 | 0.10871 | 139.0447 | 2.4943 | 0.050559 | 2.5678 | 1708.5398 | 1.4851 | 258.6352 | 3456.4631
2.62 | 0.38784 | 0.27915 | 0.10869 | 138.7707 | 2.4912 | 0.050609 | 2.5685 | 1708.5088 | 1.4851 | 258.6306 | 3456.65
2.63 | 0.38782 | 0.27915 | 0.10866 | 138.4979 | 2.4882 | 0.050659 | 2.5691 | 1708.4778 | 1.4851 | 258.6259 | 3456.8366
2.64 | 0.38779 | 0.27915 | 0.10863 | 138.2262 | 2.4851 | 0.050709 | 2.5697 | 1708.447 | 1.4851 | 258.6213 | 3457.0227
2.65 | 0.38776 | 0.27915 | 0.10861 | 137.9556 | 2.4821 | 0.050758 | 2.5703 | 1708.4161 | 1.4851 | 258.6167 | 3457.2085
2.66 | 0.38774 | 0.27915 | 0.10858 | 137.6862 | 2.4791 | 0.050808 | 2.5709 | 1708.3854 | 1.4851 | 258.6121 | 3457.394
2.67 | 0.38771 | 0.27915 | 0.10856 | 137.4178 | 2.4761 | 0.050858 | 2.5715 | 1708.3547 | 1.4851 | 258.6075 | 3457.5791
2.68 | 0.38769 | 0.27915 | 0.10853 | 137.1506 | 2.4731 | 0.050907 | 2.5721 | 1708.3241 | 1.4851 | 258.6029 | 3457.7638
2.69 | 0.38766 | 0.27915 | 0.10851 | 136.8845 | 2.4702 | 0.050957 | 2.5727 | 1708.2935 | 1.4851 | 258.5983 | 3457.9482
2.7 | 0.38764 | 0.27915 | 0.10848 | 136.6194 | 2.4672 | 0.051006 | 2.5733 | 1708.263 | 1.4851 | 258.5937 | 3458.1322
2.71 | 0.38761 | 0.27915 | 0.10846 | 136.3555 | 2.4642 | 0.051055 | 2.5739 | 1708.2325 | 1.4851 | 258.5891 | 3458.3158
2.72 | 0.38759 | 0.27915 | 0.10843 | 136.0926 | 2.4613 | 0.051105 | 2.5745 | 1708.2021 | 1.4851 | 258.5846 | 3458.4991
2.73 | 0.38756 | 0.27915 | 0.10841 | 135.8308 | 2.4584 | 0.051154 | 2.5751 | 1708.1718 | 1.4851 | 258.58 | 3458.6821
2.74 | 0.38754 | 0.27915 | 0.10838 | 135.5701 | 2.4554 | 0.051203 | 2.5757 | 1708.1415 | 1.4851 | 258.5755 | 3458.8647
2.75 | 0.38751 | 0.27915 | 0.10836 | 135.3104 | 2.4525 | 0.051252 | 2.5763 | 1708.1112 | 1.4851 | 258.571 | 3459.0469
2.76 | 0.38749 | 0.27915 | 0.10833 | 135.0518 | 2.4496 | 0.051301 | 2.5768 | 1708.0811 | 1.4851 | 258.5665 | 3459.2288
2.77 | 0.38746 | 0.27915 | 0.10831 | 134.7942 | 2.4467 | 0.05135 | 2.5774 | 1708.051 | 1.4851 | 258.5619 | 3459.4103
2.78 | 0.38744 | 0.27915 | 0.10828 | 134.5377 | 2.4438 | 0.051399 | 2.578 | 1708.0209 | 1.4851 | 258.5574 | 3459.5915
2.79 | 0.38741 | 0.27915 | 0.10826 | 134.2822 | 2.4409 | 0.051448 | 2.5786 | 1707.9909 | 1.4851 | 258.5529 | 3459.7724
2.8 | 0.38739 | 0.27915 | 0.10823 | 134.0277 | 2.4381 | 0.051497 | 2.5792 | 1707.961 | 1.4851 | 258.5484 | 3459.9529
2.81 | 0.38736 | 0.27915 | 0.10821 | 133.7742 | 2.4352 | 0.051546 | 2.5798 | 1707.9311 | 1.4851 | 258.544 | 3460.1331
2.82 | 0.38734 | 0.27915 | 0.10818 | 133.5218 | 2.4324 | 0.051594 | 2.5804 | 1707.9013 | 1.4851 | 258.5395 | 3460.3129
2.83 | 0.38731 | 0.27915 | 0.10816 | 133.2704 | 2.4295 | 0.051643 | 2.581 | 1707.8715 | 1.4851 | 258.535 | 3460.4924
2.84 | 0.38729 | 0.27915 | 0.10814 | 133.0199 | 2.4267 | 0.051692 | 2.5815 | 1707.8418 | 1.4851 | 258.5306 | 3460.6715
2.85 | 0.38727 | 0.27915 | 0.10811 | 132.7705 | 2.4239 | 0.05174 | 2.5821 | 1707.8121 | 1.4851 | 258.5261 | 3460.8504
2.86 | 0.38724 | 0.27915 | 0.10809 | 132.522 | 2.4211 | 0.051789 | 2.5827 | 1707.7825 | 1.4851 | 258.5217 | 3461.0288
2.87 | 0.38722 | 0.27915 | 0.10806 | 132.2746 | 2.4183 | 0.051837 | 2.5833 | 1707.753 | 1.4851 | 258.5173 | 3461.207
2.88 | 0.38719 | 0.27915 | 0.10804 | 132.0281 | 2.4155 | 0.051885 | 2.5839 | 1707.7235 | 1.4851 | 258.5128 | 3461.3848
2.89 | 0.38717 | 0.27915 | 0.10801 | 131.7826 | 2.4127 | 0.051934 | 2.5844 | 1707.6941 | 1.4851 | 258.5084 | 3461.5623
2.9 | 0.38714 | 0.27915 | 0.10799 | 131.538 | 2.4099 | 0.051982 | 2.585 | 1707.6647 | 1.4851 | 258.504 | 3461.7394
2.91 | 0.38712 | 0.27915 | 0.10797 | 131.2944 | 2.4071 | 0.05203 | 2.5856 | 1707.6354 | 1.4851 | 258.4996 | 3461.9163
2.92 | 0.3871 | 0.27915 | 0.10794 | 131.0518 | 2.4044 | 0.052078 | 2.5862 | 1707.6061 | 1.4851 | 258.4952 | 3462.0928
2.93 | 0.38707 | 0.27915 | 0.10792 | 130.8101 | 2.4016 | 0.052126 | 2.5867 | 1707.5769 | 1.4851 | 258.4909 | 3462.2689
2.94 | 0.38705 | 0.27915 | 0.10789 | 130.5694 | 2.3989 | 0.052174 | 2.5873 | 1707.5477 | 1.4851 | 258.4865 | 3462.4448
2.95 | 0.38703 | 0.27915 | 0.10787 | 130.3296 | 2.3961 | 0.052222 | 2.5879 | 1707.5186 | 1.4851 | 258.4821 | 3462.6203
2.96 | 0.387 | 0.27915 | 0.10785 | 130.0907 | 2.3934 | 0.05227 | 2.5884 | 1707.4895 | 1.4851 | 258.4778 | 3462.7955
2.97 | 0.38698 | 0.27915 | 0.10782 | 129.8528 | 2.3907 | 0.052318 | 2.589 | 1707.4605 | 1.4851 | 258.4734 | 3462.9704
2.98 | 0.38695 | 0.27915 | 0.1078 | 129.6157 | 2.388 | 0.052366 | 2.5896 | 1707.4316 | 1.4851 | 258.4691 | 3463.1449
2.99 | 0.38693 | 0.27915 | 0.10778 | 129.3796 | 2.3853 | 0.052414 | 2.5901 | 1707.4027 | 1.4851 | 258.4648 | 3463.3192
3 | 0.38691 | 0.27915 | 0.10775 | 129.1444 | 2.3826 | 0.052461 | 2.5907 | 1707.3738 | 1.4851 | 258.4604 | 3463.4931
3.01 | 0.38688 | 0.27915 | 0.10773 | 128.9102 | 2.3799 | 0.052509 | 2.5913 | 1707.345 | 1.4851 | 258.4561 | 3463.6667
3.02 | 0.38686 | 0.27915 | 0.10771 | 128.6768 | 2.3773 | 0.052557 | 2.5918 | 1707.3163 | 1.4851 | 258.4518 | 3463.84
3.03 | 0.38684 | 0.27915 | 0.10768 | 128.4443 | 2.3746 | 0.052604 | 2.5924 | 1707.2876 | 1.4851 | 258.4475 | 3464.013
3.04 | 0.38681 | 0.27915 | 0.10766 | 128.2127 | 2.3719 | 0.052652 | 2.593 | 1707.259 | 1.4851 | 258.4432 | 3464.1856
3.05 | 0.38679 | 0.27915 | 0.10764 | 127.9819 | 2.3693 | 0.052699 | 2.5935 | 1707.2304 | 1.4851 | 258.4389 | 3464.358
3.06 | 0.38677 | 0.27915 | 0.10761 | 127.7521 | 2.3666 | 0.052747 | 2.5941 | 1707.2018 | 1.4851 | 258.4346 | 3464.53
3.07 | 0.38674 | 0.27915 | 0.10759 | 127.5231 | 2.364 | 0.052794 | 2.5946 | 1707.1734 | 1.4851 | 258.4304 | 3464.7018
3.08 | 0.38672 | 0.27915 | 0.10757 | 127.295 | 2.3614 | 0.052841 | 2.5952 | 1707.1449 | 1.4851 | 258.4261 | 3464.8732
3.09 | 0.3867 | 0.27915 | 0.10754 | 127.0678 | 2.3588 | 0.052888 | 2.5958 | 1707.1166 | 1.4851 | 258.4219 | 3465.0443
3.1 | 0.38667 | 0.27915 | 0.10752 | 126.8414 | 2.3562 | 0.052936 | 2.5963 | 1707.0882 | 1.4851 | 258.4176 | 3465.2151
3.11 | 0.38665 | 0.27915 | 0.1075 | 126.6159 | 2.3536 | 0.052983 | 2.5969 | 1707.0599 | 1.4851 | 258.4134 | 3465.3857
3.12 | 0.38663 | 0.27915 | 0.10747 | 126.3912 | 2.351 | 0.05303 | 2.5974 | 1707.0317 | 1.4851 | 258.4091 | 3465.5559
3.13 | 0.38661 | 0.27915 | 0.10745 | 126.1673 | 2.3484 | 0.053077 | 2.598 | 1707.0035 | 1.4851 | 258.4049 | 3465.7258
3.14 | 0.38658 | 0.27915 | 0.10743 | 125.9443 | 2.3458 | 0.053124 | 2.5985 | 1706.9754 | 1.4851 | 258.4007 | 3465.8954
3.15 | 0.38656 | 0.27915 | 0.10741 | 125.7222 | 2.3433 | 0.053171 | 2.5991 | 1706.9473 | 1.4851 | 258.3965 | 3466.0647
3.16 | 0.38654 | 0.27915 | 0.10738 | 125.5008 | 2.3407 | 0.053217 | 2.5996 | 1706.9193 | 1.4851 | 258.3923 | 3466.2337
3.17 | 0.38652 | 0.27915 | 0.10736 | 125.2803 | 2.3382 | 0.053264 | 2.6002 | 1706.8889 | 1.4851 | 258.3877 | 3466.3865
3.18 | 0.38649 | 0.27915 | 0.10734 | 125.0606 | 2.3356 | 0.053311 | 2.6007 | 1706.8533 | 1.4851 | 258.3824 | 3466.5038
3.19 | 0.38647 | 0.27915 | 0.10732 | 124.8418 | 2.3331 | 0.053358 | 2.6013 | 1706.8178 | 1.4851 | 258.3771 | 3466.6209
3.2 | 0.38645 | 0.27915 | 0.10729 | 124.6237 | 2.3305 | 0.053404 | 2.6018 | 1706.7823 | 1.4851 | 258.3719 | 3466.7378
3.21 | 0.38643 | 0.27915 | 0.10727 | 124.4065 | 2.328 | 0.053451 | 2.6024 | 1706.7469 | 1.4851 | 258.3666 | 3466.8545
3.22 | 0.3864 | 0.27915 | 0.10725 | 124.19 | 2.3255 | 0.053498 | 2.6029 | 1706.7115 | 1.4851 | 258.3613 | 3466.971
3.23 | 0.38638 | 0.27915 | 0.10723 | 123.9743 | 2.323 | 0.053544 | 2.6034 | 1706.6763 | 1.4851 | 258.3561 | 3467.0873
3.24 | 0.38636 | 0.27915 | 0.1072 | 123.7595 | 2.3205 | 0.053591 | 2.604 | 1706.641 | 1.4851 | 258.3508 | 3467.2034
3.25 | 0.38634 | 0.27915 | 0.10718 | 123.5454 | 2.318 | 0.053637 | 2.6045 | 1706.6059 | 1.4851 | 258.3456 | 3467.3193
3.26 | 0.38631 | 0.27915 | 0.10716 | 123.3321 | 2.3155 | 0.053683 | 2.6051 | 1706.5708 | 1.4851 | 258.3403 | 3467.435
3.27 | 0.38629 | 0.27915 | 0.10714 | 123.1196 | 2.3131 | 0.05373 | 2.6056 | 1706.5357 | 1.4851 | 258.3351 | 3467.5505
3.28 | 0.38627 | 0.27915 | 0.10711 | 122.9079 | 2.3106 | 0.053776 | 2.6061 | 1706.5007 | 1.4851 | 258.3299 | 3467.6658
3.29 | 0.38625 | 0.27915 | 0.10709 | 122.6969 | 2.3081 | 0.053822 | 2.6067 | 1706.4658 | 1.4851 | 258.3247 | 3467.7809
3.3 | 0.38623 | 0.27915 | 0.10707 | 122.4867 | 2.3057 | 0.053868 | 2.6072 | 1706.4309 | 1.4851 | 258.3195 | 3467.8958
3.31 | 0.3862 | 0.27915 | 0.10705 | 122.2772 | 2.3032 | 0.053914 | 2.6078 | 1706.3961 | 1.4851 | 258.3143 | 3468.0105
3.32 | 0.38618 | 0.27915 | 0.10703 | 122.0686 | 2.3008 | 0.05396 | 2.6083 | 1706.3614 | 1.4851 | 258.3092 | 3468.125
3.33 | 0.38616 | 0.27915 | 0.107 | 121.8606 | 2.2984 | 0.054006 | 2.6088 | 1706.3267 | 1.4851 | 258.304 | 3468.2393
3.34 | 0.38614 | 0.27915 | 0.10698 | 121.6535 | 2.296 | 0.054052 | 2.6094 | 1706.2921 | 1.4851 | 258.2988 | 3468.3534
3.35 | 0.38612 | 0.27915 | 0.10696 | 121.447 | 2.2935 | 0.054098 | 2.6099 | 1706.2575 | 1.4851 | 258.2937 | 3468.4673
3.36 | 0.38609 | 0.27915 | 0.10694 | 121.2413 | 2.2911 | 0.054144 | 2.6104 | 1706.223 | 1.4851 | 258.2885 | 3468.5811
3.37 | 0.38607 | 0.27915 | 0.10692 | 121.0364 | 2.2887 | 0.05419 | 2.6109 | 1706.1885 | 1.4851 | 258.2834 | 3468.6946
3.38 | 0.38605 | 0.27915 | 0.1069 | 120.8322 | 2.2863 | 0.054236 | 2.6115 | 1706.1541 | 1.4851 | 258.2783 | 3468.8079
3.39 | 0.38603 | 0.27915 | 0.10687 | 120.6287 | 2.2839 | 0.054282 | 2.612 | 1706.1198 | 1.4851 | 258.2732 | 3468.9211
3.4 | 0.38601 | 0.27915 | 0.10685 | 120.4259 | 2.2816 | 0.054327 | 2.6125 | 1706.0855 | 1.4851 | 258.2681 | 3469.034
3.41 | 0.38599 | 0.27915 | 0.10683 | 120.2239 | 2.2792 | 0.054373 | 2.6131 | 1706.0513 | 1.4851 | 258.263 | 3469.1468
3.42 | 0.38596 | 0.27915 | 0.10681 | 120.0225 | 2.2768 | 0.054418 | 2.6136 | 1706.0171 | 1.4851 | 258.2579 | 3469.2594
3.43 | 0.38594 | 0.27915 | 0.10679 | 119.8219 | 2.2745 | 0.054464 | 2.6141 | 1705.983 | 1.4851 | 258.2528 | 3469.3718
3.44 | 0.38592 | 0.27915 | 0.10677 | 119.622 | 2.2721 | 0.054509 | 2.6146 | 1705.949 | 1.4851 | 258.2477 | 3469.484
3.45 | 0.3859 | 0.27915 | 0.10675 | 119.4228 | 2.2698 | 0.054555 | 2.6152 | 1705.915 | 1.4851 | 258.2426 | 3469.596
3.46 | 0.38588 | 0.27915 | 0.10672 | 119.2243 | 2.2674 | 0.0546 | 2.6157 | 1705.881 | 1.4851 | 258.2376 | 3469.7078
3.47 | 0.38586 | 0.27915 | 0.1067 | 119.0265 | 2.2651 | 0.054646 | 2.6162 | 1705.8472 | 1.4851 | 258.2325 | 3469.8195
3.48 | 0.38584 | 0.27915 | 0.10668 | 118.8294 | 2.2628 | 0.054691 | 2.6167 | 1705.8133 | 1.4851 | 258.2275 | 3469.931
3.49 | 0.38582 | 0.27915 | 0.10666 | 118.633 | 2.2604 | 0.054736 | 2.6172 | 1705.7796 | 1.4851 | 258.2225 | 3470.0422
3.5 | 0.38579 | 0.27915 | 0.10664 | 118.4373 | 2.2581 | 0.054781 | 2.6178 | 1705.7459 | 1.4851 | 258.2175 | 3470.1533
3.51 | 0.38577 | 0.27915 | 0.10662 | 118.2422 | 2.2558 | 0.054827 | 2.6183 | 1705.7122 | 1.4851 | 258.2124 | 3470.2642
3.52 | 0.38575 | 0.27915 | 0.1066 | 118.0479 | 2.2535 | 0.054872 | 2.6188 | 1705.6786 | 1.4851 | 258.2074 | 3470.375
3.53 | 0.38573 | 0.27915 | 0.10658 | 117.8542 | 2.2512 | 0.054917 | 2.6193 | 1705.6451 | 1.4851 | 258.2024 | 3470.4855
3.54 | 0.38571 | 0.27915 | 0.10655 | 117.6612 | 2.2489 | 0.054962 | 2.6198 | 1705.6116 | 1.4851 | 258.1974 | 3470.5959
3.55 | 0.38569 | 0.27915 | 0.10653 | 117.4688 | 2.2467 | 0.055007 | 2.6203 | 1705.5781 | 1.4851 | 258.1925 | 3470.7061
3.56 | 0.38567 | 0.27915 | 0.10651 | 117.2772 | 2.2444 | 0.055052 | 2.6208 | 1705.5448 | 1.4851 | 258.1875 | 3470.8161
3.57 | 0.38565 | 0.27915 | 0.10649 | 117.0861 | 2.2421 | 0.055097 | 2.6214 | 1705.5114 | 1.4851 | 258.1825 | 3470.9259
3.58 | 0.38563 | 0.27915 | 0.10647 | 116.8958 | 2.2399 | 0.055141 | 2.6219 | 1705.4782 | 1.4851 | 258.1776 | 3471.0355
3.59 | 0.38561 | 0.27915 | 0.10645 | 116.7061 | 2.2376 | 0.055186 | 2.6224 | 1705.4449 | 1.4851 | 258.1726 | 3471.145
3.6 | 0.38559 | 0.27915 | 0.10643 | 116.517 | 2.2354 | 0.055231 | 2.6229 | 1705.4118 | 1.4851 | 258.1677 | 3471.2543
3.61 | 0.38556 | 0.27915 | 0.10641 | 116.3286 | 2.2331 | 0.055276 | 2.6234 | 1705.3787 | 1.4851 | 258.1627 | 3471.3634
3.62 | 0.38554 | 0.27915 | 0.10639 | 116.1409 | 2.2309 | 0.05532 | 2.6239 | 1705.3456 | 1.4851 | 258.1578 | 3471.4723
3.63 | 0.38552 | 0.27915 | 0.10637 | 115.9537 | 2.2287 | 0.055365 | 2.6244 | 1705.3126 | 1.4851 | 258.1529 | 3471.5811
3.64 | 0.3855 | 0.27915 | 0.10635 | 115.7673 | 2.2264 | 0.05541 | 2.6249 | 1705.2797 | 1.4851 | 258.148 | 3471.6897
3.65 | 0.38548 | 0.27915 | 0.10633 | 115.5814 | 2.2242 | 0.055454 | 2.6254 | 1705.2468 | 1.4851 | 258.1431 | 3471.7981
3.66 | 0.38546 | 0.27915 | 0.10631 | 115.3962 | 2.222 | 0.055499 | 2.6259 | 1705.2139 | 1.4851 | 258.1382 | 3471.9063
3.67 | 0.38544 | 0.27915 | 0.10629 | 115.2116 | 2.2198 | 0.055543 | 2.6264 | 1705.1811 | 1.4851 | 258.1333 | 3472.0144
3.68 | 0.38542 | 0.27915 | 0.10627 | 115.0277 | 2.2176 | 0.055587 | 2.6269 | 1705.1484 | 1.4851 | 258.1284 | 3472.1223
3.69 | 0.3854 | 0.27915 | 0.10625 | 114.8443 | 2.2154 | 0.055632 | 2.6275 | 1705.1157 | 1.4851 | 258.1236 | 3472.23
3.7 | 0.38538 | 0.27915 | 0.10623 | 114.6616 | 2.2132 | 0.055676 | 2.628 | 1705.0831 | 1.4851 | 258.1187 | 3472.3375
3.71 | 0.38536 | 0.27915 | 0.1062 | 114.4795 | 2.211 | 0.05572 | 2.6285 | 1705.0505 | 1.4851 | 258.1138 | 3472.4449
3.72 | 0.38534 | 0.27915 | 0.10618 | 114.298 | 2.2089 | 0.055765 | 2.629 | 1705.0179 | 1.4851 | 258.109 | 3472.5521
3.73 | 0.38532 | 0.27915 | 0.10616 | 114.1171 | 2.2067 | 0.055809 | 2.6295 | 1704.9855 | 1.4851 | 258.1042 | 3472.6591
3.74 | 0.3853 | 0.27915 | 0.10614 | 113.9369 | 2.2045 | 0.055853 | 2.63 | 1704.953 | 1.4851 | 258.0993 | 3472.766
3.75 | 0.38528 | 0.27915 | 0.10612 | 113.7572 | 2.2024 | 0.055897 | 2.6305 | 1704.9207 | 1.4851 | 258.0945 | 3472.8727
3.76 | 0.38526 | 0.27915 | 0.1061 | 113.5781 | 2.2002 | 0.055941 | 2.6309 | 1704.8883 | 1.4851 | 258.0897 | 3472.9792
3.77 | 0.38524 | 0.27915 | 0.10608 | 113.3996 | 2.1981 | 0.055985 | 2.6314 | 1704.8561 | 1.4851 | 258.0849 | 3473.0856
3.78 | 0.38522 | 0.27915 | 0.10606 | 113.2218 | 2.1959 | 0.056029 | 2.6319 | 1704.8238 | 1.4851 | 258.0801 | 3473.1918
3.79 | 0.3852 | 0.27915 | 0.10604 | 113.0445 | 2.1938 | 0.056073 | 2.6324 | 1704.7917 | 1.4851 | 258.0753 | 3473.2978
3.8 | 0.38518 | 0.27915 | 0.10602 | 112.8678 | 2.1917 | 0.056117 | 2.6329 | 1704.7595 | 1.4851 | 258.0705 | 3473.4037
3.81 | 0.38516 | 0.27915 | 0.106 | 112.6916 | 2.1896 | 0.056161 | 2.6334 | 1704.7275 | 1.4851 | 258.0657 | 3473.5094
3.82 | 0.38514 | 0.27915 | 0.10598 | 112.5161 | 2.1875 | 0.056204 | 2.6339 | 1704.6954 | 1.4851 | 258.061 | 3473.6149
3.83 | 0.38512 | 0.27915 | 0.10596 | 112.3412 | 2.1853 | 0.056248 | 2.6344 | 1704.6635 | 1.4851 | 258.0562 | 3473.7203
3.84 | 0.3851 | 0.27915 | 0.10595 | 112.1668 | 2.1832 | 0.056292 | 2.6349 | 1704.6315 | 1.4851 | 258.0514 | 3473.8255
3.85 | 0.38508 | 0.27915 | 0.10593 | 111.993 | 2.1811 | 0.056336 | 2.6354 | 1704.5997 | 1.4851 | 258.0467 | 3473.9305
3.86 | 0.38506 | 0.27915 | 0.10591 | 111.8197 | 2.1791 | 0.056379 | 2.6359 | 1704.5678 | 1.4851 | 258.0419 | 3474.0354
3.87 | 0.38504 | 0.27915 | 0.10589 | 111.647 | 2.177 | 0.056423 | 2.6364 | 1704.5361 | 1.4851 | 258.0372 | 3474.1401
3.88 | 0.38502 | 0.27915 | 0.10587 | 111.4749 | 2.1749 | 0.056466 | 2.6369 | 1704.5043 | 1.4851 | 258.0325 | 3474.2447
3.89 | 0.385 | 0.27915 | 0.10585 | 111.3034 | 2.1728 | 0.05651 | 2.6373 | 1704.4726 | 1.4851 | 258.0278 | 3474.3491
3.9 | 0.38498 | 0.27915 | 0.10583 | 111.1324 | 2.1707 | 0.056553 | 2.6378 | 1704.441 | 1.4851 | 258.023 | 3474.4533
3.91 | 0.38496 | 0.27915 | 0.10581 | 110.962 | 2.1687 | 0.056597 | 2.6383 | 1704.4094 | 1.4851 | 258.0183 | 3474.5574
3.92 | 0.38494 | 0.27915 | 0.10579 | 110.7921 | 2.1666 | 0.05664 | 2.6388 | 1704.3779 | 1.4851 | 258.0136 | 3474.6613
3.93 | 0.38492 | 0.27915 | 0.10577 | 110.6228 | 2.1646 | 0.056683 | 2.6393 | 1704.3464 | 1.4851 | 258.009 | 3474.765
3.94 | 0.3849 | 0.27915 | 0.10575 | 110.454 | 2.1625 | 0.056727 | 2.6398 | 1704.315 | 1.4851 | 258.0043 | 3474.8686
3.95 | 0.38489 | 0.27915 | 0.10573 | 110.2857 | 2.1605 | 0.05677 | 2.6403 | 1704.2836 | 1.4851 | 257.9996 | 3474.9721
3.96 | 0.38487 | 0.27915 | 0.10571 | 110.1181 | 2.1584 | 0.056813 | 2.6407 | 1704.2523 | 1.4851 | 257.9949 | 3475.0753
3.97 | 0.38485 | 0.27915 | 0.10569 | 109.9509 | 2.1564 | 0.056856 | 2.6412 | 1704.221 | 1.4851 | 257.9903 | 3475.1785
3.98 | 0.38483 | 0.27915 | 0.10567 | 109.7843 | 2.1544 | 0.056899 | 2.6417 | 1704.1897 | 1.4851 | 257.9856 | 3475.2814
3.99 | 0.38481 | 0.27915 | 0.10565 | 109.6182 | 2.1524 | 0.056942 | 2.6422 | 1704.1585 | 1.4851 | 257.981 | 3475.3842
4 | 0.38479 | 0.27915 | 0.10563 | 109.4527 | 2.1503 | 0.056986 | 2.6427 | 1704.1274 | 1.4851 | 257.9763 | 3475.4869
4.01 | 0.38477 | 0.27915 | 0.10562 | 109.2876 | 2.1483 | 0.057029 | 2.6431 | 1704.0963 | 1.4851 | 257.9717 | 3475.5894
4.02 | 0.38475 | 0.27915 | 0.1056 | 109.1231 | 2.1463 | 0.057071 | 2.6436 | 1704.0652 | 1.4851 | 257.9671 | 3475.6917
4.03 | 0.38473 | 0.27915 | 0.10558 | 108.9592 | 2.1443 | 0.057114 | 2.6441 | 1704.0342 | 1.4851 | 257.9624 | 3475.7939
4.04 | 0.38471 | 0.27915 | 0.10556 | 108.7957 | 2.1423 | 0.057157 | 2.6446 | 1704.0032 | 1.4851 | 257.9578 | 3475.8959
4.05 | 0.38469 | 0.27915 | 0.10554 | 108.6328 | 2.1403 | 0.0572 | 2.645 | 1703.9723 | 1.4851 | 257.9532 | 3475.9978
4.06 | 0.38467 | 0.27915 | 0.10552 | 108.4704 | 2.1384 | 0.057243 | 2.6455 | 1703.9414 | 1.4851 | 257.9486 | 3476.0996
4.07 | 0.38466 | 0.27915 | 0.1055 | 108.3085 | 2.1364 | 0.057286 | 2.646 | 1703.9106 | 1.4851 | 257.944 | 3476.2011
4.08 | 0.38464 | 0.27915 | 0.10548 | 108.1471 | 2.1344 | 0.057328 | 2.6465 | 1703.8798 | 1.4851 | 257.9394 | 3476.3026
4.09 | 0.38462 | 0.27915 | 0.10546 | 107.9862 | 2.1324 | 0.057371 | 2.6469 | 1703.8491 | 1.4851 | 257.9349 | 3476.4038
4.1 | 0.3846 | 0.27915 | 0.10544 | 107.8259 | 2.1305 | 0.057414 | 2.6474 | 1703.8184 | 1.4851 | 257.9303 | 3476.505
4.11 | 0.38458 | 0.27915 | 0.10543 | 107.666 | 2.1285 | 0.057456 | 2.6479 | 1703.7878 | 1.4851 | 257.9257 | 3476.6059
4.12 | 0.38456 | 0.27915 | 0.10541 | 107.5066 | 2.1266 | 0.057499 | 2.6484 | 1703.7572 | 1.4851 | 257.9212 | 3476.7068
4.13 | 0.38454 | 0.27915 | 0.10539 | 107.3478 | 2.1246 | 0.057542 | 2.6488 | 1703.7266 | 1.4851 | 257.9166 | 3476.8075
4.14 | 0.38452 | 0.27915 | 0.10537 | 107.1894 | 2.1227 | 0.057584 | 2.6493 | 1703.6961 | 1.4851 | 257.9121 | 3476.908
4.15 | 0.38451 | 0.27915 | 0.10535 | 107.0315 | 2.1207 | 0.057626 | 2.6498 | 1703.6657 | 1.4851 | 257.9075 | 3477.0084
4.16 | 0.38449 | 0.27915 | 0.10533 | 106.8741 | 2.1188 | 0.057669 | 2.6502 | 1703.6353 | 1.4851 | 257.903 | 3477.1086
4.17 | 0.38447 | 0.27915 | 0.10531 | 106.7172 | 2.1169 | 0.057711 | 2.6507 | 1703.6049 | 1.4851 | 257.8985 | 3477.2087
4.18 | 0.38445 | 0.27915 | 0.1053 | 106.5608 | 2.1149 | 0.057754 | 2.6512 | 1703.5746 | 1.4851 | 257.894 | 3477.3086
4.19 | 0.38443 | 0.27915 | 0.10528 | 106.4049 | 2.113 | 0.057796 | 2.6516 | 1703.5443 | 1.4851 | 257.8894 | 3477.4084
4.2 | 0.38441 | 0.27915 | 0.10526 | 106.2495 | 2.1111 | 0.057838 | 2.6521 | 1703.514 | 1.4851 | 257.8849 | 3477.5081
4.21 | 0.38439 | 0.27915 | 0.10524 | 106.0945 | 2.1092 | 0.05788 | 2.6526 | 1703.4838 | 1.4851 | 257.8804 | 3477.6076
4.22 | 0.38438 | 0.27915 | 0.10522 | 105.9401 | 2.1073 | 0.057923 | 2.653 | 1703.4537 | 1.4851 | 257.876 | 3477.7069
4.23 | 0.38436 | 0.27915 | 0.1052 | 105.7861 | 2.1054 | 0.057965 | 2.6535 | 1703.4236 | 1.4851 | 257.8715 | 3477.8061
4.24 | 0.38434 | 0.27915 | 0.10518 | 105.6325 | 2.1035 | 0.058007 | 2.6539 | 1703.3935 | 1.4851 | 257.867 | 3477.9052
4.25 | 0.38432 | 0.27915 | 0.10517 | 105.4795 | 2.1016 | 0.058049 | 2.6544 | 1703.3635 | 1.4851 | 257.8625 | 3478.0041
4.26 | 0.3843 | 0.27915 | 0.10515 | 105.3269 | 2.0997 | 0.058091 | 2.6549 | 1703.3335 | 1.4851 | 257.858 | 3478.1029
4.27 | 0.38429 | 0.27915 | 0.10513 | 105.1748 | 2.0978 | 0.058133 | 2.6553 | 1703.3036 | 1.4851 | 257.8536 | 3478.2015
4.28 | 0.38427 | 0.27915 | 0.10511 | 105.0231 | 2.096 | 0.058175 | 2.6558 | 1703.2737 | 1.4851 | 257.8491 | 3478.3
4.29 | 0.38425 | 0.27915 | 0.10509 | 104.8719 | 2.0941 | 0.058217 | 2.6562 | 1703.2439 | 1.4851 | 257.8447 | 3478.3984
4.3 | 0.38423 | 0.27915 | 0.10508 | 104.7212 | 2.0922 | 0.058259 | 2.6567 | 1703.2141 | 1.4851 | 257.8403 | 3478.4966
4.31 | 0.38421 | 0.27915 | 0.10506 | 104.5709 | 2.0904 | 0.0583 | 2.6572 | 1703.1843 | 1.4851 | 257.8358 | 3478.5946
4.32 | 0.38419 | 0.27915 | 0.10504 | 104.4211 | 2.0885 | 0.058342 | 2.6576 | 1703.1546 | 1.4851 | 257.8314 | 3478.6926
4.33 | 0.38418 | 0.27915 | 0.10502 | 104.2718 | 2.0866 | 0.058384 | 2.6581 | 1703.1249 | 1.4851 | 257.827 | 3478.7904
4.34 | 0.38416 | 0.27915 | 0.105 | 104.1228 | 2.0848 | 0.058426 | 2.6585 | 1703.0953 | 1.4851 | 257.8226 | 3478.888
4.35 | 0.38414 | 0.27915 | 0.10499 | 103.9744 | 2.083 | 0.058468 | 2.659 | 1703.0657 | 1.4851 | 257.8181 | 3478.9855
4.36 | 0.38412 | 0.27915 | 0.10497 | 103.8264 | 2.0811 | 0.058509 | 2.6594 | 1703.0361 | 1.4851 | 257.8137 | 3479.0829
4.37 | 0.3841 | 0.27915 | 0.10495 | 103.6788 | 2.0793 | 0.058551 | 2.6599 | 1703.0066 | 1.4851 | 257.8093 | 3479.1801
4.38 | 0.38409 | 0.27915 | 0.10493 | 103.5317 | 2.0775 | 0.058592 | 2.6604 | 1702.9772 | 1.4851 | 257.805 | 3479.2772
4.39 | 0.38407 | 0.27915 | 0.10491 | 103.385 | 2.0756 | 0.058634 | 2.6608 | 1702.9478 | 1.4851 | 257.8006 | 3479.3742
4.4 | 0.38405 | 0.27915 | 0.1049 | 103.2388 | 2.0738 | 0.058675 | 2.6613 | 1702.9184 | 1.4851 | 257.7962 | 3479.471
4.41 | 0.38403 | 0.27915 | 0.10488 | 103.093 | 2.072 | 0.058717 | 2.6617 | 1702.889 | 1.4851 | 257.7918 | 3479.5677
4.42 | 0.38402 | 0.27915 | 0.10486 | 102.9476 | 2.0702 | 0.058758 | 2.6622 | 1702.8597 | 1.4851 | 257.7875 | 3479.6642
4.43 | 0.384 | 0.27915 | 0.10484 | 102.8027 | 2.0684 | 0.0588 | 2.6626 | 1702.8305 | 1.4851 | 257.7831 | 3479.7606
4.44 | 0.38398 | 0.27915 | 0.10482 | 102.6582 | 2.0666 | 0.058841 | 2.6631 | 1702.8013 | 1.4851 | 257.7788 | 3479.8569
4.45 | 0.38396 | 0.27915 | 0.10481 | 102.5141 | 2.0648 | 0.058882 | 2.6635 | 1702.7721 | 1.4851 | 257.7744 | 3479.953
4.46 | 0.38394 | 0.27915 | 0.10479 | 102.3705 | 2.063 | 0.058924 | 2.664 | 1702.743 | 1.4851 | 257.7701 | 3480.049
4.47 | 0.38393 | 0.27915 | 0.10477 | 102.2273 | 2.0612 | 0.058965 | 2.6644 | 1702.7139 | 1.4851 | 257.7657 | 3480.1449
4.48 | 0.38391 | 0.27915 | 0.10475 | 102.0845 | 2.0594 | 0.059006 | 2.6648 | 1702.6848 | 1.4851 | 257.7614 | 3480.2406
4.49 | 0.38389 | 0.27915 | 0.10474 | 101.9421 | 2.0576 | 0.059047 | 2.6653 | 1702.6558 | 1.4851 | 257.7571 | 3480.3362
4.5 | 0.38387 | 0.27915 | 0.10472 | 101.8002 | 2.0558 | 0.059089 | 2.6657 | 1702.6268 | 1.4851 | 257.7528 | 3480.4317
4.51 | 0.38386 | 0.27915 | 0.1047 | 101.6586 | 2.0541 | 0.05913 | 2.6662 | 1702.5979 | 1.4851 | 257.7485 | 3480.527
4.52 | 0.38384 | 0.27915 | 0.10468 | 101.5175 | 2.0523 | 0.059171 | 2.6666 | 1702.569 | 1.4851 | 257.7441 | 3480.6222
4.53 | 0.38382 | 0.27915 | 0.10467 | 101.3768 | 2.0505 | 0.059212 | 2.6671 | 1702.5402 | 1.4851 | 257.7399 | 3480.7173
4.54 | 0.3838 | 0.27915 | 0.10465 | 101.2366 | 2.0488 | 0.059253 | 2.6675 | 1702.5114 | 1.4851 | 257.7356 | 3480.8123
4.55 | 0.38379 | 0.27915 | 0.10463 | 101.0967 | 2.047 | 0.059294 | 2.668 | 1702.4826 | 1.4851 | 257.7313 | 3480.9071
4.56 | 0.38377 | 0.27915 | 0.10462 | 100.9572 | 2.0453 | 0.059335 | 2.6684 | 1702.4539 | 1.4851 | 257.727 | 3481.0017
4.57 | 0.38375 | 0.27915 | 0.1046 | 100.8182 | 2.0435 | 0.059376 | 2.6688 | 1702.4252 | 1.4851 | 257.7227 | 3481.0963
4.58 | 0.38374 | 0.27915 | 0.10458 | 100.6795 | 2.0418 | 0.059417 | 2.6693 | 1702.3965 | 1.4851 | 257.7184 | 3481.1907
4.59 | 0.38372 | 0.27915 | 0.10456 | 100.5413 | 2.04 | 0.059457 | 2.6697 | 1702.3679 | 1.4851 | 257.7142 | 3481.285
4.6 | 0.3837 | 0.27915 | 0.10455 | 100.4034 | 2.0383 | 0.059498 | 2.6702 | 1702.3393 | 1.4851 | 257.7099 | 3481.3791
4.61 | 0.38368 | 0.27915 | 0.10453 | 100.266 | 2.0366 | 0.059539 | 2.6706 | 1702.3108 | 1.4851 | 257.7057 | 3481.4732
4.62 | 0.38367 | 0.27915 | 0.10451 | 100.1289 | 2.0349 | 0.05958 | 2.671 | 1702.2823 | 1.4851 | 257.7014 | 3481.5671
4.63 | 0.38365 | 0.27915 | 0.10449 | 99.9923 | 2.0331 | 0.05962 | 2.6715 | 1702.2539 | 1.4851 | 257.6972 | 3481.6608
4.64 | 0.38363 | 0.27915 | 0.10448 | 99.856 | 2.0314 | 0.059661 | 2.6719 | 1702.2254 | 1.4851 | 257.693 | 3481.7545
4.65 | 0.38362 | 0.27915 | 0.10446 | 99.7202 | 2.0297 | 0.059702 | 2.6724 | 1702.1971 | 1.4851 | 257.6887 | 3481.848
4.66 | 0.3836 | 0.27915 | 0.10444 | 99.5847 | 2.028 | 0.059742 | 2.6728 | 1702.1687 | 1.4851 | 257.6845 | 3481.9414
4.67 | 0.38358 | 0.27915 | 0.10443 | 99.4496 | 2.0263 | 0.059783 | 2.6732 | 1702.1404 | 1.4851 | 257.6803 | 3482.0346
4.68 | 0.38356 | 0.27915 | 0.10441 | 99.3149 | 2.0246 | 0.059823 | 2.6737 | 1702.1122 | 1.4851 | 257.6761 | 3482.1278
4.69 | 0.38355 | 0.27915 | 0.10439 | 99.1806 | 2.0229 | 0.059864 | 2.6741 | 1702.0839 | 1.4851 | 257.6719 | 3482.2208
4.7 | 0.38353 | 0.27915 | 0.10438 | 99.0467 | 2.0212 | 0.059904 | 2.6745 | 1702.0558 | 1.4851 | 257.6677 | 3482.3137
4.71 | 0.38351 | 0.27915 | 0.10436 | 98.9131 | 2.0195 | 0.059945 | 2.675 | 1702.0276 | 1.4851 | 257.6635 | 3482.4064
4.72 | 0.3835 | 0.27915 | 0.10434 | 98.78 | 2.0178 | 0.059985 | 2.6754 | 1701.9995 | 1.4851 | 257.6593 | 3482.499
4.73 | 0.38348 | 0.27915 | 0.10432 | 98.6472 | 2.0161 | 0.060025 | 2.6758 | 1701.9714 | 1.4851 | 257.6551 | 3482.5916
4.74 | 0.38346 | 0.27915 | 0.10431 | 98.5148 | 2.0145 | 0.060066 | 2.6763 | 1701.9434 | 1.4851 | 257.6509 | 3482.6839
4.75 | 0.38345 | 0.27915 | 0.10429 | 98.3828 | 2.0128 | 0.060106 | 2.6767 | 1701.9154 | 1.4851 | 257.6468 | 3482.7762
4.76 | 0.38343 | 0.27915 | 0.10427 | 98.2511 | 2.0111 | 0.060146 | 2.6771 | 1701.8874 | 1.4851 | 257.6426 | 3482.8683
4.77 | 0.38341 | 0.27915 | 0.10426 | 98.1199 | 2.0094 | 0.060187 | 2.6775 | 1701.8595 | 1.4851 | 257.6384 | 3482.9603
4.78 | 0.3834 | 0.27915 | 0.10424 | 97.989 | 2.0078 | 0.060227 | 2.678 | 1701.8316 | 1.4851 | 257.6343 | 3483.0522
4.79 | 0.38338 | 0.27915 | 0.10422 | 97.8584 | 2.0061 | 0.060267 | 2.6784 | 1701.8038 | 1.4851 | 257.6301 | 3483.144
4.8 | 0.38336 | 0.27915 | 0.10421 | 97.7282 | 2.0045 | 0.060307 | 2.6788 | 1701.776 | 1.4851 | 257.626 | 3483.2356
4.81 | 0.38335 | 0.27915 | 0.10419 | 97.5984 | 2.0028 | 0.060347 | 2.6793 | 1701.7482 | 1.4851 | 257.6219 | 3483.3272
4.82 | 0.38333 | 0.27915 | 0.10417 | 97.469 | 2.0012 | 0.060387 | 2.6797 | 1701.7205 | 1.4851 | 257.6177 | 3483.4186
4.83 | 0.38331 | 0.27915 | 0.10416 | 97.3399 | 1.9995 | 0.060427 | 2.6801 | 1701.6928 | 1.4851 | 257.6136 | 3483.5098
4.84 | 0.3833 | 0.27915 | 0.10414 | 97.2112 | 1.9979 | 0.060467 | 2.6805 | 1701.6651 | 1.4851 | 257.6095 | 3483.601
4.85 | 0.38328 | 0.27915 | 0.10412 | 97.0829 | 1.9962 | 0.060507 | 2.681 | 1701.6375 | 1.4851 | 257.6054 | 3483.692
4.86 | 0.38326 | 0.27915 | 0.10411 | 96.9549 | 1.9946 | 0.060547 | 2.6814 | 1701.6099 | 1.4851 | 257.6013 | 3483.783
4.87 | 0.38325 | 0.27915 | 0.10409 | 96.8273 | 1.993 | 0.060587 | 2.6818 | 1701.5823 | 1.4851 | 257.5971 | 3483.8738
4.88 | 0.38323 | 0.27915 | 0.10408 | 96.7 | 1.9914 | 0.060627 | 2.6822 | 1701.5548 | 1.4851 | 257.593 | 3483.9644
4.89 | 0.38321 | 0.27915 | 0.10406 | 96.5731 | 1.9897 | 0.060667 | 2.6827 | 1701.5273 | 1.4851 | 257.589 | 3484.055
4.9 | 0.3832 | 0.27915 | 0.10404 | 96.4465 | 1.9881 | 0.060706 | 2.6831 | 1701.4999 | 1.4851 | 257.5849 | 3484.1454
4.91 | 0.38318 | 0.27915 | 0.10403 | 96.3203 | 1.9865 | 0.060746 | 2.6835 | 1701.4725 | 1.4851 | 257.5808 | 3484.2358
4.92 | 0.38317 | 0.27915 | 0.10401 | 96.1944 | 1.9849 | 0.060786 | 2.6839 | 1701.4451 | 1.4851 | 257.5767 | 3484.326
4.93 | 0.38315 | 0.27915 | 0.10399 | 96.0689 | 1.9833 | 0.060826 | 2.6843 | 1701.4178 | 1.4851 | 257.5726 | 3484.4161
4.94 | 0.38313 | 0.27915 | 0.10398 | 95.9437 | 1.9817 | 0.060865 | 2.6848 | 1701.3905 | 1.4851 | 257.5686 | 3484.506
4.95 | 0.38312 | 0.27915 | 0.10396 | 95.8189 | 1.9801 | 0.060905 | 2.6852 | 1701.3632 | 1.4851 | 257.5645 | 3484.5959
4.96 | 0.3831 | 0.27915 | 0.10395 | 95.6944 | 1.9785 | 0.060944 | 2.6856 | 1701.336 | 1.4851 | 257.5604 | 3484.6856
4.97 | 0.38308 | 0.27915 | 0.10393 | 95.5702 | 1.9769 | 0.060984 | 2.686 | 1701.3088 | 1.4851 | 257.5564 | 3484.7752
4.98 | 0.38307 | 0.27915 | 0.10391 | 95.4464 | 1.9753 | 0.061024 | 2.6864 | 1701.2816 | 1.4851 | 257.5523 | 3484.8647
4.99 | 0.38305 | 0.27915 | 0.1039 | 95.323 | 1.9737 | 0.061063 | 2.6869 | 1701.2545 | 1.4851 | 257.5483 | 3484.9541
5 | 0.38304 | 0.27915 | 0.10388 | 95.1998 | 1.9722 | 0.061103 | 2.6873 | 1701.2274 | 1.4851 | 257.5443 | 3485.0434
5.01 | 0.38302 | 0.27915 | 0.10386 | 95.0771 | 1.9706 | 0.061142 | 2.6877 | 1701.2003 | 1.4851 | 257.5402 | 3485.1325
5.02 | 0.383 | 0.27915 | 0.10385 | 94.9546 | 1.969 | 0.061181 | 2.6881 | 1701.1733 | 1.4851 | 257.5362 | 3485.2216
5.03 | 0.38299 | 0.27915 | 0.10383 | 94.8325 | 1.9674 | 0.061221 | 2.6885 | 1701.1463 | 1.4851 | 257.5322 | 3485.3105
5.04 | 0.38297 | 0.27915 | 0.10382 | 94.7107 | 1.9659 | 0.06126 | 2.6889 | 1701.1194 | 1.4851 | 257.5282 | 3485.3993
5.05 | 0.38296 | 0.27915 | 0.1038 | 94.5892 | 1.9643 | 0.061299 | 2.6893 | 1701.0925 | 1.4851 | 257.5242 | 3485.488
5.06 | 0.38294 | 0.27915 | 0.10378 | 94.4681 | 1.9627 | 0.061339 | 2.6898 | 1701.0656 | 1.4851 | 257.5202 | 3485.5766
5.07 | 0.38292 | 0.27915 | 0.10377 | 94.3473 | 1.9612 | 0.061378 | 2.6902 | 1701.0388 | 1.4851 | 257.5162 | 3485.6651
5.08 | 0.38291 | 0.27915 | 0.10375 | 94.2268 | 1.9596 | 0.061417 | 2.6906 | 1701.0119 | 1.4851 | 257.5122 | 3485.7534
5.09 | 0.38289 | 0.27915 | 0.10374 | 94.1067 | 1.9581 | 0.061456 | 2.691 | 1700.9852 | 1.4851 | 257.5082 | 3485.8417
5.1 | 0.38288 | 0.27915 | 0.10372 | 93.9869 | 1.9565 | 0.061496 | 2.6914 | 1700.9584 | 1.4851 | 257.5042 | 3485.9298
5.11 | 0.38286 | 0.27915 | 0.1037 | 93.8674 | 1.955 | 0.061535 | 2.6918 | 1700.9317 | 1.4851 | 257.5002 | 3486.0178
5.12 | 0.38284 | 0.27915 | 0.10369 | 93.7482 | 1.9535 | 0.061574 | 2.6922 | 1700.905 | 1.4851 | 257.4962 | 3486.1057
5.13 | 0.38283 | 0.27915 | 0.10367 | 93.6294 | 1.9519 | 0.061613 | 2.6926 | 1700.8784 | 1.4851 | 257.4923 | 3486.1935
5.14 | 0.38281 | 0.27915 | 0.10366 | 93.5108 | 1.9504 | 0.061652 | 2.693 | 1700.8518 | 1.4851 | 257.4883 | 3486.2812
5.15 | 0.3828 | 0.27915 | 0.10364 | 93.3926 | 1.9489 | 0.061691 | 2.6935 | 1700.8252 | 1.4851 | 257.4843 | 3486.3688
5.16 | 0.38278 | 0.27915 | 0.10363 | 93.2747 | 1.9473 | 0.06173 | 2.6939 | 1700.7987 | 1.4851 | 257.4804 | 3486.4562
5.17 | 0.38277 | 0.27915 | 0.10361 | 93.1571 | 1.9458 | 0.061769 | 2.6943 | 1700.7722 | 1.4851 | 257.4764 | 3486.5436
5.18 | 0.38275 | 0.27915 | 0.10359 | 93.0398 | 1.9443 | 0.061808 | 2.6947 | 1700.7457 | 1.4851 | 257.4725 | 3486.6308
5.19 | 0.38273 | 0.27915 | 0.10358 | 92.9229 | 1.9428 | 0.061847 | 2.6951 | 1700.7192 | 1.4851 | 257.4686 | 3486.718
5.2 | 0.38272 | 0.27915 | 0.10356 | 92.8062 | 1.9413 | 0.061886 | 2.6955 | 1700.6928 | 1.4851 | 257.4646 | 3486.805
5.21 | 0.3827 | 0.27915 | 0.10355 | 92.6899 | 1.9398 | 0.061924 | 2.6959 | 1700.6665 | 1.4851 | 257.4607 | 3486.8919
5.22 | 0.38269 | 0.27915 | 0.10353 | 92.5739 | 1.9382 | 0.061963 | 2.6963 | 1700.6401 | 1.4851 | 257.4568 | 3486.9787
5.23 | 0.38267 | 0.27915 | 0.10352 | 92.4581 | 1.9367 | 0.062002 | 2.6967 | 1700.6138 | 1.4851 | 257.4529 | 3487.0654
5.24 | 0.38266 | 0.27915 | 0.1035 | 92.3427 | 1.9352 | 0.062041 | 2.6971 | 1700.5875 | 1.4851 | 257.4489 | 3487.152
5.25 | 0.38264 | 0.27915 | 0.10349 | 92.2276 | 1.9337 | 0.062079 | 2.6975 | 1700.5613 | 1.4851 | 257.445 | 3487.2385
5.26 | 0.38263 | 0.27915 | 0.10347 | 92.1128 | 1.9323 | 0.062118 | 2.6979 | 1700.5351 | 1.4851 | 257.4411 | 3487.3249
5.27 | 0.38261 | 0.27915 | 0.10345 | 91.9983 | 1.9308 | 0.062157 | 2.6983 | 1700.5089 | 1.4851 | 257.4372 | 3487.4111
5.28 | 0.38259 | 0.27915 | 0.10344 | 91.8841 | 1.9293 | 0.062195 | 2.6987 | 1700.4828 | 1.4851 | 257.4333 | 3487.4973
5.29 | 0.38258 | 0.27915 | 0.10342 | 91.7702 | 1.9278 | 0.062234 | 2.6991 | 1700.4566 | 1.4851 | 257.4294 | 3487.5833
5.3 | 0.38256 | 0.27915 | 0.10341 | 91.6566 | 1.9263 | 0.062272 | 2.6995 | 1700.4306 | 1.4851 | 257.4256 | 3487.6693
5.31 | 0.38255 | 0.27915 | 0.10339 | 91.5433 | 1.9248 | 0.062311 | 2.6999 | 1700.4045 | 1.4851 | 257.4217 | 3487.7551
5.32 | 0.38253 | 0.27915 | 0.10338 | 91.4303 | 1.9234 | 0.062349 | 2.7003 | 1700.3762 | 1.4851 | 257.4174 | 3487.8175
5.33 | 0.38252 | 0.27915 | 0.10336 | 91.3176 | 1.9219 | 0.062388 | 2.7007 | 1700.3474 | 1.4851 | 257.413 | 3487.8749
5.34 | 0.3825 | 0.27915 | 0.10335 | 91.2051 | 1.9204 | 0.062426 | 2.7011 | 1700.3187 | 1.4851 | 257.4086 | 3487.9322
5.35 | 0.38249 | 0.27915 | 0.10333 | 91.093 | 1.919 | 0.062465 | 2.7015 | 1700.2899 | 1.4851 | 257.4042 | 3487.9895
5.36 | 0.38247 | 0.27915 | 0.10332 | 90.9812 | 1.9175 | 0.062503 | 2.7019 | 1700.2613 | 1.4851 | 257.3998 | 3488.0467
5.37 | 0.38246 | 0.27915 | 0.1033 | 90.8696 | 1.916 | 0.062542 | 2.7023 | 1700.2326 | 1.4851 | 257.3954 | 3488.1038
5.38 | 0.38244 | 0.27915 | 0.10329 | 90.7584 | 1.9146 | 0.06258 | 2.7027 | 1700.204 | 1.4851 | 257.391 | 3488.1609
5.39 | 0.38243 | 0.27915 | 0.10327 | 90.6474 | 1.9131 | 0.062618 | 2.7031 | 1700.1755 | 1.4851 | 257.3867 | 3488.2178
5.4 | 0.38241 | 0.27915 | 0.10326 | 90.5367 | 1.9117 | 0.062656 | 2.7035 | 1700.1469 | 1.4851 | 257.3823 | 3488.2747
5.41 | 0.3824 | 0.27915 | 0.10324 | 90.4264 | 1.9102 | 0.062695 | 2.7039 | 1700.1184 | 1.4851 | 257.3779 | 3488.3316
5.42 | 0.38238 | 0.27915 | 0.10323 | 90.3162 | 1.9088 | 0.062733 | 2.7043 | 1700.09 | 1.4851 | 257.3736 | 3488.3884
5.43 | 0.38237 | 0.27915 | 0.10321 | 90.2064 | 1.9074 | 0.062771 | 2.7047 | 1700.0615 | 1.4851 | 257.3692 | 3488.4451
5.44 | 0.38235 | 0.27915 | 0.1032 | 90.0969 | 1.9059 | 0.062809 | 2.7051 | 1700.0331 | 1.4851 | 257.3649 | 3488.5017
5.45 | 0.38234 | 0.27915 | 0.10318 | 89.9876 | 1.9045 | 0.062847 | 2.7055 | 1700.0048 | 1.4851 | 257.3606 | 3488.5583
5.46 | 0.38232 | 0.27915 | 0.10317 | 89.8786 | 1.9031 | 0.062885 | 2.7059 | 1699.9764 | 1.4851 | 257.3562 | 3488.6148
5.47 | 0.38231 | 0.27915 | 0.10315 | 89.7699 | 1.9016 | 0.062923 | 2.7063 | 1699.9481 | 1.4851 | 257.3519 | 3488.6712
5.48 | 0.38229 | 0.27915 | 0.10314 | 89.6615 | 1.9002 | 0.062961 | 2.7067 | 1699.9199 | 1.4851 | 257.3476 | 3488.7276
5.49 | 0.38228 | 0.27915 | 0.10312 | 89.5534 | 1.8988 | 0.062999 | 2.7071 | 1699.8917 | 1.4851 | 257.3433 | 3488.7839
5.5 | 0.38226 | 0.27915 | 0.10311 | 89.4455 | 1.8974 | 0.063037 | 2.7075 | 1699.8635 | 1.4851 | 257.339 | 3488.8401
5.51 | 0.38225 | 0.27915 | 0.10309 | 89.3379 | 1.896 | 0.063075 | 2.7078 | 1699.8353 | 1.4851 | 257.3347 | 3488.8962
5.52 | 0.38223 | 0.27915 | 0.10308 | 89.2306 | 1.8945 | 0.063113 | 2.7082 | 1699.8072 | 1.4851 | 257.3304 | 3488.9523
5.53 | 0.38222 | 0.27915 | 0.10306 | 89.1236 | 1.8931 | 0.063151 | 2.7086 | 1699.7791 | 1.4851 | 257.3261 | 3489.0084
5.54 | 0.3822 | 0.27915 | 0.10305 | 89.0168 | 1.8917 | 0.063189 | 2.709 | 1699.751 | 1.4851 | 257.3218 | 3489.0643
5.55 | 0.38219 | 0.27915 | 0.10303 | 88.9103 | 1.8903 | 0.063227 | 2.7094 | 1699.723 | 1.4851 | 257.3175 | 3489.1202
5.56 | 0.38217 | 0.27915 | 0.10302 | 88.8041 | 1.8889 | 0.063265 | 2.7098 | 1699.695 | 1.4851 | 257.3132 | 3489.176
5.57 | 0.38216 | 0.27915 | 0.103 | 88.6981 | 1.8875 | 0.063302 | 2.7102 | 1699.6671 | 1.4851 | 257.3089 | 3489.2318
5.58 | 0.38214 | 0.27915 | 0.10299 | 88.5924 | 1.8861 | 0.06334 | 2.7106 | 1699.6392 | 1.4851 | 257.3047 | 3489.2875
5.59 | 0.38213 | 0.27915 | 0.10297 | 88.487 | 1.8847 | 0.063378 | 2.711 | 1699.6113 | 1.4851 | 257.3004 | 3489.3431
5.6 | 0.38211 | 0.27915 | 0.10296 | 88.3818 | 1.8833 | 0.063416 | 2.7113 | 1699.5834 | 1.4851 | 257.2961 | 3489.3986
5.61 | 0.3821 | 0.27915 | 0.10294 | 88.2769 | 1.882 | 0.063453 | 2.7117 | 1699.5556 | 1.4851 | 257.2919 | 3489.4541
5.62 | 0.38208 | 0.27915 | 0.10293 | 88.1723 | 1.8806 | 0.063491 | 2.7121 | 1699.5278 | 1.4851 | 257.2876 | 3489.5096
5.63 | 0.38207 | 0.27915 | 0.10291 | 88.0679 | 1.8792 | 0.063529 | 2.7125 | 1699.5 | 1.4851 | 257.2834 | 3489.5649
5.64 | 0.38205 | 0.27915 | 0.1029 | 87.9638 | 1.8778 | 0.063566 | 2.7129 | 1699.4723 | 1.4851 | 257.2792 | 3489.6202
5.65 | 0.38204 | 0.27915 | 0.10289 | 87.8599 | 1.8764 | 0.063604 | 2.7133 | 1699.4446 | 1.4851 | 257.2749 | 3489.6754
5.66 | 0.38203 | 0.27915 | 0.10287 | 87.7563 | 1.8751 | 0.063641 | 2.7137 | 1699.417 | 1.4851 | 257.2707 | 3489.7306
5.67 | 0.38201 | 0.27915 | 0.10286 | 87.653 | 1.8737 | 0.063679 | 2.714 | 1699.3893 | 1.4851 | 257.2665 | 3489.7857
5.68 | 0.382 | 0.27915 | 0.10284 | 87.5499 | 1.8723 | 0.063716 | 2.7144 | 1699.3618 | 1.4851 | 257.2622 | 3489.8407
5.69 | 0.38198 | 0.27915 | 0.10283 | 87.4471 | 1.871 | 0.063754 | 2.7148 | 1699.3342 | 1.4851 | 257.258 | 3489.8957
5.7 | 0.38197 | 0.27915 | 0.10281 | 87.3446 | 1.8696 | 0.063791 | 2.7152 | 1699.3067 | 1.4851 | 257.2538 | 3489.9506
5.71 | 0.38195 | 0.27915 | 0.1028 | 87.2422 | 1.8683 | 0.063828 | 2.7156 | 1699.2792 | 1.4851 | 257.2496 | 3490.0054
5.72 | 0.38194 | 0.27915 | 0.10278 | 87.1402 | 1.8669 | 0.063866 | 2.7159 | 1699.2517 | 1.4851 | 257.2454 | 3490.0602
5.73 | 0.38192 | 0.27915 | 0.10277 | 87.0384 | 1.8655 | 0.063903 | 2.7163 | 1699.2243 | 1.4851 | 257.2412 | 3490.1149
5.74 | 0.38191 | 0.27915 | 0.10275 | 86.9368 | 1.8642 | 0.06394 | 2.7167 | 1699.1969 | 1.4851 | 257.237 | 3490.1696
5.75 | 0.3819 | 0.27915 | 0.10274 | 86.8355 | 1.8629 | 0.063978 | 2.7171 | 1699.1695 | 1.4851 | 257.2328 | 3490.2242
5.76 | 0.38188 | 0.27915 | 0.10273 | 86.7345 | 1.8615 | 0.064015 | 2.7175 | 1699.1422 | 1.4851 | 257.2287 | 3490.2787
5.77 | 0.38187 | 0.27915 | 0.10271 | 86.6337 | 1.8602 | 0.064052 | 2.7178 | 1699.1149 | 1.4851 | 257.2245 | 3490.3331
5.78 | 0.38185 | 0.27915 | 0.1027 | 86.5331 | 1.8588 | 0.064089 | 2.7182 | 1699.0876 | 1.4851 | 257.2203 | 3490.3875
5.79 | 0.38184 | 0.27915 | 0.10268 | 86.4328 | 1.8575 | 0.064127 | 2.7186 | 1699.0604 | 1.4851 | 257.2162 | 3490.4419
5.8 | 0.38182 | 0.27915 | 0.10267 | 86.3328 | 1.8562 | 0.064164 | 2.719 | 1699.0331 | 1.4851 | 257.212 | 3490.4961
5.81 | 0.38181 | 0.27915 | 0.10265 | 86.233 | 1.8548 | 0.064201 | 2.7194 | 1699.006 | 1.4851 | 257.2078 | 3490.5503
5.82 | 0.3818 | 0.27915 | 0.10264 | 86.1334 | 1.8535 | 0.064238 | 2.7197 | 1698.9788 | 1.4851 | 257.2037 | 3490.6045
5.83 | 0.38178 | 0.27915 | 0.10263 | 86.0341 | 1.8522 | 0.064275 | 2.7201 | 1698.9517 | 1.4851 | 257.1995 | 3490.6585
5.84 | 0.38177 | 0.27915 | 0.10261 | 85.935 | 1.8509 | 0.064312 | 2.7205 | 1698.9246 | 1.4851 | 257.1954 | 3490.7126
5.85 | 0.38175 | 0.27915 | 0.1026 | 85.8362 | 1.8495 | 0.064349 | 2.7209 | 1698.8976 | 1.4851 | 257.1913 | 3490.7665
5.86 | 0.38174 | 0.27915 | 0.10258 | 85.7376 | 1.8482 | 0.064386 | 2.7212 | 1698.8705 | 1.4851 | 257.1871 | 3490.8204
5.87 | 0.38172 | 0.27915 | 0.10257 | 85.6392 | 1.8469 | 0.064423 | 2.7216 | 1698.8436 | 1.4851 | 257.183 | 3490.8742
5.88 | 0.38171 | 0.27915 | 0.10256 | 85.5411 | 1.8456 | 0.06446 | 2.722 | 1698.8166 | 1.4851 | 257.1789 | 3490.928
5.89 | 0.3817 | 0.27915 | 0.10254 | 85.4432 | 1.8443 | 0.064497 | 2.7224 | 1698.7897 | 1.4851 | 257.1748 | 3490.9817
5.9 | 0.38168 | 0.27915 | 0.10253 | 85.3456 | 1.843 | 0.064534 | 2.7227 | 1698.7628 | 1.4851 | 257.1707 | 3491.0354
5.91 | 0.38167 | 0.27915 | 0.10251 | 85.2481 | 1.8417 | 0.064571 | 2.7231 | 1698.7359 | 1.4851 | 257.1666 | 3491.0889
5.92 | 0.38165 | 0.27915 | 0.1025 | 85.151 | 1.8404 | 0.064607 | 2.7235 | 1698.7091 | 1.4851 | 257.1624 | 3491.1425
5.93 | 0.38164 | 0.27915 | 0.10249 | 85.054 | 1.8391 | 0.064644 | 2.7239 | 1698.6823 | 1.4851 | 257.1583 | 3491.1959
5.94 | 0.38163 | 0.27915 | 0.10247 | 84.9573 | 1.8378 | 0.064681 | 2.7242 | 1698.6555 | 1.4851 | 257.1543 | 3491.2493
5.95 | 0.38161 | 0.27915 | 0.10246 | 84.8609 | 1.8365 | 0.064718 | 2.7246 | 1698.6287 | 1.4851 | 257.1502 | 3491.3027
5.96 | 0.3816 | 0.27915 | 0.10244 | 84.7646 | 1.8352 | 0.064755 | 2.725 | 1698.602 | 1.4851 | 257.1461 | 3491.356
5.97 | 0.38158 | 0.27915 | 0.10243 | 84.6686 | 1.8339 | 0.064791 | 2.7253 | 1698.5753 | 1.4851 | 257.142 | 3491.4092
5.98 | 0.38157 | 0.27915 | 0.10242 | 84.5728 | 1.8326 | 0.064828 | 2.7257 | 1698.5487 | 1.4851 | 257.1379 | 3491.4623
5.99 | 0.38156 | 0.27915 | 0.1024 | 84.4773 | 1.8313 | 0.064865 | 2.7261 | 1698.5221 | 1.4851 | 257.1339 | 3491.5154
6 | 0.38154 | 0.27915 | 0.10239 | 84.382 | 1.83 | 0.064901 | 2.7265 | 1698.4955 | 1.4851 | 257.1298 | 3491.5685
6.01 | 0.38153 | 0.27915 | 0.10237 | 84.2869 | 1.8288 | 0.064938 | 2.7268 | 1698.4689 | 1.4851 | 257.1257 | 3491.6215
6.02 | 0.38151 | 0.27915 | 0.10236 | 84.192 | 1.8275 | 0.064974 | 2.7272 | 1698.4424 | 1.4851 | 257.1217 | 3491.6744
6.03 | 0.3815 | 0.27915 | 0.10235 | 84.0974 | 1.8262 | 0.065011 | 2.7276 | 1698.4159 | 1.4851 | 257.1176 | 3491.7272
6.04 | 0.38149 | 0.27915 | 0.10233 | 84.0029 | 1.8249 | 0.065047 | 2.7279 | 1698.3894 | 1.4851 | 257.1136 | 3491.78
6.05 | 0.38147 | 0.27915 | 0.10232 | 83.9087 | 1.8237 | 0.065084 | 2.7283 | 1698.363 | 1.4851 | 257.1095 | 3491.8328
6.06 | 0.38146 | 0.27915 | 0.1023 | 83.8148 | 1.8224 | 0.06512 | 2.7287 | 1698.3365 | 1.4851 | 257.1055 | 3491.8855
6.07 | 0.38145 | 0.27915 | 0.10229 | 83.721 | 1.8211 | 0.065157 | 2.729 | 1698.3102 | 1.4851 | 257.1015 | 3491.9381
6.08 | 0.38143 | 0.27915 | 0.10228 | 83.6275 | 1.8199 | 0.065193 | 2.7294 | 1698.2838 | 1.4851 | 257.0974 | 3491.9906
6.09 | 0.38142 | 0.27915 | 0.10226 | 83.5342 | 1.8186 | 0.06523 | 2.7298 | 1698.2575 | 1.4851 | 257.0934 | 3492.0431
6.1 | 0.3814 | 0.27915 | 0.10225 | 83.4411 | 1.8174 | 0.065266 | 2.7301 | 1698.2312 | 1.4851 | 257.0894 | 3492.0956
6.11 | 0.38139 | 0.27915 | 0.10224 | 83.3483 | 1.8161 | 0.065302 | 2.7305 | 1698.2049 | 1.4851 | 257.0854 | 3492.148
6.12 | 0.38138 | 0.27915 | 0.10222 | 83.2556 | 1.8149 | 0.065339 | 2.7309 | 1698.1787 | 1.4851 | 257.0813 | 3492.2003
6.13 | 0.38136 | 0.27915 | 0.10221 | 83.1632 | 1.8136 | 0.065375 | 2.7312 | 1698.1525 | 1.4851 | 257.0773 | 3492.2526
6.14 | 0.38135 | 0.27915 | 0.1022 | 83.071 | 1.8124 | 0.065411 | 2.7316 | 1698.1263 | 1.4851 | 257.0733 | 3492.3048
6.15 | 0.38134 | 0.27915 | 0.10218 | 82.979 | 1.8111 | 0.065448 | 2.7319 | 1698.1001 | 1.4851 | 257.0693 | 3492.357
6.16 | 0.38132 | 0.27915 | 0.10217 | 82.8872 | 1.8099 | 0.065484 | 2.7323 | 1698.074 | 1.4851 | 257.0653 | 3492.4091
6.17 | 0.38131 | 0.27915 | 0.10215 | 82.7957 | 1.8086 | 0.06552 | 2.7327 | 1698.0479 | 1.4851 | 257.0614 | 3492.4611
6.18 | 0.3813 | 0.27915 | 0.10214 | 82.7043 | 1.8074 | 0.065556 | 2.733 | 1698.0219 | 1.4851 | 257.0574 | 3492.5131
6.19 | 0.38128 | 0.27915 | 0.10213 | 82.6132 | 1.8062 | 0.065592 | 2.7334 | 1697.9958 | 1.4851 | 257.0534 | 3492.565
6.2 | 0.38127 | 0.27915 | 0.10211 | 82.5223 | 1.8049 | 0.065628 | 2.7338 | 1697.9698 | 1.4851 | 257.0494 | 3492.6169
6.21 | 0.38126 | 0.27915 | 0.1021 | 82.4316 | 1.8037 | 0.065665 | 2.7341 | 1697.9438 | 1.4851 | 257.0454 | 3492.6687
6.22 | 0.38124 | 0.27915 | 0.10209 | 82.3411 | 1.8025 | 0.065701 | 2.7345 | 1697.9179 | 1.4851 | 257.0415 | 3492.7204
6.23 | 0.38123 | 0.27915 | 0.10207 | 82.2508 | 1.8012 | 0.065737 | 2.7348 | 1697.892 | 1.4851 | 257.0375 | 3492.7721
6.24 | 0.38122 | 0.27915 | 0.10206 | 82.1607 | 1.8 | 0.065773 | 2.7352 | 1697.8661 | 1.4851 | 257.0335 | 3492.8238
6.25 | 0.3812 | 0.27915 | 0.10205 | 82.0709 | 1.7988 | 0.065809 | 2.7356 | 1697.8402 | 1.4851 | 257.0296 | 3492.8754
6.26 | 0.38119 | 0.27915 | 0.10203 | 81.9812 | 1.7976 | 0.065845 | 2.7359 | 1697.8144 | 1.4851 | 257.0256 | 3492.9269
6.27 | 0.38118 | 0.27915 | 0.10202 | 81.8917 | 1.7964 | 0.065881 | 2.7363 | 1697.7886 | 1.4851 | 257.0217 | 3492.9784
6.28 | 0.38116 | 0.27915 | 0.10201 | 81.8025 | 1.7952 | 0.065917 | 2.7366 | 1697.7628 | 1.4851 | 257.0178 | 3493.0298
6.29 | 0.38115 | 0.27915 | 0.10199 | 81.7135 | 1.7939 | 0.065952 | 2.737 | 1697.737 | 1.4851 | 257.0138 | 3493.0812
6.3 | 0.38114 | 0.27915 | 0.10198 | 81.6246 | 1.7927 | 0.065988 | 2.7373 | 1697.7113 | 1.4851 | 257.0099 | 3493.1325
6.31 | 0.38112 | 0.27915 | 0.10197 | 81.536 | 1.7915 | 0.066024 | 2.7377 | 1697.6856 | 1.4851 | 257.006 | 3493.1837
6.32 | 0.38111 | 0.27915 | 0.10195 | 81.4476 | 1.7903 | 0.06606 | 2.7381 | 1697.6599 | 1.4851 | 257.002 | 3493.2349
6.33 | 0.3811 | 0.27915 | 0.10194 | 81.3593 | 1.7891 | 0.066096 | 2.7384 | 1697.6343 | 1.4851 | 256.9981 | 3493.286
6.34 | 0.38108 | 0.27915 | 0.10193 | 81.2713 | 1.7879 | 0.066132 | 2.7388 | 1697.6087 | 1.4851 | 256.9942 | 3493.3371
6.35 | 0.38107 | 0.27915 | 0.10191 | 81.1835 | 1.7867 | 0.066167 | 2.7391 | 1697.5831 | 1.4851 | 256.9903 | 3493.3881
6.36 | 0.38106 | 0.27915 | 0.1019 | 81.0959 | 1.7855 | 0.066203 | 2.7395 | 1697.5575 | 1.4851 | 256.9864 | 3493.4391
6.37 | 0.38104 | 0.27915 | 0.10189 | 81.0085 | 1.7843 | 0.066239 | 2.7398 | 1697.532 | 1.4851 | 256.9825 | 3493.49
6.38 | 0.38103 | 0.27915 | 0.10187 | 80.9213 | 1.7831 | 0.066274 | 2.7402 | 1697.5065 | 1.4851 | 256.9786 | 3493.5409
6.39 | 0.38102 | 0.27915 | 0.10186 | 80.8342 | 1.7819 | 0.06631 | 2.7405 | 1697.481 | 1.4851 | 256.9747 | 3493.5917
6.4 | 0.381 | 0.27915 | 0.10185 | 80.7474 | 1.7808 | 0.066346 | 2.7409 | 1697.4556 | 1.4851 | 256.9708 | 3493.6425
6.41 | 0.38099 | 0.27915 | 0.10183 | 80.6608 | 1.7796 | 0.066381 | 2.7412 | 1697.4302 | 1.4851 | 256.9669 | 3493.6932
6.42 | 0.38098 | 0.27915 | 0.10182 | 80.5744 | 1.7784 | 0.066417 | 2.7416 | 1697.4048 | 1.4851 | 256.963 | 3493.7438
6.43 | 0.38096 | 0.27915 | 0.10181 | 80.4881 | 1.7772 | 0.066453 | 2.742 | 1697.3794 | 1.4851 | 256.9591 | 3493.7944
6.44 | 0.38095 | 0.27915 | 0.1018 | 80.4021 | 1.776 | 0.066488 | 2.7423 | 1697.3541 | 1.4851 | 256.9553 | 3493.8449
6.45 | 0.38094 | 0.27915 | 0.10178 | 80.3163 | 1.7749 | 0.066524 | 2.7427 | 1697.3288 | 1.4851 | 256.9514 | 3493.8954
6.46 | 0.38092 | 0.27915 | 0.10177 | 80.2306 | 1.7737 | 0.066559 | 2.743 | 1697.3035 | 1.4851 | 256.9475 | 3493.9458
6.47 | 0.38091 | 0.27915 | 0.10176 | 80.1452 | 1.7725 | 0.066595 | 2.7434 | 1697.2782 | 1.4851 | 256.9437 | 3493.9962
6.48 | 0.3809 | 0.27915 | 0.10174 | 80.0599 | 1.7713 | 0.06663 | 2.7437 | 1697.253 | 1.4851 | 256.9398 | 3494.0465
6.49 | 0.38089 | 0.27915 | 0.10173 | 79.9748 | 1.7702 | 0.066665 | 2.7441 | 1697.2278 | 1.4851 | 256.936 | 3494.0968
6.5 | 0.38087 | 0.27915 | 0.10172 | 79.89 | 1.769 | 0.066701 | 2.7444 | 1697.2026 | 1.4851 | 256.9321 | 3494.147
6.51 | 0.38086 | 0.27915 | 0.1017 | 79.8053 | 1.7679 | 0.066736 | 2.7448 | 1697.1775 | 1.4851 | 256.9283 | 3494.1972
6.52 | 0.38085 | 0.27915 | 0.10169 | 79.7208 | 1.7667 | 0.066772 | 2.7451 | 1697.1523 | 1.4851 | 256.9244 | 3494.2473
6.53 | 0.38083 | 0.27915 | 0.10168 | 79.6365 | 1.7655 | 0.066807 | 2.7455 | 1697.1272 | 1.4851 | 256.9206 | 3494.2973
6.54 | 0.38082 | 0.27915 | 0.10167 | 79.5524 | 1.7644 | 0.066842 | 2.7458 | 1697.1022 | 1.4851 | 256.9167 | 3494.3473
6.55 | 0.38081 | 0.27915 | 0.10165 | 79.4684 | 1.7632 | 0.066878 | 2.7462 | 1697.0771 | 1.4851 | 256.9129 | 3494.3973
6.56 | 0.3808 | 0.27915 | 0.10164 | 79.3847 | 1.7621 | 0.066913 | 2.7465 | 1697.0521 | 1.4851 | 256.9091 | 3494.4472
6.57 | 0.38078 | 0.27915 | 0.10163 | 79.3011 | 1.7609 | 0.066948 | 2.7468 | 1697.0271 | 1.4851 | 256.9053 | 3494.497
6.58 | 0.38077 | 0.27915 | 0.10161 | 79.2178 | 1.7598 | 0.066983 | 2.7472 | 1697.0022 | 1.4851 | 256.9015 | 3494.5468
6.59 | 0.38076 | 0.27915 | 0.1016 | 79.1346 | 1.7586 | 0.067018 | 2.7475 | 1696.9772 | 1.4851 | 256.8976 | 3494.5965
6.6 | 0.38074 | 0.27915 | 0.10159 | 79.0516 | 1.7575 | 0.067054 | 2.7479 | 1696.9523 | 1.4851 | 256.8938 | 3494.6462
6.61 | 0.38073 | 0.27915 | 0.10158 | 78.9688 | 1.7563 | 0.067089 | 2.7482 | 1696.9274 | 1.4851 | 256.89 | 3494.6959
6.62 | 0.38072 | 0.27915 | 0.10156 | 78.8862 | 1.7552 | 0.067124 | 2.7486 | 1696.9026 | 1.4851 | 256.8862 | 3494.7454
6.63 | 0.38071 | 0.27915 | 0.10155 | 78.8037 | 1.7541 | 0.067159 | 2.7489 | 1696.8777 | 1.4851 | 256.8824 | 3494.795
6.64 | 0.38069 | 0.27915 | 0.10154 | 78.7214 | 1.7529 | 0.067194 | 2.7493 | 1696.8529 | 1.4851 | 256.8786 | 3494.8444
6.65 | 0.38068 | 0.27915 | 0.10153 | 78.6394 | 1.7518 | 0.067229 | 2.7496 | 1696.8281 | 1.4851 | 256.8748 | 3494.8939
6.66 | 0.38067 | 0.27915 | 0.10151 | 78.5575 | 1.7507 | 0.067264 | 2.75 | 1696.8034 | 1.4851 | 256.8711 | 3494.9432
6.67 | 0.38065 | 0.27915 | 0.1015 | 78.4757 | 1.7495 | 0.067299 | 2.7503 | 1696.7787 | 1.4851 | 256.8673 | 3494.9926
6.68 | 0.38064 | 0.27915 | 0.10149 | 78.3942 | 1.7484 | 0.067334 | 2.7506 | 1696.754 | 1.4851 | 256.8635 | 3495.0418
6.69 | 0.38063 | 0.27915 | 0.10147 | 78.3128 | 1.7473 | 0.067369 | 2.751 | 1696.7293 | 1.4851 | 256.8597 | 3495.0911
6.7 | 0.38062 | 0.27915 | 0.10146 | 78.2317 | 1.7462 | 0.067404 | 2.7513 | 1696.7046 | 1.4851 | 256.856 | 3495.1402
6.71 | 0.3806 | 0.27915 | 0.10145 | 78.1507 | 1.745 | 0.067439 | 2.7517 | 1696.68 | 1.4851 | 256.8522 | 3495.1894
6.72 | 0.38059 | 0.27915 | 0.10144 | 78.0698 | 1.7439 | 0.067474 | 2.752 | 1696.6554 | 1.4851 | 256.8484 | 3495.2384
6.73 | 0.38058 | 0.27915 | 0.10142 | 77.9892 | 1.7428 | 0.067509 | 2.7523 | 1696.6308 | 1.4851 | 256.8447 | 3495.2874
6.74 | 0.38057 | 0.27915 | 0.10141 | 77.9087 | 1.7417 | 0.067544 | 2.7527 | 1696.6063 | 1.4851 | 256.8409 | 3495.3364
6.75 | 0.38055 | 0.27915 | 0.1014 | 77.8284 | 1.7406 | 0.067579 | 2.753 | 1696.5817 | 1.4851 | 256.8372 | 3495.3853
6.76 | 0.38054 | 0.27915 | 0.10139 | 77.7483 | 1.7395 | 0.067613 | 2.7534 | 1696.5572 | 1.4851 | 256.8334 | 3495.4342
6.77 | 0.38053 | 0.27915 | 0.10137 | 77.6684 | 1.7383 | 0.067648 | 2.7537 | 1696.5328 | 1.4851 | 256.8297 | 3495.483
6.78 | 0.38052 | 0.27915 | 0.10136 | 77.5886 | 1.7372 | 0.067683 | 2.7541 | 1696.5083 | 1.4851 | 256.8259 | 3495.5318
6.79 | 0.3805 | 0.27915 | 0.10135 | 77.509 | 1.7361 | 0.067718 | 2.7544 | 1696.4839 | 1.4851 | 256.8222 | 3495.5805
6.8 | 0.38049 | 0.27915 | 0.10134 | 77.4296 | 1.735 | 0.067752 | 2.7547 | 1696.4595 | 1.4851 | 256.8185 | 3495.6291
6.81 | 0.38048 | 0.27915 | 0.10132 | 77.3503 | 1.7339 | 0.067787 | 2.7551 | 1696.4351 | 1.4851 | 256.8147 | 3495.6778
6.82 | 0.38047 | 0.27915 | 0.10131 | 77.2712 | 1.7328 | 0.067822 | 2.7554 | 1696.4108 | 1.4851 | 256.811 | 3495.7263
6.83 | 0.38045 | 0.27915 | 0.1013 | 77.1923 | 1.7317 | 0.067856 | 2.7557 | 1696.3864 | 1.4851 | 256.8073 | 3495.7748
6.84 | 0.38044 | 0.27915 | 0.10129 | 77.1136 | 1.7306 | 0.067891 | 2.7561 | 1696.3621 | 1.4851 | 256.8036 | 3495.8233
6.85 | 0.38043 | 0.27915 | 0.10127 | 77.035 | 1.7295 | 0.067926 | 2.7564 | 1696.3379 | 1.4851 | 256.7999 | 3495.8717
6.86 | 0.38042 | 0.27915 | 0.10126 | 76.9566 | 1.7285 | 0.06796 | 2.7568 | 1696.3136 | 1.4851 | 256.7962 | 3495.9201
6.87 | 0.3804 | 0.27915 | 0.10125 | 76.8784 | 1.7274 | 0.067995 | 2.7571 | 1696.2894 | 1.4851 | 256.7925 | 3495.9684
6.88 | 0.38039 | 0.27915 | 0.10124 | 76.8003 | 1.7263 | 0.068029 | 2.7574 | 1696.2652 | 1.4851 | 256.7888 | 3496.0167
6.89 | 0.38038 | 0.27915 | 0.10123 | 76.7224 | 1.7252 | 0.068064 | 2.7578 | 1696.241 | 1.4851 | 256.7851 | 3496.0649
6.9 | 0.38037 | 0.27915 | 0.10121 | 76.6447 | 1.7241 | 0.068098 | 2.7581 | 1696.2168 | 1.4851 | 256.7814 | 3496.1131
6.91 | 0.38036 | 0.27915 | 0.1012 | 76.5671 | 1.723 | 0.068133 | 2.7584 | 1696.1927 | 1.4851 | 256.7777 | 3496.1612
6.92 | 0.38034 | 0.27915 | 0.10119 | 76.4897 | 1.7219 | 0.068167 | 2.7588 | 1696.1686 | 1.4851 | 256.774 | 3496.2093
6.93 | 0.38033 | 0.27915 | 0.10118 | 76.4125 | 1.7209 | 0.068202 | 2.7591 | 1696.1445 | 1.4851 | 256.7703 | 3496.2573
6.94 | 0.38032 | 0.27915 | 0.10116 | 76.3354 | 1.7198 | 0.068236 | 2.7594 | 1696.1205 | 1.4851 | 256.7666 | 3496.3053
6.95 | 0.38031 | 0.27915 | 0.10115 | 76.2585 | 1.7187 | 0.068271 | 2.7598 | 1696.0964 | 1.4851 | 256.763 | 3496.3532
6.96 | 0.38029 | 0.27915 | 0.10114 | 76.1818 | 1.7176 | 0.068305 | 2.7601 | 1696.0724 | 1.4851 | 256.7593 | 3496.4011
6.97 | 0.38028 | 0.27915 | 0.10113 | 76.1052 | 1.7166 | 0.068339 | 2.7604 | 1696.0485 | 1.4851 | 256.7556 | 3496.4489
6.98 | 0.38027 | 0.27915 | 0.10111 | 76.0288 | 1.7155 | 0.068374 | 2.7608 | 1696.0245 | 1.4851 | 256.752 | 3496.4967
6.99 | 0.38026 | 0.27915 | 0.1011 | 75.9526 | 1.7144 | 0.068408 | 2.7611 | 1696.0006 | 1.4851 | 256.7483 | 3496.5444
7 | 0.38025 | 0.27915 | 0.10109 | 75.8765 | 1.7134 | 0.068442 | 2.7614 | 1695.9767 | 1.4851 | 256.7446 | 3496.5921
7.01 | 0.38023 | 0.27915 | 0.10108 | 75.8006 | 1.7123 | 0.068476 | 2.7618 | 1695.9528 | 1.4851 | 256.741 | 3496.6398
7.02 | 0.38022 | 0.27915 | 0.10107 | 75.7248 | 1.7113 | 0.068511 | 2.7621 | 1695.9289 | 1.4851 | 256.7373 | 3496.6874
7.03 | 0.38021 | 0.27915 | 0.10105 | 75.6492 | 1.7102 | 0.068545 | 2.7624 | 1695.9051 | 1.4851 | 256.7337 | 3496.7349
7.04 | 0.3802 | 0.27915 | 0.10104 | 75.5738 | 1.7091 | 0.068579 | 2.7628 | 1695.8812 | 1.4851 | 256.7301 | 3496.7824
7.05 | 0.38018 | 0.27915 | 0.10103 | 75.4985 | 1.7081 | 0.068613 | 2.7631 | 1695.8575 | 1.4851 | 256.7264 | 3496.8299
7.06 | 0.38017 | 0.27915 | 0.10102 | 75.4234 | 1.707 | 0.068648 | 2.7634 | 1695.8337 | 1.4851 | 256.7228 | 3496.8773
7.07 | 0.38016 | 0.27915 | 0.10101 | 75.3484 | 1.706 | 0.068682 | 2.7638 | 1695.8099 | 1.4851 | 256.7192 | 3496.9246
7.08 | 0.38015 | 0.27915 | 0.10099 | 75.2736 | 1.7049 | 0.068716 | 2.7641 | 1695.7862 | 1.4851 | 256.7155 | 3496.9719
7.09 | 0.38014 | 0.27915 | 0.10098 | 75.1989 | 1.7039 | 0.06875 | 2.7644 | 1695.7625 | 1.4851 | 256.7119 | 3497.0192
7.1 | 0.38012 | 0.27915 | 0.10097 | 75.1245 | 1.7028 | 0.068784 | 2.7647 | 1695.7389 | 1.4851 | 256.7083 | 3497.0664
7.11 | 0.38011 | 0.27915 | 0.10096 | 75.0501 | 1.7018 | 0.068818 | 2.7651 | 1695.7152 | 1.4851 | 256.7047 | 3497.1136
7.12 | 0.3801 | 0.27915 | 0.10095 | 74.9759 | 1.7007 | 0.068852 | 2.7654 | 1695.6916 | 1.4851 | 256.7011 | 3497.1607
7.13 | 0.38009 | 0.27915 | 0.10093 | 74.9019 | 1.6997 | 0.068886 | 2.7657 | 1695.668 | 1.4851 | 256.6974 | 3497.2078
7.14 | 0.38008 | 0.27915 | 0.10092 | 74.828 | 1.6987 | 0.06892 | 2.7661 | 1695.6444 | 1.4851 | 256.6938 | 3497.2548
7.15 | 0.38006 | 0.27915 | 0.10091 | 74.7543 | 1.6976 | 0.068954 | 2.7664 | 1695.6208 | 1.4851 | 256.6902 | 3497.3018
7.16 | 0.38005 | 0.27915 | 0.1009 | 74.6808 | 1.6966 | 0.068988 | 2.7667 | 1695.5973 | 1.4851 | 256.6866 | 3497.3487
7.17 | 0.38004 | 0.27915 | 0.10089 | 74.6074 | 1.6955 | 0.069022 | 2.767 | 1695.5738 | 1.4851 | 256.683 | 3497.3956
7.18 | 0.38003 | 0.27915 | 0.10087 | 74.5341 | 1.6945 | 0.069056 | 2.7674 | 1695.5503 | 1.4851 | 256.6795 | 3497.4424
7.19 | 0.38002 | 0.27915 | 0.10086 | 74.461 | 1.6935 | 0.06909 | 2.7677 | 1695.5268 | 1.4851 | 256.6759 | 3497.4892
7.2 | 0.38001 | 0.27915 | 0.10085 | 74.388 | 1.6925 | 0.069124 | 2.768 | 1695.5034 | 1.4851 | 256.6723 | 3497.536
7.21 | 0.37999 | 0.27915 | 0.10084 | 74.3152 | 1.6914 | 0.069157 | 2.7683 | 1695.48 | 1.4851 | 256.6687 | 3497.5827
7.22 | 0.37998 | 0.27915 | 0.10083 | 74.2426 | 1.6904 | 0.069191 | 2.7687 | 1695.4566 | 1.4851 | 256.6651 | 3497.6294
7.23 | 0.37997 | 0.27915 | 0.10081 | 74.1701 | 1.6894 | 0.069225 | 2.769 | 1695.4332 | 1.4851 | 256.6616 | 3497.676
7.24 | 0.37996 | 0.27915 | 0.1008 | 74.0977 | 1.6884 | 0.069259 | 2.7693 | 1695.4099 | 1.4851 | 256.658 | 3497.7225
7.25 | 0.37995 | 0.27915 | 0.10079 | 74.0255 | 1.6873 | 0.069293 | 2.7696 | 1695.3865 | 1.4851 | 256.6544 | 3497.7691
7.26 | 0.37993 | 0.27915 | 0.10078 | 73.9535 | 1.6863 | 0.069326 | 2.77 | 1695.3632 | 1.4851 | 256.6509 | 3497.8155
7.27 | 0.37992 | 0.27915 | 0.10077 | 73.8816 | 1.6853 | 0.06936 | 2.7703 | 1695.34 | 1.4851 | 256.6473 | 3497.862
7.28 | 0.37991 | 0.27915 | 0.10076 | 73.8098 | 1.6843 | 0.069394 | 2.7706 | 1695.3167 | 1.4851 | 256.6437 | 3497.9084
7.29 | 0.3799 | 0.27915 | 0.10074 | 73.7382 | 1.6833 | 0.069427 | 2.7709 | 1695.2935 | 1.4851 | 256.6402 | 3497.9547
7.3 | 0.37989 | 0.27915 | 0.10073 | 73.6668 | 1.6823 | 0.069461 | 2.7712 | 1695.2702 | 1.4851 | 256.6366 | 3498.001
7.31 | 0.37988 | 0.27915 | 0.10072 | 73.5955 | 1.6813 | 0.069495 | 2.7716 | 1695.2471 | 1.4851 | 256.6331 | 3498.0473
7.32 | 0.37986 | 0.27915 | 0.10071 | 73.5243 | 1.6802 | 0.069528 | 2.7719 | 1695.2239 | 1.4851 | 256.6295 | 3498.0935
7.33 | 0.37985 | 0.27915 | 0.1007 | 73.4533 | 1.6792 | 0.069562 | 2.7722 | 1695.2007 | 1.4851 | 256.626 | 3498.1396
7.34 | 0.37984 | 0.27915 | 0.10069 | 73.3824 | 1.6782 | 0.069596 | 2.7725 | 1695.1776 | 1.4851 | 256.6225 | 3498.1858
7.35 | 0.37983 | 0.27915 | 0.10067 | 73.3117 | 1.6772 | 0.069629 | 2.7729 | 1695.1545 | 1.4851 | 256.6189 | 3498.2318
7.36 | 0.37982 | 0.27915 | 0.10066 | 73.2411 | 1.6762 | 0.069663 | 2.7732 | 1695.1314 | 1.4851 | 256.6154 | 3498.2779
7.37 | 0.37981 | 0.27915 | 0.10065 | 73.1706 | 1.6752 | 0.069696 | 2.7735 | 1695.1084 | 1.4851 | 256.6119 | 3498.3238
7.38 | 0.37979 | 0.27915 | 0.10064 | 73.1003 | 1.6742 | 0.06973 | 2.7738 | 1695.0853 | 1.4851 | 256.6084 | 3498.3698
7.39 | 0.37978 | 0.27915 | 0.10063 | 73.0302 | 1.6732 | 0.069763 | 2.7741 | 1695.0623 | 1.4851 | 256.6048 | 3498.4157
7.4 | 0.37977 | 0.27915 | 0.10062 | 72.9602 | 1.6722 | 0.069797 | 2.7745 | 1695.0393 | 1.4851 | 256.6013 | 3498.4615
7.41 | 0.37976 | 0.27915 | 0.1006 | 72.8903 | 1.6712 | 0.06983 | 2.7748 | 1695.0164 | 1.4851 | 256.5978 | 3498.5073
7.42 | 0.37975 | 0.27915 | 0.10059 | 72.8206 | 1.6703 | 0.069864 | 2.7751 | 1694.9934 | 1.4851 | 256.5943 | 3498.5531
7.43 | 0.37974 | 0.27915 | 0.10058 | 72.751 | 1.6693 | 0.069897 | 2.7754 | 1694.9705 | 1.4851 | 256.5908 | 3498.5988
7.44 | 0.37972 | 0.27915 | 0.10057 | 72.6815 | 1.6683 | 0.06993 | 2.7757 | 1694.9476 | 1.4851 | 256.5873 | 3498.6445
7.45 | 0.37971 | 0.27915 | 0.10056 | 72.6122 | 1.6673 | 0.069964 | 2.776 | 1694.9247 | 1.4851 | 256.5838 | 3498.6902
7.46 | 0.3797 | 0.27915 | 0.10055 | 72.5431 | 1.6663 | 0.069997 | 2.7764 | 1694.9019 | 1.4851 | 256.5803 | 3498.7357
7.47 | 0.37969 | 0.27915 | 0.10054 | 72.474 | 1.6653 | 0.07003 | 2.7767 | 1694.879 | 1.4851 | 256.5768 | 3498.7813
7.48 | 0.37968 | 0.27915 | 0.10052 | 72.4051 | 1.6643 | 0.070064 | 2.777 | 1694.8562 | 1.4851 | 256.5733 | 3498.8268
7.49 | 0.37967 | 0.27915 | 0.10051 | 72.3364 | 1.6634 | 0.070097 | 2.7773 | 1694.8334 | 1.4851 | 256.5698 | 3498.8723
7.5 | 0.37966 | 0.27915 | 0.1005 | 72.2678 | 1.6624 | 0.07013 | 2.7776 | 1694.8106 | 1.4851 | 256.5664 | 3498.9177
7.51 | 0.37964 | 0.27915 | 0.10049 | 72.1993 | 1.6614 | 0.070163 | 2.7779 | 1694.7879 | 1.4851 | 256.5629 | 3498.963
7.52 | 0.37963 | 0.27915 | 0.10048 | 72.131 | 1.6604 | 0.070197 | 2.7783 | 1694.7652 | 1.4851 | 256.5594 | 3499.0084
7.53 | 0.37962 | 0.27915 | 0.10047 | 72.0628 | 1.6595 | 0.07023 | 2.7786 | 1694.7424 | 1.4851 | 256.5559 | 3499.0537
7.54 | 0.37961 | 0.27915 | 0.10046 | 71.9947 | 1.6585 | 0.070263 | 2.7789 | 1694.7198 | 1.4851 | 256.5525 | 3499.0989
7.55 | 0.3796 | 0.27915 | 0.10044 | 71.9268 | 1.6575 | 0.070296 | 2.7792 | 1694.6971 | 1.4851 | 256.549 | 3499.1441
7.56 | 0.37959 | 0.27915 | 0.10043 | 71.859 | 1.6565 | 0.070329 | 2.7795 | 1694.6745 | 1.4851 | 256.5455 | 3499.1893
7.57 | 0.37958 | 0.27915 | 0.10042 | 71.7913 | 1.6556 | 0.070363 | 2.7798 | 1694.6518 | 1.4851 | 256.5421 | 3499.2344
7.58 | 0.37956 | 0.27915 | 0.10041 | 71.7238 | 1.6546 | 0.070396 | 2.7801 | 1694.6292 | 1.4851 | 256.5386 | 3499.2795
7.59 | 0.37955 | 0.27915 | 0.1004 | 71.6564 | 1.6537 | 0.070429 | 2.7805 | 1694.6067 | 1.4851 | 256.5352 | 3499.3245
7.6 | 0.37954 | 0.27915 | 0.10039 | 71.5892 | 1.6527 | 0.070462 | 2.7808 | 1694.5841 | 1.4851 | 256.5317 | 3499.3695
7.61 | 0.37953 | 0.27915 | 0.10038 | 71.5221 | 1.6517 | 0.070495 | 2.7811 | 1694.5616 | 1.4851 | 256.5283 | 3499.4145
7.62 | 0.37952 | 0.27915 | 0.10036 | 71.4551 | 1.6508 | 0.070528 | 2.7814 | 1694.539 | 1.4851 | 256.5248 | 3499.4594
7.63 | 0.37951 | 0.27915 | 0.10035 | 71.3882 | 1.6498 | 0.070561 | 2.7817 | 1694.5165 | 1.4851 | 256.5214 | 3499.5042
7.64 | 0.3795 | 0.27915 | 0.10034 | 71.3215 | 1.6489 | 0.070594 | 2.782 | 1694.4941 | 1.4851 | 256.518 | 3499.549
7.65 | 0.37949 | 0.27915 | 0.10033 | 71.2549 | 1.6479 | 0.070627 | 2.7823 | 1694.4716 | 1.4851 | 256.5145 | 3499.5938
7.66 | 0.37947 | 0.27915 | 0.10032 | 71.1885 | 1.6469 | 0.07066 | 2.7827 | 1694.4492 | 1.4851 | 256.5111 | 3499.6386
7.67 | 0.37946 | 0.27915 | 0.10031 | 71.1221 | 1.646 | 0.070693 | 2.783 | 1694.4268 | 1.4851 | 256.5077 | 3499.6833
7.68 | 0.37945 | 0.27915 | 0.1003 | 71.0559 | 1.645 | 0.070726 | 2.7833 | 1694.4044 | 1.4851 | 256.5042 | 3499.7279
7.69 | 0.37944 | 0.27915 | 0.10029 | 70.9899 | 1.6441 | 0.070759 | 2.7836 | 1694.382 | 1.4851 | 256.5008 | 3499.7725
7.7 | 0.37943 | 0.27915 | 0.10028 | 70.9239 | 1.6432 | 0.070792 | 2.7839 | 1694.3597 | 1.4851 | 256.4974 | 3499.8171
7.71 | 0.37942 | 0.27915 | 0.10026 | 70.8581 | 1.6422 | 0.070824 | 2.7842 | 1694.3373 | 1.4851 | 256.494 | 3499.8616
7.72 | 0.37941 | 0.27915 | 0.10025 | 70.7925 | 1.6413 | 0.070857 | 2.7845 | 1694.315 | 1.4851 | 256.4906 | 3499.9061
7.73 | 0.3794 | 0.27915 | 0.10024 | 70.7269 | 1.6403 | 0.07089 | 2.7848 | 1694.2927 | 1.4851 | 256.4872 | 3499.9506
7.74 | 0.37939 | 0.27915 | 0.10023 | 70.6615 | 1.6394 | 0.070923 | 2.7851 | 1694.2705 | 1.4851 | 256.4838 | 3499.995
7.75 | 0.37937 | 0.27915 | 0.10022 | 70.5962 | 1.6384 | 0.070956 | 2.7854 | 1694.2482 | 1.4851 | 256.4804 | 3500.0394
7.76 | 0.37936 | 0.27915 | 0.10021 | 70.5311 | 1.6375 | 0.070988 | 2.7857 | 1694.226 | 1.4851 | 256.477 | 3500.0837
7.77 | 0.37935 | 0.27915 | 0.1002 | 70.466 | 1.6366 | 0.071021 | 2.7861 | 1694.2038 | 1.4851 | 256.4736 | 3500.128
7.78 | 0.37934 | 0.27915 | 0.10019 | 70.4011 | 1.6356 | 0.071054 | 2.7864 | 1694.1816 | 1.4851 | 256.4702 | 3500.1722
7.79 | 0.37933 | 0.27915 | 0.10017 | 70.3363 | 1.6347 | 0.071087 | 2.7867 | 1694.1595 | 1.4851 | 256.4668 | 3500.2164
7.8 | 0.37932 | 0.27915 | 0.10016 | 70.2717 | 1.6338 | 0.071119 | 2.787 | 1694.1373 | 1.4851 | 256.4634 | 3500.2606
7.81 | 0.37931 | 0.27915 | 0.10015 | 70.2072 | 1.6328 | 0.071152 | 2.7873 | 1694.1152 | 1.4851 | 256.46 | 3500.3047
7.82 | 0.3793 | 0.27915 | 0.10014 | 70.1428 | 1.6319 | 0.071185 | 2.7876 | 1694.0931 | 1.4851 | 256.4566 | 3500.3488
7.83 | 0.37929 | 0.27915 | 0.10013 | 70.0785 | 1.631 | 0.071217 | 2.7879 | 1694.071 | 1.4851 | 256.4533 | 3500.3928
7.84 | 0.37927 | 0.27915 | 0.10012 | 70.0143 | 1.6301 | 0.07125 | 2.7882 | 1694.0489 | 1.4851 | 256.4499 | 3500.4368
7.85 | 0.37926 | 0.27915 | 0.10011 | 69.9503 | 1.6291 | 0.071283 | 2.7885 | 1694.0269 | 1.4851 | 256.4465 | 3500.4808
7.86 | 0.37925 | 0.27915 | 0.1001 | 69.8864 | 1.6282 | 0.071315 | 2.7888 | 1694.0049 | 1.4851 | 256.4432 | 3500.5247
7.87 | 0.37924 | 0.27915 | 0.10009 | 69.8226 | 1.6273 | 0.071348 | 2.7891 | 1693.9829 | 1.4851 | 256.4398 | 3500.5686
7.88 | 0.37923 | 0.27915 | 0.10008 | 69.759 | 1.6264 | 0.07138 | 2.7894 | 1693.9609 | 1.4851 | 256.4364 | 3500.6124
7.89 | 0.37922 | 0.27915 | 0.10006 | 69.6954 | 1.6254 | 0.071413 | 2.7897 | 1693.9389 | 1.4851 | 256.4331 | 3500.6562
7.9 | 0.37921 | 0.27915 | 0.10005 | 69.632 | 1.6245 | 0.071445 | 2.79 | 1693.917 | 1.4851 | 256.4297 | 3500.7
7.91 | 0.3792 | 0.27915 | 0.10004 | 69.5687 | 1.6236 | 0.071478 | 2.7903 | 1693.8951 | 1.4851 | 256.4264 | 3500.7437
7.92 | 0.37919 | 0.27915 | 0.10003 | 69.5056 | 1.6227 | 0.07151 | 2.7907 | 1693.8732 | 1.4851 | 256.423 | 3500.7874
7.93 | 0.37918 | 0.27915 | 0.10002 | 69.4425 | 1.6218 | 0.071543 | 2.791 | 1693.8513 | 1.4851 | 256.4197 | 3500.831
7.94 | 0.37917 | 0.27915 | 0.10001 | 69.3796 | 1.6209 | 0.071575 | 2.7913 | 1693.8294 | 1.4851 | 256.4163 | 3500.8746
7.95 | 0.37915 | 0.27915 | 0.1 | 69.3168 | 1.62 | 0.071608 | 2.7916 | 1693.8076 | 1.4851 | 256.413 | 3500.9182
7.96 | 0.37914 | 0.27915 | 0.099989 | 69.2541 | 1.6191 | 0.07164 | 2.7919 | 1693.7858 | 1.4851 | 256.4096 | 3500.9617
7.97 | 0.37913 | 0.27915 | 0.099978 | 69.1915 | 1.6181 | 0.071672 | 2.7922 | 1693.764 | 1.4851 | 256.4063 | 3501.0052
7.98 | 0.37912 | 0.27915 | 0.099967 | 69.1291 | 1.6172 | 0.071705 | 2.7925 | 1693.7422 | 1.4851 | 256.403 | 3501.0486
7.99 | 0.37911 | 0.27915 | 0.099956 | 69.0668 | 1.6163 | 0.071737 | 2.7928 | 1693.7204 | 1.4851 | 256.3997 | 3501.092
8 | 0.3791 | 0.27915 | 0.099945 | 69.0046 | 1.6154 | 0.071769 | 2.7931 | 1693.6987 | 1.4851 | 256.3963 | 3501.1354
8.01 | 0.37909 | 0.27915 | 0.099935 | 68.9425 | 1.6145 | 0.071802 | 2.7934 | 1693.677 | 1.4851 | 256.393 | 3501.1787
8.02 | 0.37908 | 0.27915 | 0.099924 | 68.8805 | 1.6136 | 0.071834 | 2.7937 | 1693.6553 | 1.4851 | 256.3897 | 3501.222
8.03 | 0.37907 | 0.27915 | 0.099913 | 68.8187 | 1.6127 | 0.071866 | 2.794 | 1693.6336 | 1.4851 | 256.3864 | 3501.2653
8.04 | 0.37906 | 0.27915 | 0.099902 | 68.7569 | 1.6118 | 0.071898 | 2.7943 | 1693.6119 | 1.4851 | 256.3831 | 3501.3085
8.05 | 0.37905 | 0.27915 | 0.099892 | 68.6953 | 1.6109 | 0.071931 | 2.7946 | 1693.5903 | 1.4851 | 256.3798 | 3501.3517
8.06 | 0.37904 | 0.27915 | 0.099881 | 68.6338 | 1.6101 | 0.071963 | 2.7949 | 1693.5686 | 1.4851 | 256.3764 | 3501.3948
8.07 | 0.37903 | 0.27915 | 0.09987 | 68.5724 | 1.6092 | 0.071995 | 2.7952 | 1693.547 | 1.4851 | 256.3731 | 3501.4379
8.08 | 0.37901 | 0.27915 | 0.099859 | 68.5112 | 1.6083 | 0.072027 | 2.7955 | 1693.5254 | 1.4851 | 256.3698 | 3501.4809
8.09 | 0.379 | 0.27915 | 0.099849 | 68.45 | 1.6074 | 0.072059 | 2.7958 | 1693.5039 | 1.4851 | 256.3665 | 3501.524
8.1 | 0.37899 | 0.27915 | 0.099838 | 68.389 | 1.6065 | 0.072092 | 2.7961 | 1693.4823 | 1.4851 | 256.3632 | 3501.5669
8.11 | 0.37898 | 0.27915 | 0.099827 | 68.3281 | 1.6056 | 0.072124 | 2.7964 | 1693.4608 | 1.4851 | 256.36 | 3501.6099
8.12 | 0.37897 | 0.27915 | 0.099817 | 68.2673 | 1.6047 | 0.072156 | 2.7967 | 1693.4393 | 1.4851 | 256.3567 | 3501.6528
8.13 | 0.37896 | 0.27915 | 0.099806 | 68.2066 | 1.6038 | 0.072188 | 2.797 | 1693.4178 | 1.4851 | 256.3534 | 3501.6956
8.14 | 0.37895 | 0.27915 | 0.099795 | 68.146 | 1.6029 | 0.07222 | 2.7973 | 1693.3963 | 1.4851 | 256.3501 | 3501.7385
8.15 | 0.37894 | 0.27915 | 0.099785 | 68.0855 | 1.6021 | 0.072252 | 2.7976 | 1693.3749 | 1.4851 | 256.3468 | 3501.7812
8.16 | 0.37893 | 0.27915 | 0.099774 | 68.0252 | 1.6012 | 0.072284 | 2.7979 | 1693.3534 | 1.4851 | 256.3435 | 3501.824
8.17 | 0.37892 | 0.27915 | 0.099764 | 67.965 | 1.6003 | 0.072316 | 2.7982 | 1693.332 | 1.4851 | 256.3403 | 3501.8667
8.18 | 0.37891 | 0.27915 | 0.099753 | 67.9048 | 1.5994 | 0.072348 | 2.7985 | 1693.3106 | 1.4851 | 256.337 | 3501.9094
8.19 | 0.3789 | 0.27915 | 0.099742 | 67.8448 | 1.5986 | 0.07238 | 2.7988 | 1693.2892 | 1.4851 | 256.3337 | 3501.952
8.2 | 0.37889 | 0.27915 | 0.099732 | 67.7849 | 1.5977 | 0.072412 | 2.7991 | 1693.2679 | 1.4851 | 256.3305 | 3501.9946
8.21 | 0.37888 | 0.27915 | 0.099721 | 67.7252 | 1.5968 | 0.072444 | 2.7994 | 1693.2465 | 1.4851 | 256.3272 | 3502.0372
8.22 | 0.37887 | 0.27915 | 0.099711 | 67.6655 | 1.5959 | 0.072476 | 2.7996 | 1693.2252 | 1.4851 | 256.3239 | 3502.0797
8.23 | 0.37886 | 0.27915 | 0.0997 | 67.6059 | 1.5951 | 0.072508 | 2.7999 | 1693.2039 | 1.4851 | 256.3207 | 3502.1222
8.24 | 0.37884 | 0.27915 | 0.09969 | 67.5465 | 1.5942 | 0.07254 | 2.8002 | 1693.1812 | 1.4851 | 256.3172 | 3502.1518
8.25 | 0.37883 | 0.27915 | 0.099679 | 67.4871 | 1.5933 | 0.072572 | 2.8005 | 1693.1581 | 1.4851 | 256.3137 | 3502.1785
8.26 | 0.37882 | 0.27915 | 0.099669 | 67.4279 | 1.5925 | 0.072604 | 2.8008 | 1693.1351 | 1.4851 | 256.3102 | 3502.2051
8.27 | 0.37881 | 0.27915 | 0.099658 | 67.3688 | 1.5916 | 0.072635 | 2.8011 | 1693.1121 | 1.4851 | 256.3068 | 3502.2317
8.28 | 0.3788 | 0.27915 | 0.099648 | 67.3098 | 1.5907 | 0.072667 | 2.8014 | 1693.0892 | 1.4851 | 256.3033 | 3502.2583
8.29 | 0.37879 | 0.27915 | 0.099637 | 67.2509 | 1.5899 | 0.072699 | 2.8017 | 1693.0662 | 1.4851 | 256.2998 | 3502.2849
8.3 | 0.37878 | 0.27915 | 0.099627 | 67.1921 | 1.589 | 0.072731 | 2.802 | 1693.0433 | 1.4851 | 256.2963 | 3502.3114
8.31 | 0.37877 | 0.27915 | 0.099616 | 67.1334 | 1.5881 | 0.072763 | 2.8023 | 1693.0204 | 1.4851 | 256.2928 | 3502.338
8.32 | 0.37876 | 0.27915 | 0.099606 | 67.0748 | 1.5873 | 0.072794 | 2.8026 | 1692.9975 | 1.4851 | 256.2894 | 3502.3645
8.33 | 0.37875 | 0.27915 | 0.099595 | 67.0164 | 1.5864 | 0.072826 | 2.8029 | 1692.9746 | 1.4851 | 256.2859 | 3502.391
8.34 | 0.37874 | 0.27915 | 0.099585 | 66.958 | 1.5856 | 0.072858 | 2.8032 | 1692.9517 | 1.4851 | 256.2824 | 3502.4174
8.35 | 0.37873 | 0.27915 | 0.099575 | 66.8998 | 1.5847 | 0.07289 | 2.8035 | 1692.9289 | 1.4851 | 256.279 | 3502.4439
8.36 | 0.37872 | 0.27915 | 0.099564 | 66.8416 | 1.5839 | 0.072921 | 2.8038 | 1692.9061 | 1.4851 | 256.2755 | 3502.4703
8.37 | 0.37871 | 0.27915 | 0.099554 | 66.7836 | 1.583 | 0.072953 | 2.8041 | 1692.8833 | 1.4851 | 256.2721 | 3502.4967
8.38 | 0.3787 | 0.27915 | 0.099543 | 66.7257 | 1.5821 | 0.072985 | 2.8044 | 1692.8605 | 1.4851 | 256.2686 | 3502.523
8.39 | 0.37869 | 0.27915 | 0.099533 | 66.6678 | 1.5813 | 0.073016 | 2.8046 | 1692.8377 | 1.4851 | 256.2652 | 3502.5494
8.4 | 0.37868 | 0.27915 | 0.099523 | 66.6101 | 1.5805 | 0.073048 | 2.8049 | 1692.815 | 1.4851 | 256.2617 | 3502.5757
8.41 | 0.37867 | 0.27915 | 0.099512 | 66.5525 | 1.5796 | 0.073079 | 2.8052 | 1692.7923 | 1.4851 | 256.2583 | 3502.602
8.42 | 0.37866 | 0.27915 | 0.099502 | 66.495 | 1.5788 | 0.073111 | 2.8055 | 1692.7696 | 1.4851 | 256.2548 | 3502.6283
8.43 | 0.37865 | 0.27915 | 0.099492 | 66.4376 | 1.5779 | 0.073143 | 2.8058 | 1692.7469 | 1.4851 | 256.2514 | 3502.6545
8.44 | 0.37864 | 0.27915 | 0.099481 | 66.3803 | 1.5771 | 0.073174 | 2.8061 | 1692.7243 | 1.4851 | 256.248 | 3502.6808
8.45 | 0.37863 | 0.27915 | 0.099471 | 66.3231 | 1.5762 | 0.073206 | 2.8064 | 1692.7016 | 1.4851 | 256.2445 | 3502.707
8.46 | 0.37862 | 0.27915 | 0.099461 | 66.266 | 1.5754 | 0.073237 | 2.8067 | 1692.679 | 1.4851 | 256.2411 | 3502.7332
8.47 | 0.37861 | 0.27915 | 0.099451 | 66.2091 | 1.5745 | 0.073269 | 2.807 | 1692.6564 | 1.4851 | 256.2377 | 3502.7593
8.48 | 0.3786 | 0.27915 | 0.09944 | 66.1522 | 1.5737 | 0.0733 | 2.8073 | 1692.6338 | 1.4851 | 256.2342 | 3502.7855
8.49 | 0.37859 | 0.27915 | 0.09943 | 66.0954 | 1.5729 | 0.073332 | 2.8075 | 1692.6113 | 1.4851 | 256.2308 | 3502.8116
8.5 | 0.37857 | 0.27915 | 0.09942 | 66.0387 | 1.572 | 0.073363 | 2.8078 | 1692.5887 | 1.4851 | 256.2274 | 3502.8377
8.51 | 0.37856 | 0.27915 | 0.09941 | 65.9822 | 1.5712 | 0.073395 | 2.8081 | 1692.5662 | 1.4851 | 256.224 | 3502.8638
8.52 | 0.37855 | 0.27915 | 0.099399 | 65.9257 | 1.5704 | 0.073426 | 2.8084 | 1692.5437 | 1.4851 | 256.2206 | 3502.8898
8.53 | 0.37854 | 0.27915 | 0.099389 | 65.8694 | 1.5695 | 0.073457 | 2.8087 | 1692.5212 | 1.4851 | 256.2172 | 3502.9158
8.54 | 0.37853 | 0.27915 | 0.099379 | 65.8131 | 1.5687 | 0.073489 | 2.809 | 1692.4987 | 1.4851 | 256.2138 | 3502.9419
8.55 | 0.37852 | 0.27915 | 0.099369 | 65.7569 | 1.5679 | 0.07352 | 2.8093 | 1692.4763 | 1.4851 | 256.2104 | 3502.9678
8.56 | 0.37851 | 0.27915 | 0.099359 | 65.7009 | 1.567 | 0.073552 | 2.8096 | 1692.4539 | 1.4851 | 256.207 | 3502.9938
8.57 | 0.3785 | 0.27915 | 0.099349 | 65.6449 | 1.5662 | 0.073583 | 2.8099 | 1692.4315 | 1.4851 | 256.2036 | 3503.0197
8.58 | 0.37849 | 0.27915 | 0.099338 | 65.5891 | 1.5654 | 0.073614 | 2.8101 | 1692.4091 | 1.4851 | 256.2002 | 3503.0457
8.59 | 0.37848 | 0.27915 | 0.099328 | 65.5333 | 1.5646 | 0.073646 | 2.8104 | 1692.3867 | 1.4851 | 256.1968 | 3503.0716
8.6 | 0.37847 | 0.27915 | 0.099318 | 65.4777 | 1.5637 | 0.073677 | 2.8107 | 1692.3643 | 1.4851 | 256.1934 | 3503.0974
8.61 | 0.37846 | 0.27915 | 0.099308 | 65.4221 | 1.5629 | 0.073708 | 2.811 | 1692.342 | 1.4851 | 256.19 | 3503.1233
8.62 | 0.37845 | 0.27915 | 0.099298 | 65.3667 | 1.5621 | 0.073739 | 2.8113 | 1692.3197 | 1.4851 | 256.1866 | 3503.1491
8.63 | 0.37844 | 0.27915 | 0.099288 | 65.3113 | 1.5613 | 0.073771 | 2.8116 | 1692.2974 | 1.4851 | 256.1833 | 3503.1749
8.64 | 0.37843 | 0.27915 | 0.099278 | 65.256 | 1.5605 | 0.073802 | 2.8119 | 1692.2751 | 1.4851 | 256.1799 | 3503.2007
8.65 | 0.37842 | 0.27915 | 0.099268 | 65.2009 | 1.5596 | 0.073833 | 2.8121 | 1692.2529 | 1.4851 | 256.1765 | 3503.2265
8.66 | 0.37841 | 0.27915 | 0.099258 | 65.1458 | 1.5588 | 0.073864 | 2.8124 | 1692.2306 | 1.4851 | 256.1731 | 3503.2522
8.67 | 0.3784 | 0.27915 | 0.099248 | 65.0909 | 1.558 | 0.073895 | 2.8127 | 1692.2084 | 1.4851 | 256.1698 | 3503.2779
8.68 | 0.37839 | 0.27915 | 0.099238 | 65.036 | 1.5572 | 0.073927 | 2.813 | 1692.1862 | 1.4851 | 256.1664 | 3503.3036
8.69 | 0.37838 | 0.27915 | 0.099228 | 64.9813 | 1.5564 | 0.073958 | 2.8133 | 1692.164 | 1.4851 | 256.163 | 3503.3293
8.7 | 0.37837 | 0.27915 | 0.099217 | 64.9266 | 1.5556 | 0.073989 | 2.8136 | 1692.1419 | 1.4851 | 256.1597 | 3503.355
8.71 | 0.37836 | 0.27915 | 0.099207 | 64.872 | 1.5548 | 0.07402 | 2.8138 | 1692.1197 | 1.4851 | 256.1563 | 3503.3806
8.72 | 0.37835 | 0.27915 | 0.099197 | 64.8176 | 1.5539 | 0.074051 | 2.8141 | 1692.0976 | 1.4851 | 256.153 | 3503.4062
8.73 | 0.37834 | 0.27915 | 0.099188 | 64.7632 | 1.5531 | 0.074082 | 2.8144 | 1692.0755 | 1.4851 | 256.1496 | 3503.4318
8.74 | 0.37833 | 0.27915 | 0.099178 | 64.7089 | 1.5523 | 0.074113 | 2.8147 | 1692.0534 | 1.4851 | 256.1463 | 3503.4574
8.75 | 0.37832 | 0.27915 | 0.099168 | 64.6547 | 1.5515 | 0.074144 | 2.815 | 1692.0313 | 1.4851 | 256.1429 | 3503.4829
8.76 | 0.37831 | 0.27915 | 0.099158 | 64.6006 | 1.5507 | 0.074175 | 2.8153 | 1692.0093 | 1.4851 | 256.1396 | 3503.5085
8.77 | 0.3783 | 0.27915 | 0.099148 | 64.5467 | 1.5499 | 0.074206 | 2.8155 | 1691.9873 | 1.4851 | 256.1362 | 3503.534
8.78 | 0.37829 | 0.27915 | 0.099138 | 64.4928 | 1.5491 | 0.074237 | 2.8158 | 1691.9653 | 1.4851 | 256.1329 | 3503.5595
8.79 | 0.37828 | 0.27915 | 0.099128 | 64.439 | 1.5483 | 0.074268 | 2.8161 | 1691.9433 | 1.4851 | 256.1296 | 3503.5849
8.8 | 0.37827 | 0.27915 | 0.099118 | 64.3853 | 1.5475 | 0.074299 | 2.8164 | 1691.9213 | 1.4851 | 256.1262 | 3503.6104
8.81 | 0.37826 | 0.27915 | 0.099108 | 64.3317 | 1.5467 | 0.07433 | 2.8167 | 1691.8993 | 1.4851 | 256.1229 | 3503.6358
8.82 | 0.37825 | 0.27915 | 0.099098 | 64.2781 | 1.5459 | 0.074361 | 2.817 | 1691.8774 | 1.4851 | 256.1196 | 3503.6612
8.83 | 0.37824 | 0.27915 | 0.099088 | 64.2247 | 1.5451 | 0.074392 | 2.8172 | 1691.8555 | 1.4851 | 256.1163 | 3503.6866
8.84 | 0.37823 | 0.27915 | 0.099078 | 64.1714 | 1.5443 | 0.074423 | 2.8175 | 1691.8336 | 1.4851 | 256.1129 | 3503.7119
8.85 | 0.37822 | 0.27915 | 0.099068 | 64.1182 | 1.5435 | 0.074454 | 2.8178 | 1691.8117 | 1.4851 | 256.1096 | 3503.7373
8.86 | 0.37821 | 0.27915 | 0.099059 | 64.065 | 1.5427 | 0.074485 | 2.8181 | 1691.7898 | 1.4851 | 256.1063 | 3503.7626
8.87 | 0.3782 | 0.27915 | 0.099049 | 64.012 | 1.5419 | 0.074516 | 2.8184 | 1691.768 | 1.4851 | 256.103 | 3503.7879
8.88 | 0.37819 | 0.27915 | 0.099039 | 63.959 | 1.5412 | 0.074546 | 2.8186 | 1691.7461 | 1.4851 | 256.0997 | 3503.8131
8.89 | 0.37818 | 0.27915 | 0.099029 | 63.9062 | 1.5404 | 0.074577 | 2.8189 | 1691.7243 | 1.4851 | 256.0964 | 3503.8384
8.9 | 0.37817 | 0.27915 | 0.099019 | 63.8534 | 1.5396 | 0.074608 | 2.8192 | 1691.7025 | 1.4851 | 256.0931 | 3503.8636
8.91 | 0.37816 | 0.27915 | 0.099009 | 63.8007 | 1.5388 | 0.074639 | 2.8195 | 1691.6807 | 1.4851 | 256.0898 | 3503.8888
8.92 | 0.37815 | 0.27915 | 0.099 | 63.7482 | 1.538 | 0.07467 | 2.8198 | 1691.659 | 1.4851 | 256.0865 | 3503.914
8.93 | 0.37814 | 0.27915 | 0.09899 | 63.6957 | 1.5372 | 0.0747 | 2.82 | 1691.6372 | 1.4851 | 256.0832 | 3503.9392
8.94 | 0.37814 | 0.27915 | 0.09898 | 63.6433 | 1.5364 | 0.074731 | 2.8203 | 1691.6155 | 1.4851 | 256.0799 | 3503.9644
8.95 | 0.37813 | 0.27915 | 0.09897 | 63.591 | 1.5356 | 0.074762 | 2.8206 | 1691.5938 | 1.4851 | 256.0766 | 3503.9895
8.96 | 0.37812 | 0.27915 | 0.098961 | 63.5387 | 1.5349 | 0.074793 | 2.8209 | 1691.5721 | 1.4851 | 256.0733 | 3504.0146
8.97 | 0.37811 | 0.27915 | 0.098951 | 63.4866 | 1.5341 | 0.074823 | 2.8211 | 1691.5504 | 1.4851 | 256.07 | 3504.0397
8.98 | 0.3781 | 0.27915 | 0.098941 | 63.4346 | 1.5333 | 0.074854 | 2.8214 | 1691.5288 | 1.4851 | 256.0667 | 3504.0647
8.99 | 0.37809 | 0.27915 | 0.098931 | 63.3826 | 1.5325 | 0.074885 | 2.8217 | 1691.5072 | 1.4851 | 256.0634 | 3504.0898
9 | 0.37808 | 0.27915 | 0.098922 | 63.3308 | 1.5317 | 0.074915 | 2.822 | 1691.4855 | 1.4851 | 256.0602 | 3504.1148
9.01 | 0.37807 | 0.27915 | 0.098912 | 63.279 | 1.531 | 0.074946 | 2.8223 | 1691.4639 | 1.4851 | 256.0569 | 3504.1398
9.02 | 0.37806 | 0.27915 | 0.098902 | 63.2274 | 1.5302 | 0.074977 | 2.8225 | 1691.4424 | 1.4851 | 256.0536 | 3504.1648
9.03 | 0.37805 | 0.27915 | 0.098893 | 63.1758 | 1.5294 | 0.075007 | 2.8228 | 1691.4208 | 1.4851 | 256.0504 | 3504.1898
9.04 | 0.37804 | 0.27915 | 0.098883 | 63.1243 | 1.5286 | 0.075038 | 2.8231 | 1691.3992 | 1.4851 | 256.0471 | 3504.2147
9.05 | 0.37803 | 0.27915 | 0.098873 | 63.0729 | 1.5279 | 0.075068 | 2.8234 | 1691.3777 | 1.4851 | 256.0438 | 3504.2396
9.06 | 0.37802 | 0.27915 | 0.098864 | 63.0216 | 1.5271 | 0.075099 | 2.8236 | 1691.3562 | 1.4851 | 256.0406 | 3504.2645
9.07 | 0.37801 | 0.27915 | 0.098854 | 62.9703 | 1.5263 | 0.075129 | 2.8239 | 1691.3347 | 1.4851 | 256.0373 | 3504.2894
9.08 | 0.378 | 0.27915 | 0.098844 | 62.9192 | 1.5256 | 0.07516 | 2.8242 | 1691.3132 | 1.4851 | 256.0341 | 3504.3143
9.09 | 0.37799 | 0.27915 | 0.098835 | 62.8681 | 1.5248 | 0.07519 | 2.8245 | 1691.2918 | 1.4851 | 256.0308 | 3504.3391
9.1 | 0.37798 | 0.27915 | 0.098825 | 62.8172 | 1.524 | 0.075221 | 2.8247 | 1691.2703 | 1.4851 | 256.0275 | 3504.364
9.11 | 0.37797 | 0.27915 | 0.098815 | 62.7663 | 1.5233 | 0.075251 | 2.825 | 1691.2489 | 1.4851 | 256.0243 | 3504.3888
9.12 | 0.37796 | 0.27915 | 0.098806 | 62.7155 | 1.5225 | 0.075282 | 2.8253 | 1691.2275 | 1.4851 | 256.0211 | 3504.4135
9.13 | 0.37795 | 0.27915 | 0.098796 | 62.6648 | 1.5217 | 0.075312 | 2.8256 | 1691.2061 | 1.4851 | 256.0178 | 3504.4383
9.14 | 0.37794 | 0.27915 | 0.098787 | 62.6142 | 1.521 | 0.075343 | 2.8258 | 1691.1847 | 1.4851 | 256.0146 | 3504.463
9.15 | 0.37793 | 0.27915 | 0.098777 | 62.5636 | 1.5202 | 0.075373 | 2.8261 | 1691.1634 | 1.4851 | 256.0113 | 3504.4878
9.16 | 0.37792 | 0.27915 | 0.098768 | 62.5132 | 1.5195 | 0.075404 | 2.8264 | 1691.1421 | 1.4851 | 256.0081 | 3504.5125
9.17 | 0.37791 | 0.27915 | 0.098758 | 62.4628 | 1.5187 | 0.075434 | 2.8267 | 1691.1207 | 1.4851 | 256.0049 | 3504.5372
9.18 | 0.3779 | 0.27915 | 0.098748 | 62.4126 | 1.5179 | 0.075464 | 2.8269 | 1691.0994 | 1.4851 | 256.0016 | 3504.5618
9.19 | 0.37789 | 0.27915 | 0.098739 | 62.3624 | 1.5172 | 0.075495 | 2.8272 | 1691.0781 | 1.4851 | 255.9984 | 3504.5865
9.2 | 0.37788 | 0.27915 | 0.098729 | 62.3123 | 1.5164 | 0.075525 | 2.8275 | 1691.0569 | 1.4851 | 255.9952 | 3504.6111
9.21 | 0.37787 | 0.27915 | 0.09872 | 62.2623 | 1.5157 | 0.075555 | 2.8277 | 1691.0356 | 1.4851 | 255.992 | 3504.6357
9.22 | 0.37787 | 0.27915 | 0.09871 | 62.2123 | 1.5149 | 0.075586 | 2.828 | 1691.0144 | 1.4851 | 255.9887 | 3504.6603
9.23 | 0.37786 | 0.27915 | 0.098701 | 62.1625 | 1.5142 | 0.075616 | 2.8283 | 1690.9932 | 1.4851 | 255.9855 | 3504.6848
9.24 | 0.37785 | 0.27915 | 0.098691 | 62.1127 | 1.5134 | 0.075646 | 2.8286 | 1690.972 | 1.4851 | 255.9823 | 3504.7094
9.25 | 0.37784 | 0.27915 | 0.098682 | 62.0631 | 1.5127 | 0.075677 | 2.8288 | 1690.9508 | 1.4851 | 255.9791 | 3504.7339
9.26 | 0.37783 | 0.27915 | 0.098672 | 62.0135 | 1.5119 | 0.075707 | 2.8291 | 1690.9296 | 1.4851 | 255.9759 | 3504.7584
9.27 | 0.37782 | 0.27915 | 0.098663 | 61.964 | 1.5112 | 0.075737 | 2.8294 | 1690.9085 | 1.4851 | 255.9727 | 3504.7829
9.28 | 0.37781 | 0.27915 | 0.098654 | 61.9145 | 1.5104 | 0.075767 | 2.8296 | 1690.8873 | 1.4851 | 255.9695 | 3504.8074
9.29 | 0.3778 | 0.27915 | 0.098644 | 61.8652 | 1.5097 | 0.075797 | 2.8299 | 1690.8662 | 1.4851 | 255.9663 | 3504.8318
9.3 | 0.37779 | 0.27915 | 0.098635 | 61.8159 | 1.5089 | 0.075828 | 2.8302 | 1690.8451 | 1.4851 | 255.9631 | 3504.8562
9.31 | 0.37778 | 0.27915 | 0.098625 | 61.7668 | 1.5082 | 0.075858 | 2.8305 | 1690.824 | 1.4851 | 255.9599 | 3504.8806
9.32 | 0.37777 | 0.27915 | 0.098616 | 61.7177 | 1.5074 | 0.075888 | 2.8307 | 1690.803 | 1.4851 | 255.9567 | 3504.905
9.33 | 0.37776 | 0.27915 | 0.098606 | 61.6687 | 1.5067 | 0.075918 | 2.831 | 1690.7819 | 1.4851 | 255.9535 | 3504.9294
9.34 | 0.37775 | 0.27915 | 0.098597 | 61.6197 | 1.506 | 0.075948 | 2.8313 | 1690.7609 | 1.4851 | 255.9503 | 3504.9537
9.35 | 0.37774 | 0.27915 | 0.098588 | 61.5709 | 1.5052 | 0.075978 | 2.8315 | 1690.7399 | 1.4851 | 255.9471 | 3504.9781
9.36 | 0.37773 | 0.27915 | 0.098578 | 61.5221 | 1.5045 | 0.076008 | 2.8318 | 1690.7189 | 1.4851 | 255.9439 | 3505.0024
9.37 | 0.37772 | 0.27915 | 0.098569 | 61.4734 | 1.5037 | 0.076039 | 2.8321 | 1690.6979 | 1.4851 | 255.9408 | 3505.0267
9.38 | 0.37771 | 0.27915 | 0.09856 | 61.4248 | 1.503 | 0.076069 | 2.8323 | 1690.6769 | 1.4851 | 255.9376 | 3505.0509
9.39 | 0.37771 | 0.27915 | 0.09855 | 61.3763 | 1.5023 | 0.076099 | 2.8326 | 1690.656 | 1.4851 | 255.9344 | 3505.0752
9.4 | 0.3777 | 0.27915 | 0.098541 | 61.3279 | 1.5015 | 0.076129 | 2.8329 | 1690.635 | 1.4851 | 255.9312 | 3505.0994
9.41 | 0.37769 | 0.27915 | 0.098532 | 61.2795 | 1.5008 | 0.076159 | 2.8332 | 1690.6141 | 1.4851 | 255.9281 | 3505.1236
9.42 | 0.37768 | 0.27915 | 0.098522 | 61.2313 | 1.5001 | 0.076189 | 2.8334 | 1690.5932 | 1.4851 | 255.9249 | 3505.1478
9.43 | 0.37767 | 0.27915 | 0.098513 | 61.1831 | 1.4993 | 0.076219 | 2.8337 | 1690.5723 | 1.4851 | 255.9217 | 3505.172
9.44 | 0.37766 | 0.27915 | 0.098504 | 61.1349 | 1.4986 | 0.076249 | 2.834 | 1690.5515 | 1.4851 | 255.9186 | 3505.1962
9.45 | 0.37765 | 0.27915 | 0.098494 | 61.0869 | 1.4979 | 0.076279 | 2.8342 | 1690.5306 | 1.4851 | 255.9154 | 3505.2203
9.46 | 0.37764 | 0.27915 | 0.098485 | 61.039 | 1.4971 | 0.076309 | 2.8345 | 1690.5098 | 1.4851 | 255.9123 | 3505.2444
9.47 | 0.37763 | 0.27915 | 0.098476 | 60.9911 | 1.4964 | 0.076339 | 2.8348 | 1690.489 | 1.4851 | 255.9091 | 3505.2685
9.48 | 0.37762 | 0.27915 | 0.098467 | 60.9433 | 1.4957 | 0.076369 | 2.835 | 1690.4682 | 1.4851 | 255.9059 | 3505.2926
9.49 | 0.37761 | 0.27915 | 0.098457 | 60.8956 | 1.495 | 0.076399 | 2.8353 | 1690.4474 | 1.4851 | 255.9028 | 3505.3167
9.5 | 0.3776 | 0.27915 | 0.098448 | 60.8479 | 1.4942 | 0.076428 | 2.8356 | 1690.4266 | 1.4851 | 255.8996 | 3505.3407
9.51 | 0.37759 | 0.27915 | 0.098439 | 60.8004 | 1.4935 | 0.076458 | 2.8358 | 1690.4059 | 1.4851 | 255.8965 | 3505.3647
9.52 | 0.37758 | 0.27915 | 0.09843 | 60.7529 | 1.4928 | 0.076488 | 2.8361 | 1690.3851 | 1.4851 | 255.8934 | 3505.3888
9.53 | 0.37758 | 0.27915 | 0.09842 | 60.7055 | 1.4921 | 0.076518 | 2.8364 | 1690.3644 | 1.4851 | 255.8902 | 3505.4127
9.54 | 0.37757 | 0.27915 | 0.098411 | 60.6582 | 1.4913 | 0.076548 | 2.8366 | 1690.3437 | 1.4851 | 255.8871 | 3505.4367
9.55 | 0.37756 | 0.27915 | 0.098402 | 60.6109 | 1.4906 | 0.076578 | 2.8369 | 1690.323 | 1.4851 | 255.8839 | 3505.4607
9.56 | 0.37755 | 0.27915 | 0.098393 | 60.5638 | 1.4899 | 0.076607 | 2.8371 | 1690.3023 | 1.4851 | 255.8808 | 3505.4846
9.57 | 0.37754 | 0.27915 | 0.098384 | 60.5167 | 1.4892 | 0.076637 | 2.8374 | 1690.2817 | 1.4851 | 255.8777 | 3505.5085
9.58 | 0.37753 | 0.27915 | 0.098374 | 60.4697 | 1.4885 | 0.076667 | 2.8377 | 1690.261 | 1.4851 | 255.8745 | 3505.5324
9.59 | 0.37752 | 0.27915 | 0.098365 | 60.4227 | 1.4878 | 0.076697 | 2.8379 | 1690.2404 | 1.4851 | 255.8714 | 3505.5563
9.6 | 0.37751 | 0.27915 | 0.098356 | 60.3759 | 1.487 | 0.076727 | 2.8382 | 1690.2198 | 1.4851 | 255.8683 | 3505.5801
9.61 | 0.3775 | 0.27915 | 0.098347 | 60.3291 | 1.4863 | 0.076756 | 2.8385 | 1690.1992 | 1.4851 | 255.8652 | 3505.604
9.62 | 0.37749 | 0.27915 | 0.098338 | 60.2824 | 1.4856 | 0.076786 | 2.8387 | 1690.1787 | 1.4851 | 255.8621 | 3505.6278
9.63 | 0.37748 | 0.27915 | 0.098329 | 60.2358 | 1.4849 | 0.076816 | 2.839 | 1690.1581 | 1.4851 | 255.8589 | 3505.6516
9.64 | 0.37747 | 0.27915 | 0.09832 | 60.1892 | 1.4842 | 0.076845 | 2.8393 | 1690.1375 | 1.4851 | 255.8558 | 3505.6754
9.65 | 0.37747 | 0.27915 | 0.09831 | 60.1428 | 1.4835 | 0.076875 | 2.8395 | 1690.117 | 1.4851 | 255.8527 | 3505.6991
9.66 | 0.37746 | 0.27915 | 0.098301 | 60.0964 | 1.4828 | 0.076905 | 2.8398 | 1690.0965 | 1.4851 | 255.8496 | 3505.7229
9.67 | 0.37745 | 0.27915 | 0.098292 | 60.05 | 1.4821 | 0.076934 | 2.8401 | 1690.076 | 1.4851 | 255.8465 | 3505.7466
9.68 | 0.37744 | 0.27915 | 0.098283 | 60.0038 | 1.4813 | 0.076964 | 2.8403 | 1690.0555 | 1.4851 | 255.8434 | 3505.7703
9.69 | 0.37743 | 0.27915 | 0.098274 | 59.9576 | 1.4806 | 0.076994 | 2.8406 | 1690.0351 | 1.4851 | 255.8403 | 3505.794
9.7 | 0.37742 | 0.27915 | 0.098265 | 59.9115 | 1.4799 | 0.077023 | 2.8408 | 1690.0146 | 1.4851 | 255.8372 | 3505.8177
9.71 | 0.37741 | 0.27915 | 0.098256 | 59.8655 | 1.4792 | 0.077053 | 2.8411 | 1689.9942 | 1.4851 | 255.8341 | 3505.8414
9.72 | 0.3774 | 0.27915 | 0.098247 | 59.8196 | 1.4785 | 0.077083 | 2.8414 | 1689.9738 | 1.4851 | 255.831 | 3505.865
9.73 | 0.37739 | 0.27915 | 0.098238 | 59.7737 | 1.4778 | 0.077112 | 2.8416 | 1689.9534 | 1.4851 | 255.8279 | 3505.8886
9.74 | 0.37738 | 0.27915 | 0.098229 | 59.7279 | 1.4771 | 0.077142 | 2.8419 | 1689.933 | 1.4851 | 255.8248 | 3505.9122
9.75 | 0.37737 | 0.27915 | 0.09822 | 59.6822 | 1.4764 | 0.077171 | 2.8421 | 1689.9126 | 1.4851 | 255.8217 | 3505.9358
9.76 | 0.37737 | 0.27915 | 0.098211 | 59.6365 | 1.4757 | 0.077201 | 2.8424 | 1689.8923 | 1.4851 | 255.8186 | 3505.9594
9.77 | 0.37736 | 0.27915 | 0.098202 | 59.591 | 1.475 | 0.07723 | 2.8427 | 1689.8719 | 1.4851 | 255.8155 | 3505.9829
9.78 | 0.37735 | 0.27915 | 0.098193 | 59.5455 | 1.4743 | 0.07726 | 2.8429 | 1689.8516 | 1.4851 | 255.8125 | 3506.0064
9.79 | 0.37734 | 0.27915 | 0.098184 | 59.5 | 1.4736 | 0.077289 | 2.8432 | 1689.8313 | 1.4851 | 255.8094 | 3506.0299
9.8 | 0.37733 | 0.27915 | 0.098175 | 59.4547 | 1.4729 | 0.077319 | 2.8434 | 1689.811 | 1.4851 | 255.8063 | 3506.0534
9.81 | 0.37732 | 0.27915 | 0.098166 | 59.4094 | 1.4722 | 0.077348 | 2.8437 | 1689.7907 | 1.4851 | 255.8032 | 3506.0769
9.82 | 0.37731 | 0.27915 | 0.098157 | 59.3642 | 1.4715 | 0.077378 | 2.844 | 1689.7704 | 1.4851 | 255.8002 | 3506.1004
9.83 | 0.3773 | 0.27915 | 0.098148 | 59.3191 | 1.4708 | 0.077407 | 2.8442 | 1689.7502 | 1.4851 | 255.7971 | 3506.1238
9.84 | 0.37729 | 0.27915 | 0.098139 | 59.274 | 1.4702 | 0.077436 | 2.8445 | 1689.73 | 1.4851 | 255.794 | 3506.1472
9.85 | 0.37728 | 0.27915 | 0.09813 | 59.229 | 1.4695 | 0.077466 | 2.8447 | 1689.7098 | 1.4851 | 255.791 | 3506.1706
9.86 | 0.37728 | 0.27915 | 0.098121 | 59.1841 | 1.4688 | 0.077495 | 2.845 | 1689.6896 | 1.4851 | 255.7879 | 3506.194
9.87 | 0.37727 | 0.27915 | 0.098112 | 59.1393 | 1.4681 | 0.077525 | 2.8453 | 1689.6694 | 1.4851 | 255.7848 | 3506.2174
9.88 | 0.37726 | 0.27915 | 0.098103 | 59.0945 | 1.4674 | 0.077554 | 2.8455 | 1689.6492 | 1.4851 | 255.7818 | 3506.2407
9.89 | 0.37725 | 0.27915 | 0.098094 | 59.0498 | 1.4667 | 0.077583 | 2.8458 | 1689.629 | 1.4851 | 255.7787 | 3506.2641
9.9 | 0.37724 | 0.27915 | 0.098085 | 59.0052 | 1.466 | 0.077613 | 2.846 | 1689.6089 | 1.4851 | 255.7757 | 3506.2874
9.91 | 0.37723 | 0.27915 | 0.098077 | 58.9606 | 1.4653 | 0.077642 | 2.8463 | 1689.5888 | 1.4851 | 255.7726 | 3506.3107
9.92 | 0.37722 | 0.27915 | 0.098068 | 58.9161 | 1.4646 | 0.077671 | 2.8466 | 1689.5687 | 1.4851 | 255.7696 | 3506.334
9.93 | 0.37721 | 0.27915 | 0.098059 | 58.8717 | 1.464 | 0.077701 | 2.8468 | 1689.5486 | 1.4851 | 255.7665 | 3506.3572
9.94 | 0.3772 | 0.27915 | 0.09805 | 58.8274 | 1.4633 | 0.07773 | 2.8471 | 1689.5285 | 1.4851 | 255.7635 | 3506.3805
9.95 | 0.3772 | 0.27915 | 0.098041 | 58.7831 | 1.4626 | 0.077759 | 2.8473 | 1689.5084 | 1.4851 | 255.7604 | 3506.4037
9.96 | 0.37719 | 0.27915 | 0.098032 | 58.7389 | 1.4619 | 0.077788 | 2.8476 | 1689.4884 | 1.4851 | 255.7574 | 3506.4269
9.97 | 0.37718 | 0.27915 | 0.098023 | 58.6948 | 1.4612 | 0.077818 | 2.8478 | 1689.4684 | 1.4851 | 255.7544 | 3506.4501
9.98 | 0.37717 | 0.27915 | 0.098015 | 58.6507 | 1.4605 | 0.077847 | 2.8481 | 1689.4483 | 1.4851 | 255.7513 | 3506.4733
9.99 | 0.37716 | 0.27915 | 0.098006 | 58.6067 | 1.4599 | 0.077876 | 2.8484 | 1689.4283 | 1.4851 | 255.7483 | 3506.4964
10 | 0.37715 | 0.27915 | 0.097997 | 58.5628 | 1.4592 | 0.077905 | 2.8486 | 1689.4083 | 1.4851 | 255.7453 | 3506.5196