## Tabelle1
t [s] | m_tot [kg/s] | m_o [kg/s] | m_f [kg/s] | G_o [kg/(s*m^2)] | r [mm/s] | D_p [mm] | OF [] | cstar [m/s] | CF_perfect [] | Isp_perfect [s] | T_chamber [K] | l_grain [mm] | F [N]
0 | 0.38701 | 0.26973 | 0.11727 | 300 | 1.6758 | 0.033835 | 2.3 | 1732.6 | 1.5218 | 268.7768 | 3377.09 | 576 | 1000
0.01 | 0.38462 | 0.26973 | 0.11489 | 299.4065 | 1.6738 | 0.033868 | 2.3477 | 1731.6453 | 1.5219 | 268.6502 | 3401.2256 |  | 993.3532
0.02 | 0.38459 | 0.26973 | 0.11486 | 298.8155 | 1.6717 | 0.033902 | 2.3483 | 1731.6341 | 1.5219 | 268.6488 | 3401.5071 |  | 993.2772
0.03 | 0.38457 | 0.26973 | 0.11484 | 298.227 | 1.6697 | 0.033935 | 2.3488 | 1731.623 | 1.5219 | 268.6473 | 3401.788 |  | 993.2013
0.04 | 0.38454 | 0.26973 | 0.11481 | 297.6409 | 1.6677 | 0.033968 | 2.3494 | 1731.6119 | 1.5219 | 268.6458 | 3402.0684 |  | 993.1257
0.05 | 0.38451 | 0.26973 | 0.11478 | 297.0573 | 1.6656 | 0.034002 | 2.35 | 1731.6009 | 1.5219 | 268.6444 | 3402.3482 |  | 993.0502
0.06 | 0.38449 | 0.26973 | 0.11475 | 296.476 | 1.6636 | 0.034035 | 2.3505 | 1731.5898 | 1.5219 | 268.6429 | 3402.6274 |  | 992.975
0.07 | 0.38446 | 0.26973 | 0.11473 | 295.8972 | 1.6616 | 0.034068 | 2.3511 | 1731.5788 | 1.5219 | 268.6414 | 3402.9062 |  | 992.8999
0.08 | 0.38443 | 0.26973 | 0.1147 | 295.3208 | 1.6596 | 0.034102 | 2.3516 | 1731.5678 | 1.5219 | 268.64 | 3403.1844 |  | 992.8249
0.09 | 0.38441 | 0.26973 | 0.11467 | 294.7467 | 1.6576 | 0.034135 | 2.3522 | 1731.5568 | 1.5219 | 268.6385 | 3403.462 |  | 992.7502
0.1 | 0.38438 | 0.26973 | 0.11465 | 294.1751 | 1.6556 | 0.034168 | 2.3527 | 1731.5458 | 1.5219 | 268.6371 | 3403.7391 |  | 992.6757
0.11 | 0.38435 | 0.26973 | 0.11462 | 293.6057 | 1.6536 | 0.034201 | 2.3533 | 1731.5349 | 1.5219 | 268.6356 | 3404.0157 |  | 992.6013
0.12 | 0.38433 | 0.26973 | 0.11459 | 293.0387 | 1.6516 | 0.034234 | 2.3538 | 1731.524 | 1.5219 | 268.6342 | 3404.2917 |  | 992.5271
0.13 | 0.3843 | 0.26973 | 0.11457 | 292.474 | 1.6497 | 0.034267 | 2.3543 | 1731.5131 | 1.5219 | 268.6327 | 3404.5672 |  | 992.453
0.14 | 0.38427 | 0.26973 | 0.11454 | 291.9116 | 1.6477 | 0.0343 | 2.3549 | 1731.5022 | 1.5219 | 268.6313 | 3404.8421 |  | 992.3792
0.15 | 0.38425 | 0.26973 | 0.11451 | 291.3515 | 1.6457 | 0.034333 | 2.3554 | 1731.4914 | 1.5219 | 268.6298 | 3405.1166 |  | 992.3055
0.16 | 0.38422 | 0.26973 | 0.11449 | 290.7937 | 1.6438 | 0.034366 | 2.356 | 1731.4805 | 1.5219 | 268.6284 | 3405.3905 |  | 992.232
0.17 | 0.38419 | 0.26973 | 0.11446 | 290.2381 | 1.6418 | 0.034399 | 2.3565 | 1731.4697 | 1.5219 | 268.627 | 3405.6639 |  | 992.1587
0.18 | 0.38417 | 0.26973 | 0.11444 | 289.6848 | 1.6399 | 0.034432 | 2.3571 | 1731.4589 | 1.5219 | 268.6255 | 3405.9367 |  | 992.0855
0.19 | 0.38414 | 0.26973 | 0.11441 | 289.1337 | 1.638 | 0.034464 | 2.3576 | 1731.4481 | 1.5219 | 268.6241 | 3406.2091 |  | 992.0125
0.2 | 0.38412 | 0.26973 | 0.11438 | 288.5849 | 1.636 | 0.034497 | 2.3581 | 1731.4374 | 1.5219 | 268.6227 | 3406.4809 |  | 991.9397
0.21 | 0.38409 | 0.26973 | 0.11436 | 288.0382 | 1.6341 | 0.03453 | 2.3587 | 1731.4267 | 1.5219 | 268.6213 | 3406.7522 |  | 991.8671
0.22 | 0.38406 | 0.26973 | 0.11433 | 287.4937 | 1.6322 | 0.034563 | 2.3592 | 1731.4159 | 1.5219 | 268.6198 | 3407.023 |  | 991.7946
0.23 | 0.38404 | 0.26973 | 0.11431 | 286.9514 | 1.6303 | 0.034595 | 2.3597 | 1731.4052 | 1.5219 | 268.6184 | 3407.2933 |  | 991.7223
0.24 | 0.38401 | 0.26973 | 0.11428 | 286.4113 | 1.6284 | 0.034628 | 2.3603 | 1731.3946 | 1.5219 | 268.617 | 3407.5631 |  | 991.6501
0.25 | 0.38399 | 0.26973 | 0.11425 | 285.8733 | 1.6265 | 0.03466 | 2.3608 | 1731.3839 | 1.5219 | 268.6156 | 3407.8323 |  | 991.5781
0.26 | 0.38396 | 0.26973 | 0.11423 | 285.3375 | 1.6246 | 0.034693 | 2.3613 | 1731.3733 | 1.5219 | 268.6142 | 3408.1011 |  | 991.5063
0.27 | 0.38393 | 0.26973 | 0.1142 | 284.8038 | 1.6227 | 0.034725 | 2.3619 | 1731.3627 | 1.5219 | 268.6128 | 3408.3694 |  | 991.4347
0.28 | 0.38391 | 0.26973 | 0.11418 | 284.2721 | 1.6208 | 0.034758 | 2.3624 | 1731.3521 | 1.5219 | 268.6114 | 3408.6371 |  | 991.3632
0.29 | 0.38388 | 0.26973 | 0.11415 | 283.7426 | 1.6189 | 0.03479 | 2.3629 | 1731.3415 | 1.5219 | 268.61 | 3408.9044 |  | 991.2919
0.3 | 0.38386 | 0.26973 | 0.11413 | 283.2152 | 1.6171 | 0.034823 | 2.3635 | 1731.331 | 1.5219 | 268.6086 | 3409.1711 |  | 991.2207
0.31 | 0.38383 | 0.26973 | 0.1141 | 282.6899 | 1.6152 | 0.034855 | 2.364 | 1731.3204 | 1.5219 | 268.6072 | 3409.4374 |  | 991.1497
0.32 | 0.38381 | 0.26973 | 0.11408 | 282.1666 | 1.6134 | 0.034887 | 2.3645 | 1731.3099 | 1.5219 | 268.6058 | 3409.7032 |  | 991.0789
0.33 | 0.38378 | 0.26973 | 0.11405 | 281.6454 | 1.6115 | 0.03492 | 2.365 | 1731.2994 | 1.5219 | 268.6044 | 3409.9684 |  | 991.0082
0.34 | 0.38376 | 0.26973 | 0.11402 | 281.1262 | 1.6097 | 0.034952 | 2.3656 | 1731.289 | 1.5219 | 268.603 | 3410.2332 |  | 990.9377
0.35 | 0.38373 | 0.26973 | 0.114 | 280.609 | 1.6078 | 0.034984 | 2.3661 | 1731.2785 | 1.5219 | 268.6016 | 3410.4975 |  | 990.8673
0.36 | 0.38371 | 0.26973 | 0.11397 | 280.0939 | 1.606 | 0.035016 | 2.3666 | 1731.2681 | 1.5219 | 268.6003 | 3410.7613 |  | 990.7971
0.37 | 0.38368 | 0.26973 | 0.11395 | 279.5807 | 1.6042 | 0.035048 | 2.3671 | 1731.2576 | 1.5219 | 268.5989 | 3411.0247 |  | 990.7271
0.38 | 0.38366 | 0.26973 | 0.11392 | 279.0696 | 1.6024 | 0.03508 | 2.3676 | 1731.2473 | 1.5219 | 268.5975 | 3411.2875 |  | 990.6572
0.39 | 0.38363 | 0.26973 | 0.1139 | 278.5604 | 1.6006 | 0.035112 | 2.3682 | 1731.2369 | 1.5219 | 268.5961 | 3411.5499 |  | 990.5875
0.4 | 0.38361 | 0.26973 | 0.11387 | 278.0532 | 1.5987 | 0.035144 | 2.3687 | 1731.2265 | 1.5219 | 268.5947 | 3411.8118 |  | 990.5179
0.41 | 0.38358 | 0.26973 | 0.11385 | 277.5479 | 1.5969 | 0.035176 | 2.3692 | 1731.2162 | 1.5219 | 268.5934 | 3412.0732 |  | 990.4485
0.42 | 0.38356 | 0.26973 | 0.11382 | 277.0446 | 1.5951 | 0.035208 | 2.3697 | 1731.2058 | 1.5219 | 268.592 | 3412.3341 |  | 990.3793
0.43 | 0.38353 | 0.26973 | 0.1138 | 276.5432 | 1.5934 | 0.03524 | 2.3702 | 1731.1955 | 1.5219 | 268.5906 | 3412.5946 |  | 990.3102
0.44 | 0.38351 | 0.26973 | 0.11378 | 276.0437 | 1.5916 | 0.035272 | 2.3707 | 1731.1853 | 1.5219 | 268.5893 | 3412.8546 |  | 990.2412
0.45 | 0.38348 | 0.26973 | 0.11375 | 275.5462 | 1.5898 | 0.035304 | 2.3713 | 1731.175 | 1.5219 | 268.5879 | 3413.1141 |  | 990.1724
0.46 | 0.38346 | 0.26973 | 0.11373 | 275.0505 | 1.588 | 0.035336 | 2.3718 | 1731.1647 | 1.5219 | 268.5866 | 3413.3732 |  | 990.1038
0.47 | 0.38343 | 0.26973 | 0.1137 | 274.5567 | 1.5863 | 0.035368 | 2.3723 | 1731.1545 | 1.5219 | 268.5852 | 3413.6317 |  | 990.0353
0.48 | 0.38341 | 0.26973 | 0.11368 | 274.0648 | 1.5845 | 0.035399 | 2.3728 | 1731.1443 | 1.5219 | 268.5839 | 3413.8899 |  | 989.9669
0.49 | 0.38338 | 0.26973 | 0.11365 | 273.5748 | 1.5827 | 0.035431 | 2.3733 | 1731.1341 | 1.5219 | 268.5825 | 3414.1475 |  | 989.8987
0.5 | 0.38336 | 0.26973 | 0.11363 | 273.0866 | 1.581 | 0.035463 | 2.3738 | 1731.1239 | 1.5219 | 268.5812 | 3414.4047 |  | 989.8307
0.51 | 0.38334 | 0.26973 | 0.1136 | 272.6003 | 1.5792 | 0.035494 | 2.3743 | 1731.1138 | 1.5219 | 268.5798 | 3414.6615 |  | 989.7628
0.52 | 0.38331 | 0.26973 | 0.11358 | 272.1158 | 1.5775 | 0.035526 | 2.3748 | 1731.1036 | 1.5219 | 268.5785 | 3414.9178 |  | 989.6951
0.53 | 0.38329 | 0.26973 | 0.11356 | 271.6331 | 1.5758 | 0.035557 | 2.3753 | 1731.0935 | 1.522 | 268.5771 | 3415.1736 |  | 989.6275
0.54 | 0.38326 | 0.26973 | 0.11353 | 271.1522 | 1.574 | 0.035589 | 2.3758 | 1731.0834 | 1.522 | 268.5758 | 3415.429 |  | 989.56
0.55 | 0.38324 | 0.26973 | 0.11351 | 270.6732 | 1.5723 | 0.03562 | 2.3763 | 1731.0733 | 1.522 | 268.5744 | 3415.6839 |  | 989.4927
0.56 | 0.38322 | 0.26973 | 0.11348 | 270.1959 | 1.5706 | 0.035652 | 2.3768 | 1731.0633 | 1.522 | 268.5731 | 3415.9384 |  | 989.4256
0.57 | 0.38319 | 0.26973 | 0.11346 | 269.7204 | 1.5689 | 0.035683 | 2.3773 | 1731.0532 | 1.522 | 268.5718 | 3416.1924 |  | 989.3585
0.58 | 0.38317 | 0.26973 | 0.11344 | 269.2467 | 1.5672 | 0.035715 | 2.3778 | 1731.0432 | 1.522 | 268.5705 | 3416.446 |  | 989.2917
0.59 | 0.38314 | 0.26973 | 0.11341 | 268.7747 | 1.5655 | 0.035746 | 2.3783 | 1731.0332 | 1.522 | 268.5691 | 3416.6991 |  | 989.2249
0.6 | 0.38312 | 0.26973 | 0.11339 | 268.3045 | 1.5638 | 0.035777 | 2.3788 | 1731.0232 | 1.522 | 268.5678 | 3416.9518 |  | 989.1584
0.61 | 0.3831 | 0.26973 | 0.11336 | 267.836 | 1.5621 | 0.035809 | 2.3793 | 1731.0132 | 1.522 | 268.5665 | 3417.2041 |  | 989.0919
0.62 | 0.38307 | 0.26973 | 0.11334 | 267.3693 | 1.5604 | 0.03584 | 2.3798 | 1731.0032 | 1.522 | 268.5652 | 3417.4559 |  | 989.0256
0.63 | 0.38305 | 0.26973 | 0.11332 | 266.9043 | 1.5587 | 0.035871 | 2.3803 | 1730.9933 | 1.522 | 268.5638 | 3417.7073 |  | 988.9595
0.64 | 0.38302 | 0.26973 | 0.11329 | 266.441 | 1.557 | 0.035902 | 2.3808 | 1730.9834 | 1.522 | 268.5625 | 3417.9582 |  | 988.8935
0.65 | 0.383 | 0.26973 | 0.11327 | 265.9794 | 1.5553 | 0.035933 | 2.3813 | 1730.9735 | 1.522 | 268.5612 | 3418.2087 |  | 988.8276
0.66 | 0.38298 | 0.26973 | 0.11325 | 265.5195 | 1.5537 | 0.035964 | 2.3818 | 1730.9636 | 1.522 | 268.5599 | 3418.4588 |  | 988.7619
0.67 | 0.38295 | 0.26973 | 0.11322 | 265.0612 | 1.552 | 0.035995 | 2.3823 | 1730.9537 | 1.522 | 268.5586 | 3418.7084 |  | 988.6963
0.68 | 0.38293 | 0.26973 | 0.1132 | 264.6047 | 1.5504 | 0.036027 | 2.3828 | 1730.9438 | 1.522 | 268.5573 | 3418.9576 |  | 988.6308
0.69 | 0.38291 | 0.26973 | 0.11318 | 264.1498 | 1.5487 | 0.036058 | 2.3833 | 1730.934 | 1.522 | 268.556 | 3419.2064 |  | 988.5655
0.7 | 0.38288 | 0.26973 | 0.11315 | 263.6966 | 1.5471 | 0.036088 | 2.3838 | 1730.9242 | 1.522 | 268.5547 | 3419.4547 |  | 988.5003
0.71 | 0.38286 | 0.26973 | 0.11313 | 263.245 | 1.5454 | 0.036119 | 2.3843 | 1730.9144 | 1.522 | 268.5534 | 3419.7026 |  | 988.4353
0.72 | 0.38284 | 0.26973 | 0.11311 | 262.795 | 1.5438 | 0.03615 | 2.3848 | 1730.9046 | 1.522 | 268.5521 | 3419.9501 |  | 988.3704
0.73 | 0.38281 | 0.26973 | 0.11308 | 262.3467 | 1.5421 | 0.036181 | 2.3853 | 1730.8948 | 1.522 | 268.5508 | 3420.1972 |  | 988.3056
0.74 | 0.38279 | 0.26973 | 0.11306 | 261.9 | 1.5405 | 0.036212 | 2.3857 | 1730.8851 | 1.522 | 268.5495 | 3420.4438 |  | 988.241
0.75 | 0.38277 | 0.26973 | 0.11304 | 261.4549 | 1.5389 | 0.036243 | 2.3862 | 1730.8753 | 1.522 | 268.5482 | 3420.6901 |  | 988.1765
0.76 | 0.38275 | 0.26973 | 0.11301 | 261.0114 | 1.5373 | 0.036274 | 2.3867 | 1730.8656 | 1.522 | 268.5469 | 3420.9359 |  | 988.1121
0.77 | 0.38272 | 0.26973 | 0.11299 | 260.5695 | 1.5357 | 0.036304 | 2.3872 | 1730.8559 | 1.522 | 268.5456 | 3421.1813 |  | 988.0479
0.78 | 0.3827 | 0.26973 | 0.11297 | 260.1292 | 1.534 | 0.036335 | 2.3877 | 1730.8462 | 1.522 | 268.5443 | 3421.4263 |  | 987.9838
0.79 | 0.38268 | 0.26973 | 0.11294 | 259.6905 | 1.5324 | 0.036366 | 2.3882 | 1730.8365 | 1.522 | 268.5431 | 3421.6708 |  | 987.9198
0.8 | 0.38265 | 0.26973 | 0.11292 | 259.2533 | 1.5308 | 0.036396 | 2.3887 | 1730.8269 | 1.522 | 268.5418 | 3421.915 |  | 987.856
0.81 | 0.38263 | 0.26973 | 0.1129 | 258.8177 | 1.5292 | 0.036427 | 2.3891 | 1730.8172 | 1.522 | 268.5405 | 3422.1587 |  | 987.7923
0.82 | 0.38261 | 0.26973 | 0.11288 | 258.3836 | 1.5277 | 0.036458 | 2.3896 | 1730.8076 | 1.522 | 268.5392 | 3422.4021 |  | 987.7287
0.83 | 0.38259 | 0.26973 | 0.11285 | 257.9511 | 1.5261 | 0.036488 | 2.3901 | 1730.798 | 1.522 | 268.538 | 3422.645 |  | 987.6653
0.84 | 0.38256 | 0.26973 | 0.11283 | 257.5201 | 1.5245 | 0.036519 | 2.3906 | 1730.7884 | 1.522 | 268.5367 | 3422.8875 |  | 987.602
0.85 | 0.38254 | 0.26973 | 0.11281 | 257.0906 | 1.5229 | 0.036549 | 2.3911 | 1730.7788 | 1.522 | 268.5354 | 3423.1296 |  | 987.5388
0.86 | 0.38252 | 0.26973 | 0.11279 | 256.6626 | 1.5213 | 0.03658 | 2.3915 | 1730.7693 | 1.522 | 268.5342 | 3423.3713 |  | 987.4757
0.87 | 0.3825 | 0.26973 | 0.11276 | 256.2362 | 1.5198 | 0.03661 | 2.392 | 1730.7597 | 1.522 | 268.5329 | 3423.6126 |  | 987.4128
0.88 | 0.38247 | 0.26973 | 0.11274 | 255.8112 | 1.5182 | 0.03664 | 2.3925 | 1730.7502 | 1.522 | 268.5316 | 3423.8536 |  | 987.35
0.89 | 0.38245 | 0.26973 | 0.11272 | 255.3878 | 1.5166 | 0.036671 | 2.393 | 1730.7407 | 1.522 | 268.5304 | 3424.0941 |  | 987.2874
0.9 | 0.38243 | 0.26973 | 0.1127 | 254.9658 | 1.5151 | 0.036701 | 2.3934 | 1730.7312 | 1.522 | 268.5291 | 3424.3342 |  | 987.2248
0.91 | 0.38241 | 0.26973 | 0.11267 | 254.5453 | 1.5135 | 0.036731 | 2.3939 | 1730.7217 | 1.522 | 268.5278 | 3424.5739 |  | 987.1624
0.92 | 0.38238 | 0.26973 | 0.11265 | 254.1263 | 1.512 | 0.036762 | 2.3944 | 1730.7122 | 1.522 | 268.5266 | 3424.8132 |  | 987.1001
0.93 | 0.38236 | 0.26973 | 0.11263 | 253.7087 | 1.5105 | 0.036792 | 2.3949 | 1730.7028 | 1.522 | 268.5253 | 3425.0521 |  | 987.038
0.94 | 0.38234 | 0.26973 | 0.11261 | 253.2926 | 1.5089 | 0.036822 | 2.3953 | 1730.6933 | 1.522 | 268.5241 | 3425.2907 |  | 986.9759
0.95 | 0.38232 | 0.26973 | 0.11259 | 252.8779 | 1.5074 | 0.036852 | 2.3958 | 1730.6839 | 1.522 | 268.5228 | 3425.5288 |  | 986.914
0.96 | 0.38229 | 0.26973 | 0.11256 | 252.4647 | 1.5059 | 0.036883 | 2.3963 | 1730.6745 | 1.522 | 268.5216 | 3425.7666 |  | 986.8522
0.97 | 0.38227 | 0.26973 | 0.11254 | 252.0529 | 1.5043 | 0.036913 | 2.3967 | 1730.6651 | 1.522 | 268.5204 | 3426.0039 |  | 986.7906
0.98 | 0.38225 | 0.26973 | 0.11252 | 251.6425 | 1.5028 | 0.036943 | 2.3972 | 1730.6557 | 1.522 | 268.5191 | 3426.2409 |  | 986.729
0.99 | 0.38223 | 0.26973 | 0.1125 | 251.2335 | 1.5013 | 0.036973 | 2.3977 | 1730.6464 | 1.522 | 268.5179 | 3426.4775 |  | 986.6676
1 | 0.38221 | 0.26973 | 0.11247 | 250.826 | 1.4998 | 0.037003 | 2.3981 | 1730.637 | 1.522 | 268.5166 | 3426.7137 |  | 986.6063
1.01 | 0.38218 | 0.26973 | 0.11245 | 250.4198 | 1.4983 | 0.037033 | 2.3986 | 1730.6277 | 1.522 | 268.5154 | 3426.9495 |  | 986.5452
1.02 | 0.38216 | 0.26973 | 0.11243 | 250.015 | 1.4968 | 0.037063 | 2.3991 | 1730.6184 | 1.522 | 268.5142 | 3427.185 |  | 986.4841
1.03 | 0.38214 | 0.26973 | 0.11241 | 249.6116 | 1.4953 | 0.037093 | 2.3995 | 1730.6091 | 1.522 | 268.5129 | 3427.42 |  | 986.4232
1.04 | 0.38212 | 0.26973 | 0.11239 | 249.2096 | 1.4938 | 0.037123 | 2.4 | 1730.5996 | 1.522 | 268.5117 | 3427.6534 |  | 986.3623
1.05 | 0.3821 | 0.26973 | 0.11237 | 248.809 | 1.4923 | 0.037152 | 2.4005 | 1730.5801 | 1.522 | 268.5087 | 3427.8241 |  | 986.2958
1.06 | 0.38208 | 0.26973 | 0.11234 | 248.4097 | 1.4908 | 0.037182 | 2.4009 | 1730.5607 | 1.522 | 268.5058 | 3427.9945 |  | 986.2294
1.07 | 0.38205 | 0.26973 | 0.11232 | 248.0118 | 1.4893 | 0.037212 | 2.4014 | 1730.5413 | 1.522 | 268.5029 | 3428.1646 |  | 986.1632
1.08 | 0.38203 | 0.26973 | 0.1123 | 247.6152 | 1.4879 | 0.037242 | 2.4019 | 1730.5219 | 1.522 | 268.5 | 3428.3345 |  | 986.097
1.09 | 0.38201 | 0.26973 | 0.11228 | 247.22 | 1.4864 | 0.037272 | 2.4023 | 1730.5026 | 1.522 | 268.4971 | 3428.5041 |  | 986.0311
1.1 | 0.38199 | 0.26973 | 0.11226 | 246.8261 | 1.4849 | 0.037301 | 2.4028 | 1730.4833 | 1.522 | 268.4942 | 3428.6734 |  | 985.9652
1.11 | 0.38197 | 0.26973 | 0.11224 | 246.4336 | 1.4835 | 0.037331 | 2.4032 | 1730.464 | 1.522 | 268.4913 | 3428.8424 |  | 985.8995
1.12 | 0.38195 | 0.26973 | 0.11222 | 246.0423 | 1.482 | 0.037361 | 2.4037 | 1730.4448 | 1.522 | 268.4884 | 3429.0112 |  | 985.8339
1.13 | 0.38193 | 0.26973 | 0.11219 | 245.6524 | 1.4805 | 0.03739 | 2.4042 | 1730.4256 | 1.522 | 268.4855 | 3429.1797 |  | 985.7684
1.14 | 0.3819 | 0.26973 | 0.11217 | 245.2638 | 1.4791 | 0.03742 | 2.4046 | 1730.4064 | 1.522 | 268.4826 | 3429.348 |  | 985.7031
1.15 | 0.38188 | 0.26973 | 0.11215 | 244.8765 | 1.4776 | 0.03745 | 2.4051 | 1730.3872 | 1.522 | 268.4797 | 3429.5159 |  | 985.6378
1.16 | 0.38186 | 0.26973 | 0.11213 | 244.4904 | 1.4762 | 0.037479 | 2.4055 | 1730.3681 | 1.522 | 268.4768 | 3429.6836 |  | 985.5727
1.17 | 0.38184 | 0.26973 | 0.11211 | 244.1057 | 1.4747 | 0.037509 | 2.406 | 1730.349 | 1.522 | 268.474 | 3429.8511 |  | 985.5078
1.18 | 0.38182 | 0.26973 | 0.11209 | 243.7222 | 1.4733 | 0.037538 | 2.4064 | 1730.3299 | 1.522 | 268.4711 | 3430.0183 |  | 985.4429
1.19 | 0.3818 | 0.26973 | 0.11207 | 243.3401 | 1.4719 | 0.037568 | 2.4069 | 1730.3109 | 1.522 | 268.4682 | 3430.1852 |  | 985.3782
1.2 | 0.38178 | 0.26973 | 0.11205 | 242.9592 | 1.4705 | 0.037597 | 2.4073 | 1730.2919 | 1.522 | 268.4654 | 3430.3519 |  | 985.3136
1.21 | 0.38176 | 0.26973 | 0.11202 | 242.5795 | 1.469 | 0.037627 | 2.4078 | 1730.2729 | 1.522 | 268.4625 | 3430.5183 |  | 985.2491
1.22 | 0.38174 | 0.26973 | 0.112 | 242.2011 | 1.4676 | 0.037656 | 2.4082 | 1730.254 | 1.522 | 268.4597 | 3430.6844 |  | 985.1847
1.23 | 0.38171 | 0.26973 | 0.11198 | 241.824 | 1.4662 | 0.037685 | 2.4087 | 1730.235 | 1.522 | 268.4568 | 3430.8503 |  | 985.1205
1.24 | 0.38169 | 0.26973 | 0.11196 | 241.4481 | 1.4648 | 0.037715 | 2.4091 | 1730.2162 | 1.522 | 268.454 | 3431.0159 |  | 985.0564
1.25 | 0.38167 | 0.26973 | 0.11194 | 241.0734 | 1.4634 | 0.037744 | 2.4096 | 1730.1973 | 1.522 | 268.4511 | 3431.1812 |  | 984.9924
1.26 | 0.38165 | 0.26973 | 0.11192 | 240.7 | 1.462 | 0.037773 | 2.41 | 1730.1785 | 1.522 | 268.4483 | 3431.3464 |  | 984.9285
1.27 | 0.38163 | 0.26973 | 0.1119 | 240.3278 | 1.4606 | 0.037802 | 2.4105 | 1730.1597 | 1.522 | 268.4455 | 3431.5112 |  | 984.8648
1.28 | 0.38161 | 0.26973 | 0.11188 | 239.9568 | 1.4592 | 0.037832 | 2.4109 | 1730.1409 | 1.522 | 268.4426 | 3431.6758 |  | 984.8011
1.29 | 0.38159 | 0.26973 | 0.11186 | 239.587 | 1.4578 | 0.037861 | 2.4114 | 1730.1222 | 1.522 | 268.4398 | 3431.8401 |  | 984.7376
1.3 | 0.38157 | 0.26973 | 0.11184 | 239.2184 | 1.4564 | 0.03789 | 2.4118 | 1730.1035 | 1.522 | 268.437 | 3432.0042 |  | 984.6742
1.31 | 0.38155 | 0.26973 | 0.11182 | 238.8511 | 1.455 | 0.037919 | 2.4123 | 1730.0848 | 1.522 | 268.4342 | 3432.1681 |  | 984.6109
1.32 | 0.38153 | 0.26973 | 0.1118 | 238.4849 | 1.4536 | 0.037948 | 2.4127 | 1730.0661 | 1.522 | 268.4314 | 3432.3317 |  | 984.5478
1.33 | 0.38151 | 0.26973 | 0.11178 | 238.1199 | 1.4522 | 0.037977 | 2.4132 | 1730.0475 | 1.522 | 268.4286 | 3432.495 |  | 984.4847
1.34 | 0.38149 | 0.26973 | 0.11176 | 237.7561 | 1.4508 | 0.038006 | 2.4136 | 1730.0289 | 1.522 | 268.4258 | 3432.6581 |  | 984.4218
1.35 | 0.38147 | 0.26973 | 0.11173 | 237.3935 | 1.4495 | 0.038035 | 2.414 | 1730.0103 | 1.522 | 268.423 | 3432.8209 |  | 984.359
1.36 | 0.38145 | 0.26973 | 0.11171 | 237.032 | 1.4481 | 0.038064 | 2.4145 | 1729.9918 | 1.522 | 268.4202 | 3432.9835 |  | 984.2963
1.37 | 0.38143 | 0.26973 | 0.11169 | 236.6717 | 1.4467 | 0.038093 | 2.4149 | 1729.9733 | 1.522 | 268.4174 | 3433.1458 |  | 984.2337
1.38 | 0.38141 | 0.26973 | 0.11167 | 236.3126 | 1.4454 | 0.038122 | 2.4154 | 1729.9548 | 1.522 | 268.4146 | 3433.3079 |  | 984.1713
1.39 | 0.38138 | 0.26973 | 0.11165 | 235.9546 | 1.444 | 0.038151 | 2.4158 | 1729.9363 | 1.522 | 268.4119 | 3433.4698 |  | 984.1089
1.4 | 0.38136 | 0.26973 | 0.11163 | 235.5978 | 1.4427 | 0.03818 | 2.4162 | 1729.9179 | 1.522 | 268.4091 | 3433.6314 |  | 984.0467
1.41 | 0.38134 | 0.26973 | 0.11161 | 235.2421 | 1.4413 | 0.038209 | 2.4167 | 1729.8995 | 1.522 | 268.4063 | 3433.7927 |  | 983.9846
1.42 | 0.38132 | 0.26973 | 0.11159 | 234.8876 | 1.44 | 0.038238 | 2.4171 | 1729.8811 | 1.522 | 268.4035 | 3433.9538 |  | 983.9225
1.43 | 0.3813 | 0.26973 | 0.11157 | 234.5341 | 1.4386 | 0.038266 | 2.4176 | 1729.8628 | 1.522 | 268.4008 | 3434.1147 |  | 983.8607
1.44 | 0.38128 | 0.26973 | 0.11155 | 234.1818 | 1.4373 | 0.038295 | 2.418 | 1729.8445 | 1.522 | 268.398 | 3434.2753 |  | 983.7989
1.45 | 0.38126 | 0.26973 | 0.11153 | 233.8307 | 1.4359 | 0.038324 | 2.4184 | 1729.8262 | 1.522 | 268.3953 | 3434.4357 |  | 983.7372
1.46 | 0.38124 | 0.26973 | 0.11151 | 233.4806 | 1.4346 | 0.038353 | 2.4189 | 1729.8079 | 1.522 | 268.3925 | 3434.5959 |  | 983.6756
1.47 | 0.38122 | 0.26973 | 0.11149 | 233.1317 | 1.4333 | 0.038381 | 2.4193 | 1729.7897 | 1.522 | 268.3898 | 3434.7558 |  | 983.6142
1.48 | 0.3812 | 0.26973 | 0.11147 | 232.7838 | 1.432 | 0.03841 | 2.4197 | 1729.7715 | 1.522 | 268.387 | 3434.9155 |  | 983.5529
1.49 | 0.38118 | 0.26973 | 0.11145 | 232.4371 | 1.4306 | 0.038439 | 2.4202 | 1729.7533 | 1.522 | 268.3843 | 3435.0749 |  | 983.4917
1.5 | 0.38116 | 0.26973 | 0.11143 | 232.0914 | 1.4293 | 0.038467 | 2.4206 | 1729.7351 | 1.522 | 268.3816 | 3435.2341 |  | 983.4305
1.51 | 0.38114 | 0.26973 | 0.11141 | 231.7468 | 1.428 | 0.038496 | 2.421 | 1729.717 | 1.522 | 268.3789 | 3435.393 |  | 983.3695
1.52 | 0.38112 | 0.26973 | 0.11139 | 231.4034 | 1.4267 | 0.038524 | 2.4215 | 1729.6989 | 1.522 | 268.3761 | 3435.5518 |  | 983.3086
1.53 | 0.3811 | 0.26973 | 0.11137 | 231.061 | 1.4254 | 0.038553 | 2.4219 | 1729.6808 | 1.522 | 268.3734 | 3435.7102 |  | 983.2479
1.54 | 0.38108 | 0.26973 | 0.11135 | 230.7196 | 1.4241 | 0.038581 | 2.4223 | 1729.6628 | 1.522 | 268.3707 | 3435.8685 |  | 983.1872
1.55 | 0.38106 | 0.26973 | 0.11133 | 230.3794 | 1.4228 | 0.03861 | 2.4227 | 1729.6448 | 1.522 | 268.368 | 3436.0265 |  | 983.1266
1.56 | 0.38105 | 0.26973 | 0.11131 | 230.0402 | 1.4215 | 0.038638 | 2.4232 | 1729.6268 | 1.522 | 268.3653 | 3436.1843 |  | 983.0662
1.57 | 0.38103 | 0.26973 | 0.11129 | 229.702 | 1.4202 | 0.038667 | 2.4236 | 1729.6088 | 1.522 | 268.3626 | 3436.3419 |  | 983.0058
1.58 | 0.38101 | 0.26973 | 0.11127 | 229.3649 | 1.4189 | 0.038695 | 2.424 | 1729.5909 | 1.522 | 268.3599 | 3436.4992 |  | 982.9456
1.59 | 0.38099 | 0.26973 | 0.11125 | 229.0289 | 1.4176 | 0.038724 | 2.4245 | 1729.5729 | 1.522 | 268.3572 | 3436.6563 |  | 982.8855
1.6 | 0.38097 | 0.26973 | 0.11124 | 228.6939 | 1.4163 | 0.038752 | 2.4249 | 1729.5551 | 1.522 | 268.3545 | 3436.8131 |  | 982.8254
1.61 | 0.38095 | 0.26973 | 0.11122 | 228.3599 | 1.415 | 0.03878 | 2.4253 | 1729.5372 | 1.5221 | 268.3518 | 3436.9698 |  | 982.7655
1.62 | 0.38093 | 0.26973 | 0.1112 | 228.027 | 1.4137 | 0.038809 | 2.4257 | 1729.5194 | 1.5221 | 268.3491 | 3437.1262 |  | 982.7057
1.63 | 0.38091 | 0.26973 | 0.11118 | 227.6951 | 1.4125 | 0.038837 | 2.4262 | 1729.5016 | 1.5221 | 268.3464 | 3437.2823 |  | 982.646
1.64 | 0.38089 | 0.26973 | 0.11116 | 227.3642 | 1.4112 | 0.038865 | 2.4266 | 1729.4838 | 1.5221 | 268.3438 | 3437.4383 |  | 982.5864
1.65 | 0.38087 | 0.26973 | 0.11114 | 227.0343 | 1.4099 | 0.038893 | 2.427 | 1729.466 | 1.5221 | 268.3411 | 3437.594 |  | 982.5269
1.66 | 0.38085 | 0.26973 | 0.11112 | 226.7055 | 1.4087 | 0.038922 | 2.4274 | 1729.4483 | 1.5221 | 268.3384 | 3437.7495 |  | 982.4675
1.67 | 0.38083 | 0.26973 | 0.1111 | 226.3776 | 1.4074 | 0.03895 | 2.4278 | 1729.4306 | 1.5221 | 268.3357 | 3437.9048 |  | 982.4082
1.68 | 0.38081 | 0.26973 | 0.11108 | 226.0508 | 1.4061 | 0.038978 | 2.4283 | 1729.4129 | 1.5221 | 268.3331 | 3438.0598 |  | 982.349
1.69 | 0.38079 | 0.26973 | 0.11106 | 225.7249 | 1.4049 | 0.039006 | 2.4287 | 1729.3952 | 1.5221 | 268.3304 | 3438.2146 |  | 982.2899
1.7 | 0.38077 | 0.26973 | 0.11104 | 225.4001 | 1.4036 | 0.039034 | 2.4291 | 1729.3776 | 1.5221 | 268.3278 | 3438.3692 |  | 982.231
1.71 | 0.38075 | 0.26973 | 0.11102 | 225.0762 | 1.4024 | 0.039062 | 2.4295 | 1729.36 | 1.5221 | 268.3251 | 3438.5236 |  | 982.1721
1.72 | 0.38073 | 0.26973 | 0.111 | 224.7534 | 1.4011 | 0.03909 | 2.4299 | 1729.3424 | 1.5221 | 268.3225 | 3438.6778 |  | 982.1133
1.73 | 0.38072 | 0.26973 | 0.11098 | 224.4315 | 1.3999 | 0.039118 | 2.4304 | 1729.3249 | 1.5221 | 268.3198 | 3438.8317 |  | 982.0546
1.74 | 0.3807 | 0.26973 | 0.11097 | 224.1106 | 1.3986 | 0.039146 | 2.4308 | 1729.3073 | 1.5221 | 268.3172 | 3438.9854 |  | 981.9961
1.75 | 0.38068 | 0.26973 | 0.11095 | 223.7906 | 1.3974 | 0.039174 | 2.4312 | 1729.2898 | 1.5221 | 268.3146 | 3439.1389 |  | 981.9376
1.76 | 0.38066 | 0.26973 | 0.11093 | 223.4716 | 1.3962 | 0.039202 | 2.4316 | 1729.2724 | 1.5221 | 268.3119 | 3439.2922 |  | 981.8792
1.77 | 0.38064 | 0.26973 | 0.11091 | 223.1536 | 1.3949 | 0.03923 | 2.432 | 1729.2549 | 1.5221 | 268.3093 | 3439.4452 |  | 981.821
1.78 | 0.38062 | 0.26973 | 0.11089 | 222.8366 | 1.3937 | 0.039258 | 2.4324 | 1729.2375 | 1.5221 | 268.3067 | 3439.5981 |  | 981.7628
1.79 | 0.3806 | 0.26973 | 0.11087 | 222.5205 | 1.3925 | 0.039286 | 2.4329 | 1729.2201 | 1.5221 | 268.3041 | 3439.7507 |  | 981.7047
1.8 | 0.38058 | 0.26973 | 0.11085 | 222.2053 | 1.3913 | 0.039314 | 2.4333 | 1729.2027 | 1.5221 | 268.3015 | 3439.9031 |  | 981.6468
1.81 | 0.38056 | 0.26973 | 0.11083 | 221.8911 | 1.39 | 0.039342 | 2.4337 | 1729.1853 | 1.5221 | 268.2988 | 3440.0553 |  | 981.5889
1.82 | 0.38055 | 0.26973 | 0.11081 | 221.5778 | 1.3888 | 0.039369 | 2.4341 | 1729.168 | 1.5221 | 268.2962 | 3440.2072 |  | 981.5311
1.83 | 0.38053 | 0.26973 | 0.1108 | 221.2655 | 1.3876 | 0.039397 | 2.4345 | 1729.1507 | 1.5221 | 268.2936 | 3440.359 |  | 981.4735
1.84 | 0.38051 | 0.26973 | 0.11078 | 220.9541 | 1.3864 | 0.039425 | 2.4349 | 1729.1334 | 1.5221 | 268.291 | 3440.5105 |  | 981.4159
1.85 | 0.38049 | 0.26973 | 0.11076 | 220.6436 | 1.3852 | 0.039453 | 2.4353 | 1729.1162 | 1.5221 | 268.2884 | 3440.6619 |  | 981.3584
1.86 | 0.38047 | 0.26973 | 0.11074 | 220.3341 | 1.384 | 0.03948 | 2.4357 | 1729.0989 | 1.5221 | 268.2858 | 3440.813 |  | 981.3011
1.87 | 0.38045 | 0.26973 | 0.11072 | 220.0255 | 1.3828 | 0.039508 | 2.4361 | 1729.0817 | 1.5221 | 268.2833 | 3440.9639 |  | 981.2438
1.88 | 0.38043 | 0.26973 | 0.1107 | 219.7177 | 1.3816 | 0.039536 | 2.4366 | 1729.0645 | 1.5221 | 268.2807 | 3441.1146 |  | 981.1866
1.89 | 0.38041 | 0.26973 | 0.11068 | 219.4109 | 1.3804 | 0.039563 | 2.437 | 1729.0474 | 1.5221 | 268.2781 | 3441.2651 |  | 981.1295
1.9 | 0.3804 | 0.26973 | 0.11066 | 219.105 | 1.3792 | 0.039591 | 2.4374 | 1729.0302 | 1.5221 | 268.2755 | 3441.4154 |  | 981.0725
1.91 | 0.38038 | 0.26973 | 0.11065 | 218.8001 | 1.378 | 0.039618 | 2.4378 | 1729.0131 | 1.5221 | 268.2729 | 3441.5654 |  | 981.0156
1.92 | 0.38036 | 0.26973 | 0.11063 | 218.496 | 1.3768 | 0.039646 | 2.4382 | 1728.996 | 1.5221 | 268.2704 | 3441.7153 |  | 980.9589
1.93 | 0.38034 | 0.26973 | 0.11061 | 218.1928 | 1.3756 | 0.039674 | 2.4386 | 1728.979 | 1.5221 | 268.2678 | 3441.8649 |  | 980.9022
1.94 | 0.38032 | 0.26973 | 0.11059 | 217.8905 | 1.3744 | 0.039701 | 2.439 | 1728.9619 | 1.5221 | 268.2652 | 3442.0144 |  | 980.8456
1.95 | 0.3803 | 0.26973 | 0.11057 | 217.589 | 1.3733 | 0.039729 | 2.4394 | 1728.9449 | 1.5221 | 268.2627 | 3442.1636 |  | 980.789
1.96 | 0.38029 | 0.26973 | 0.11055 | 217.2885 | 1.3721 | 0.039756 | 2.4398 | 1728.9279 | 1.5221 | 268.2601 | 3442.3126 |  | 980.7326
1.97 | 0.38027 | 0.26973 | 0.11054 | 216.9888 | 1.3709 | 0.039783 | 2.4402 | 1728.9109 | 1.5221 | 268.2576 | 3442.4614 |  | 980.6763
1.98 | 0.38025 | 0.26973 | 0.11052 | 216.6901 | 1.3697 | 0.039811 | 2.4406 | 1728.894 | 1.5221 | 268.255 | 3442.6101 |  | 980.6201
1.99 | 0.38023 | 0.26973 | 0.1105 | 216.3921 | 1.3686 | 0.039838 | 2.441 | 1728.8771 | 1.5221 | 268.2525 | 3442.7585 |  | 980.564
2 | 0.38021 | 0.26973 | 0.11048 | 216.0951 | 1.3674 | 0.039866 | 2.4414 | 1728.8602 | 1.5221 | 268.2499 | 3442.9067 |  | 980.5079
2.01 | 0.38019 | 0.26973 | 0.11046 | 215.7989 | 1.3663 | 0.039893 | 2.4418 | 1728.8433 | 1.5221 | 268.2474 | 3443.0547 |  | 980.452
2.02 | 0.38018 | 0.26973 | 0.11044 | 215.5036 | 1.3651 | 0.03992 | 2.4422 | 1728.8264 | 1.5221 | 268.2448 | 3443.2025 |  | 980.3961
2.03 | 0.38016 | 0.26973 | 0.11043 | 215.2091 | 1.3639 | 0.039948 | 2.4426 | 1728.8096 | 1.5221 | 268.2423 | 3443.3501 |  | 980.3404
2.04 | 0.38014 | 0.26973 | 0.11041 | 214.9155 | 1.3628 | 0.039975 | 2.443 | 1728.7928 | 1.5221 | 268.2398 | 3443.4975 |  | 980.2847
2.05 | 0.38012 | 0.26973 | 0.11039 | 214.6227 | 1.3616 | 0.040002 | 2.4434 | 1728.776 | 1.5221 | 268.2373 | 3443.6447 |  | 980.2291
2.06 | 0.3801 | 0.26973 | 0.11037 | 214.3308 | 1.3605 | 0.040029 | 2.4438 | 1728.7592 | 1.5221 | 268.2347 | 3443.7917 |  | 980.1737
2.07 | 0.38009 | 0.26973 | 0.11035 | 214.0397 | 1.3593 | 0.040057 | 2.4442 | 1728.7425 | 1.5221 | 268.2322 | 3443.9385 |  | 980.1183
2.08 | 0.38007 | 0.26973 | 0.11034 | 213.7495 | 1.3582 | 0.040084 | 2.4446 | 1728.7258 | 1.5221 | 268.2297 | 3444.0851 |  | 980.063
2.09 | 0.38005 | 0.26973 | 0.11032 | 213.4601 | 1.3571 | 0.040111 | 2.445 | 1728.7091 | 1.5221 | 268.2272 | 3444.2315 |  | 980.0078
2.1 | 0.38003 | 0.26973 | 0.1103 | 213.1715 | 1.3559 | 0.040138 | 2.4454 | 1728.6924 | 1.5221 | 268.2247 | 3444.3777 |  | 979.9526
2.11 | 0.38001 | 0.26973 | 0.11028 | 212.8837 | 1.3548 | 0.040165 | 2.4458 | 1728.6758 | 1.5221 | 268.2222 | 3444.5237 |  | 979.8976
2.12 | 0.38 | 0.26973 | 0.11027 | 212.5968 | 1.3536 | 0.040192 | 2.4462 | 1728.6591 | 1.5221 | 268.2197 | 3444.6695 |  | 979.8427
2.13 | 0.37998 | 0.26973 | 0.11025 | 212.3107 | 1.3525 | 0.040219 | 2.4466 | 1728.6425 | 1.5221 | 268.2172 | 3444.8151 |  | 979.7878
2.14 | 0.37996 | 0.26973 | 0.11023 | 212.0254 | 1.3514 | 0.040246 | 2.447 | 1728.626 | 1.5221 | 268.2147 | 3444.9605 |  | 979.7331
2.15 | 0.37994 | 0.26973 | 0.11021 | 211.7409 | 1.3503 | 0.040273 | 2.4474 | 1728.6094 | 1.5221 | 268.2122 | 3445.1057 |  | 979.6784
2.16 | 0.37993 | 0.26973 | 0.11019 | 211.4572 | 1.3491 | 0.0403 | 2.4478 | 1728.5929 | 1.5221 | 268.2097 | 3445.2507 |  | 979.6238
2.17 | 0.37991 | 0.26973 | 0.11018 | 211.1743 | 1.348 | 0.040327 | 2.4482 | 1728.5763 | 1.5221 | 268.2072 | 3445.3956 |  | 979.5693
2.18 | 0.37989 | 0.26973 | 0.11016 | 210.8923 | 1.3469 | 0.040354 | 2.4486 | 1728.5598 | 1.5221 | 268.2047 | 3445.5402 |  | 979.5149
2.19 | 0.37987 | 0.26973 | 0.11014 | 210.611 | 1.3458 | 0.040381 | 2.449 | 1728.5434 | 1.5221 | 268.2022 | 3445.6846 |  | 979.4606
2.2 | 0.37986 | 0.26973 | 0.11012 | 210.3305 | 1.3447 | 0.040408 | 2.4494 | 1728.5269 | 1.5221 | 268.1998 | 3445.8289 |  | 979.4064
2.21 | 0.37984 | 0.26973 | 0.11011 | 210.0508 | 1.3436 | 0.040435 | 2.4498 | 1728.5105 | 1.5221 | 268.1973 | 3445.9729 |  | 979.3522
2.22 | 0.37982 | 0.26973 | 0.11009 | 209.7719 | 1.3425 | 0.040462 | 2.4501 | 1728.4941 | 1.5221 | 268.1948 | 3446.1168 |  | 979.2982
2.23 | 0.3798 | 0.26973 | 0.11007 | 209.4938 | 1.3414 | 0.040489 | 2.4505 | 1728.4777 | 1.5221 | 268.1924 | 3446.2605 |  | 979.2442
2.24 | 0.37978 | 0.26973 | 0.11005 | 209.2165 | 1.3403 | 0.040516 | 2.4509 | 1728.4613 | 1.5221 | 268.1899 | 3446.404 |  | 979.1904
2.25 | 0.37977 | 0.26973 | 0.11004 | 208.9399 | 1.3392 | 0.040542 | 2.4513 | 1728.445 | 1.5221 | 268.1874 | 3446.5473 |  | 979.1366
2.26 | 0.37975 | 0.26973 | 0.11002 | 208.6641 | 1.3381 | 0.040569 | 2.4517 | 1728.4287 | 1.5221 | 268.185 | 3446.6904 |  | 979.0829
2.27 | 0.37973 | 0.26973 | 0.11 | 208.3891 | 1.337 | 0.040596 | 2.4521 | 1728.4124 | 1.5221 | 268.1825 | 3446.8333 |  | 979.0292
2.28 | 0.37972 | 0.26973 | 0.10998 | 208.1149 | 1.3359 | 0.040623 | 2.4525 | 1728.3961 | 1.5221 | 268.1801 | 3446.976 |  | 978.9757
2.29 | 0.3797 | 0.26973 | 0.10997 | 207.8414 | 1.3348 | 0.040649 | 2.4529 | 1728.3799 | 1.5221 | 268.1776 | 3447.1186 |  | 978.9222
2.3 | 0.37968 | 0.26973 | 0.10995 | 207.5686 | 1.3337 | 0.040676 | 2.4532 | 1728.3636 | 1.5221 | 268.1752 | 3447.2609 |  | 978.8689
2.31 | 0.37966 | 0.26973 | 0.10993 | 207.2967 | 1.3326 | 0.040703 | 2.4536 | 1728.3474 | 1.5221 | 268.1728 | 3447.4031 |  | 978.8156
2.32 | 0.37965 | 0.26973 | 0.10991 | 207.0255 | 1.3315 | 0.04073 | 2.454 | 1728.3312 | 1.5221 | 268.1703 | 3447.5451 |  | 978.7624
2.33 | 0.37963 | 0.26973 | 0.1099 | 206.755 | 1.3305 | 0.040756 | 2.4544 | 1728.315 | 1.5221 | 268.1679 | 3447.6868 |  | 978.7093
2.34 | 0.37961 | 0.26973 | 0.10988 | 206.4853 | 1.3294 | 0.040783 | 2.4548 | 1728.2989 | 1.5221 | 268.1655 | 3447.8285 |  | 978.6563
2.35 | 0.37959 | 0.26973 | 0.10986 | 206.2163 | 1.3283 | 0.040809 | 2.4552 | 1728.2828 | 1.5221 | 268.163 | 3447.9699 |  | 978.6033
2.36 | 0.37958 | 0.26973 | 0.10985 | 205.9481 | 1.3272 | 0.040836 | 2.4556 | 1728.2667 | 1.5221 | 268.1606 | 3448.1111 |  | 978.5505
2.37 | 0.37956 | 0.26973 | 0.10983 | 205.6806 | 1.3262 | 0.040862 | 2.4559 | 1728.2506 | 1.5221 | 268.1582 | 3448.2522 |  | 978.4977
2.38 | 0.37954 | 0.26973 | 0.10981 | 205.4139 | 1.3251 | 0.040889 | 2.4563 | 1728.2345 | 1.5221 | 268.1558 | 3448.3931 |  | 978.445
2.39 | 0.37953 | 0.26973 | 0.10979 | 205.1478 | 1.324 | 0.040915 | 2.4567 | 1728.2185 | 1.5221 | 268.1534 | 3448.5337 |  | 978.3924
2.4 | 0.37951 | 0.26973 | 0.10978 | 204.8826 | 1.323 | 0.040942 | 2.4571 | 1728.2024 | 1.5221 | 268.1509 | 3448.6743 |  | 978.3399
2.41 | 0.37949 | 0.26973 | 0.10976 | 204.618 | 1.3219 | 0.040968 | 2.4575 | 1728.1864 | 1.5221 | 268.1485 | 3448.8146 |  | 978.2874
2.42 | 0.37947 | 0.26973 | 0.10974 | 204.3542 | 1.3209 | 0.040995 | 2.4578 | 1728.1705 | 1.5221 | 268.1461 | 3448.9547 |  | 978.2351
2.43 | 0.37946 | 0.26973 | 0.10973 | 204.091 | 1.3198 | 0.041021 | 2.4582 | 1728.1545 | 1.5221 | 268.1437 | 3449.0947 |  | 978.1828
2.44 | 0.37944 | 0.26973 | 0.10971 | 203.8286 | 1.3188 | 0.041048 | 2.4586 | 1728.1386 | 1.5221 | 268.1413 | 3449.2345 |  | 978.1306
2.45 | 0.37942 | 0.26973 | 0.10969 | 203.5669 | 1.3177 | 0.041074 | 2.459 | 1728.1226 | 1.5221 | 268.1389 | 3449.3741 |  | 978.0785
2.46 | 0.37941 | 0.26973 | 0.10968 | 203.306 | 1.3167 | 0.0411 | 2.4594 | 1728.1067 | 1.5221 | 268.1365 | 3449.5135 |  | 978.0264
2.47 | 0.37939 | 0.26973 | 0.10966 | 203.0457 | 1.3156 | 0.041127 | 2.4597 | 1728.0909 | 1.5221 | 268.1342 | 3449.6528 |  | 977.9745
2.48 | 0.37937 | 0.26973 | 0.10964 | 202.7861 | 1.3146 | 0.041153 | 2.4601 | 1728.075 | 1.5221 | 268.1318 | 3449.7918 |  | 977.9226
2.49 | 0.37936 | 0.26973 | 0.10962 | 202.5273 | 1.3135 | 0.041179 | 2.4605 | 1728.0592 | 1.5221 | 268.1294 | 3449.9307 |  | 977.8708
2.5 | 0.37934 | 0.26973 | 0.10961 | 202.2691 | 1.3125 | 0.041206 | 2.4609 | 1728.0433 | 1.5221 | 268.127 | 3450.0694 |  | 977.8191
2.51 | 0.37932 | 0.26973 | 0.10959 | 202.0117 | 1.3115 | 0.041232 | 2.4612 | 1728.0275 | 1.5221 | 268.1246 | 3450.208 |  | 977.7674
2.52 | 0.37931 | 0.26973 | 0.10957 | 201.7549 | 1.3104 | 0.041258 | 2.4616 | 1728.0118 | 1.5221 | 268.1223 | 3450.3463 |  | 977.7159
2.53 | 0.37929 | 0.26973 | 0.10956 | 201.4988 | 1.3094 | 0.041284 | 2.462 | 1727.996 | 1.5221 | 268.1199 | 3450.4845 |  | 977.6644
2.54 | 0.37927 | 0.26973 | 0.10954 | 201.2434 | 1.3084 | 0.04131 | 2.4624 | 1727.9803 | 1.5221 | 268.1175 | 3450.6225 |  | 977.613
2.55 | 0.37926 | 0.26973 | 0.10952 | 200.9887 | 1.3073 | 0.041337 | 2.4627 | 1727.9646 | 1.5221 | 268.1151 | 3450.7604 |  | 977.5617
2.56 | 0.37924 | 0.26973 | 0.10951 | 200.7347 | 1.3063 | 0.041363 | 2.4631 | 1727.9489 | 1.5221 | 268.1128 | 3450.898 |  | 977.5104
2.57 | 0.37922 | 0.26973 | 0.10949 | 200.4814 | 1.3053 | 0.041389 | 2.4635 | 1727.9332 | 1.5221 | 268.1104 | 3451.0355 |  | 977.4593
2.58 | 0.37921 | 0.26973 | 0.10947 | 200.2287 | 1.3043 | 0.041415 | 2.4639 | 1727.9175 | 1.5221 | 268.1081 | 3451.1728 |  | 977.4082
2.59 | 0.37919 | 0.26973 | 0.10946 | 199.9767 | 1.3032 | 0.041441 | 2.4642 | 1727.9019 | 1.5221 | 268.1057 | 3451.31 |  | 977.3572
2.6 | 0.37917 | 0.26973 | 0.10944 | 199.7254 | 1.3022 | 0.041467 | 2.4646 | 1727.8863 | 1.5221 | 268.1034 | 3451.4469 |  | 977.3063
2.61 | 0.37916 | 0.26973 | 0.10943 | 199.4747 | 1.3012 | 0.041493 | 2.465 | 1727.8707 | 1.5221 | 268.101 | 3451.5837 |  | 977.2554
2.62 | 0.37914 | 0.26973 | 0.10941 | 199.2247 | 1.3002 | 0.041519 | 2.4654 | 1727.8551 | 1.5221 | 268.0987 | 3451.7203 |  | 977.2046
2.63 | 0.37912 | 0.26973 | 0.10939 | 198.9754 | 1.2992 | 0.041545 | 2.4657 | 1727.8395 | 1.5221 | 268.0963 | 3451.8568 |  | 977.1539
2.64 | 0.37911 | 0.26973 | 0.10938 | 198.7268 | 1.2982 | 0.041571 | 2.4661 | 1727.824 | 1.5221 | 268.094 | 3451.9931 |  | 977.1033
2.65 | 0.37909 | 0.26973 | 0.10936 | 198.4788 | 1.2972 | 0.041597 | 2.4665 | 1727.8085 | 1.5221 | 268.0917 | 3452.1292 |  | 977.0528
2.66 | 0.37907 | 0.26973 | 0.10934 | 198.2314 | 1.2962 | 0.041623 | 2.4668 | 1727.793 | 1.5221 | 268.0893 | 3452.2651 |  | 977.0023
2.67 | 0.37906 | 0.26973 | 0.10933 | 197.9847 | 1.2952 | 0.041649 | 2.4672 | 1727.7775 | 1.5221 | 268.087 | 3452.4009 |  | 976.9519
2.68 | 0.37904 | 0.26973 | 0.10931 | 197.7387 | 1.2942 | 0.041675 | 2.4676 | 1727.762 | 1.5221 | 268.0847 | 3452.5365 |  | 976.9016
2.69 | 0.37903 | 0.26973 | 0.10929 | 197.4933 | 1.2932 | 0.041701 | 2.4679 | 1727.7466 | 1.5221 | 268.0823 | 3452.6719 |  | 976.8514
2.7 | 0.37901 | 0.26973 | 0.10928 | 197.2485 | 1.2922 | 0.041727 | 2.4683 | 1727.7311 | 1.5221 | 268.08 | 3452.8072 |  | 976.8012
2.71 | 0.37899 | 0.26973 | 0.10926 | 197.0044 | 1.2912 | 0.041753 | 2.4687 | 1727.7157 | 1.5221 | 268.0777 | 3452.9423 |  | 976.7511
2.72 | 0.37898 | 0.26973 | 0.10925 | 196.7609 | 1.2902 | 0.041778 | 2.469 | 1727.7003 | 1.5221 | 268.0754 | 3453.0772 |  | 976.7011
2.73 | 0.37896 | 0.26973 | 0.10923 | 196.5181 | 1.2892 | 0.041804 | 2.4694 | 1727.685 | 1.5221 | 268.0731 | 3453.212 |  | 976.6512
2.74 | 0.37894 | 0.26973 | 0.10921 | 196.2759 | 1.2882 | 0.04183 | 2.4698 | 1727.6696 | 1.5221 | 268.0708 | 3453.3466 |  | 976.6013
2.75 | 0.37893 | 0.26973 | 0.1092 | 196.0344 | 1.2873 | 0.041856 | 2.4701 | 1727.6543 | 1.5221 | 268.0685 | 3453.481 |  | 976.5515
2.76 | 0.37891 | 0.26973 | 0.10918 | 195.7934 | 1.2863 | 0.041881 | 2.4705 | 1727.639 | 1.5221 | 268.0662 | 3453.6153 |  | 976.5018
2.77 | 0.3789 | 0.26973 | 0.10916 | 195.5531 | 1.2853 | 0.041907 | 2.4709 | 1727.6237 | 1.5221 | 268.0639 | 3453.7494 |  | 976.4522
2.78 | 0.37888 | 0.26973 | 0.10915 | 195.3134 | 1.2843 | 0.041933 | 2.4712 | 1727.6084 | 1.5221 | 268.0616 | 3453.8834 |  | 976.4026
2.79 | 0.37886 | 0.26973 | 0.10913 | 195.0744 | 1.2833 | 0.041959 | 2.4716 | 1727.5932 | 1.5221 | 268.0593 | 3454.0171 |  | 976.3531
2.8 | 0.37885 | 0.26973 | 0.10912 | 194.8359 | 1.2824 | 0.041984 | 2.472 | 1727.5779 | 1.5221 | 268.057 | 3454.1507 |  | 976.3037
2.81 | 0.37883 | 0.26973 | 0.1091 | 194.5981 | 1.2814 | 0.04201 | 2.4723 | 1727.5627 | 1.5221 | 268.0547 | 3454.2842 |  | 976.2543
2.82 | 0.37882 | 0.26973 | 0.10908 | 194.3609 | 1.2804 | 0.042036 | 2.4727 | 1727.5475 | 1.5221 | 268.0524 | 3454.4175 |  | 976.2051
2.83 | 0.3788 | 0.26973 | 0.10907 | 194.1243 | 1.2795 | 0.042061 | 2.473 | 1727.5323 | 1.5221 | 268.0501 | 3454.5506 |  | 976.1559
2.84 | 0.37878 | 0.26973 | 0.10905 | 193.8883 | 1.2785 | 0.042087 | 2.4734 | 1727.5172 | 1.5221 | 268.0478 | 3454.6836 |  | 976.1067
2.85 | 0.37877 | 0.26973 | 0.10904 | 193.6529 | 1.2775 | 0.042112 | 2.4738 | 1727.502 | 1.5221 | 268.0455 | 3454.8164 |  | 976.0577
2.86 | 0.37875 | 0.26973 | 0.10902 | 193.4181 | 1.2766 | 0.042138 | 2.4741 | 1727.4869 | 1.5221 | 268.0433 | 3454.949 |  | 976.0087
2.87 | 0.37874 | 0.26973 | 0.10901 | 193.184 | 1.2756 | 0.042163 | 2.4745 | 1727.4718 | 1.5221 | 268.041 | 3455.0815 |  | 975.9598
2.88 | 0.37872 | 0.26973 | 0.10899 | 192.9504 | 1.2747 | 0.042189 | 2.4748 | 1727.4567 | 1.5221 | 268.0387 | 3455.2138 |  | 975.911
2.89 | 0.37871 | 0.26973 | 0.10897 | 192.7174 | 1.2737 | 0.042214 | 2.4752 | 1727.4416 | 1.5222 | 268.0365 | 3455.3459 |  | 975.8622
2.9 | 0.37869 | 0.26973 | 0.10896 | 192.485 | 1.2728 | 0.04224 | 2.4756 | 1727.4266 | 1.5222 | 268.0342 | 3455.4779 |  | 975.8135
2.91 | 0.37867 | 0.26973 | 0.10894 | 192.2532 | 1.2718 | 0.042265 | 2.4759 | 1727.4115 | 1.5222 | 268.0319 | 3455.6098 |  | 975.7649
2.92 | 0.37866 | 0.26973 | 0.10893 | 192.022 | 1.2709 | 0.042291 | 2.4763 | 1727.3965 | 1.5222 | 268.0297 | 3455.7415 |  | 975.7163
2.93 | 0.37864 | 0.26973 | 0.10891 | 191.7914 | 1.2699 | 0.042316 | 2.4766 | 1727.3815 | 1.5222 | 268.0274 | 3455.873 |  | 975.6678
2.94 | 0.37863 | 0.26973 | 0.1089 | 191.5614 | 1.269 | 0.042342 | 2.477 | 1727.3665 | 1.5222 | 268.0252 | 3456.0043 |  | 975.6194
2.95 | 0.37861 | 0.26973 | 0.10888 | 191.332 | 1.268 | 0.042367 | 2.4773 | 1727.3516 | 1.5222 | 268.0229 | 3456.1355 |  | 975.5711
2.96 | 0.3786 | 0.26973 | 0.10886 | 191.1031 | 1.2671 | 0.042392 | 2.4777 | 1727.3366 | 1.5222 | 268.0207 | 3456.2666 |  | 975.5228
2.97 | 0.37858 | 0.26973 | 0.10885 | 190.8749 | 1.2661 | 0.042418 | 2.4781 | 1727.3217 | 1.5222 | 268.0184 | 3456.3975 |  | 975.4746
2.98 | 0.37856 | 0.26973 | 0.10883 | 190.6472 | 1.2652 | 0.042443 | 2.4784 | 1727.3068 | 1.5222 | 268.0162 | 3456.5282 |  | 975.4265
2.99 | 0.37855 | 0.26973 | 0.10882 | 190.42 | 1.2643 | 0.042468 | 2.4788 | 1727.2919 | 1.5222 | 268.0139 | 3456.6588 |  | 975.3784
3 | 0.37853 | 0.26973 | 0.1088 | 190.1935 | 1.2633 | 0.042494 | 2.4791 | 1727.277 | 1.5222 | 268.0117 | 3456.7892 |  | 975.3304
3.01 | 0.37852 | 0.26973 | 0.10879 | 189.9675 | 1.2624 | 0.042519 | 2.4795 | 1727.2622 | 1.5222 | 268.0095 | 3456.9195 |  | 975.2825
3.02 | 0.3785 | 0.26973 | 0.10877 | 189.7421 | 1.2615 | 0.042544 | 2.4798 | 1727.2473 | 1.5222 | 268.0072 | 3457.0496 |  | 975.2346
3.03 | 0.37849 | 0.26973 | 0.10875 | 189.5173 | 1.2606 | 0.042569 | 2.4802 | 1727.2325 | 1.5222 | 268.005 | 3457.1796 |  | 975.1868
3.04 | 0.37847 | 0.26973 | 0.10874 | 189.293 | 1.2596 | 0.042595 | 2.4805 | 1727.2177 | 1.5222 | 268.0028 | 3457.3094 |  | 975.1391
3.05 | 0.37846 | 0.26973 | 0.10872 | 189.0693 | 1.2587 | 0.04262 | 2.4809 | 1727.2029 | 1.5222 | 268.0005 | 3457.439 |  | 975.0915
3.06 | 0.37844 | 0.26973 | 0.10871 | 188.8461 | 1.2578 | 0.042645 | 2.4812 | 1727.1882 | 1.5222 | 267.9983 | 3457.5685 |  | 975.0439
3.07 | 0.37842 | 0.26973 | 0.10869 | 188.6235 | 1.2569 | 0.04267 | 2.4816 | 1727.1734 | 1.5222 | 267.9961 | 3457.6979 |  | 974.9964
3.08 | 0.37841 | 0.26973 | 0.10868 | 188.4015 | 1.2559 | 0.042695 | 2.4819 | 1727.1587 | 1.5222 | 267.9939 | 3457.8271 |  | 974.9489
3.09 | 0.37839 | 0.26973 | 0.10866 | 188.18 | 1.255 | 0.04272 | 2.4823 | 1727.144 | 1.5222 | 267.9917 | 3457.9561 |  | 974.9015
3.1 | 0.37838 | 0.26973 | 0.10865 | 187.959 | 1.2541 | 0.042745 | 2.4826 | 1727.1293 | 1.5222 | 267.9895 | 3458.085 |  | 974.8542
3.11 | 0.37836 | 0.26973 | 0.10863 | 187.7386 | 1.2532 | 0.04277 | 2.483 | 1727.1146 | 1.5222 | 267.9872 | 3458.2137 |  | 974.807
3.12 | 0.37835 | 0.26973 | 0.10862 | 187.5188 | 1.2523 | 0.042796 | 2.4833 | 1727.0999 | 1.5222 | 267.985 | 3458.3423 |  | 974.7598
3.13 | 0.37833 | 0.26973 | 0.1086 | 187.2995 | 1.2514 | 0.042821 | 2.4837 | 1727.0853 | 1.5222 | 267.9828 | 3458.4708 |  | 974.7127
3.14 | 0.37832 | 0.26973 | 0.10859 | 187.0808 | 1.2505 | 0.042846 | 2.484 | 1727.0706 | 1.5222 | 267.9806 | 3458.599 |  | 974.6656
3.15 | 0.3783 | 0.26973 | 0.10857 | 186.8625 | 1.2496 | 0.042871 | 2.4844 | 1727.056 | 1.5222 | 267.9784 | 3458.7272 |  | 974.6187
3.16 | 0.37829 | 0.26973 | 0.10856 | 186.6449 | 1.2487 | 0.042896 | 2.4847 | 1727.0414 | 1.5222 | 267.9762 | 3458.8552 |  | 974.5718
3.17 | 0.37827 | 0.26973 | 0.10854 | 186.4277 | 1.2478 | 0.042921 | 2.4851 | 1727.0269 | 1.5222 | 267.974 | 3458.983 |  | 974.5249
3.18 | 0.37826 | 0.26973 | 0.10853 | 186.2111 | 1.2469 | 0.042946 | 2.4854 | 1727.0123 | 1.5222 | 267.9719 | 3459.1107 |  | 974.4781
3.19 | 0.37824 | 0.26973 | 0.10851 | 185.9951 | 1.246 | 0.04297 | 2.4858 | 1726.9978 | 1.5222 | 267.9697 | 3459.2382 |  | 974.4314
3.2 | 0.37823 | 0.26973 | 0.1085 | 185.7795 | 1.2451 | 0.042995 | 2.4861 | 1726.9832 | 1.5222 | 267.9675 | 3459.3656 |  | 974.3848
3.21 | 0.37821 | 0.26973 | 0.10848 | 185.5645 | 1.2442 | 0.04302 | 2.4865 | 1726.9687 | 1.5222 | 267.9653 | 3459.4929 |  | 974.3382
3.22 | 0.3782 | 0.26973 | 0.10847 | 185.35 | 1.2433 | 0.043045 | 2.4868 | 1726.9542 | 1.5222 | 267.9631 | 3459.62 |  | 974.2917
3.23 | 0.37818 | 0.26973 | 0.10845 | 185.1361 | 1.2424 | 0.04307 | 2.4871 | 1726.9397 | 1.5222 | 267.9609 | 3459.7469 |  | 974.2452
3.24 | 0.37817 | 0.26973 | 0.10844 | 184.9226 | 1.2415 | 0.043095 | 2.4875 | 1726.9253 | 1.5222 | 267.9588 | 3459.8737 |  | 974.1988
3.25 | 0.37815 | 0.26973 | 0.10842 | 184.7097 | 1.2406 | 0.04312 | 2.4878 | 1726.9108 | 1.5222 | 267.9566 | 3460.0004 |  | 974.1525
3.26 | 0.37814 | 0.26973 | 0.10841 | 184.4973 | 1.2397 | 0.043145 | 2.4882 | 1726.8964 | 1.5222 | 267.9544 | 3460.1269 |  | 974.1063
3.27 | 0.37812 | 0.26973 | 0.10839 | 184.2855 | 1.2389 | 0.043169 | 2.4885 | 1726.882 | 1.5222 | 267.9522 | 3460.2533 |  | 974.0601
3.28 | 0.37811 | 0.26973 | 0.10838 | 184.0741 | 1.238 | 0.043194 | 2.4889 | 1726.8676 | 1.5222 | 267.9501 | 3460.3795 |  | 974.0139
3.29 | 0.37809 | 0.26973 | 0.10836 | 183.8632 | 1.2371 | 0.043219 | 2.4892 | 1726.8532 | 1.5222 | 267.9479 | 3460.5056 |  | 973.9679
3.3 | 0.37808 | 0.26973 | 0.10835 | 183.6529 | 1.2362 | 0.043244 | 2.4896 | 1726.8389 | 1.5222 | 267.9458 | 3460.6315 |  | 973.9219
3.31 | 0.37806 | 0.26973 | 0.10833 | 183.4431 | 1.2354 | 0.043268 | 2.4899 | 1726.8245 | 1.5222 | 267.9436 | 3460.7573 |  | 973.8759
3.32 | 0.37805 | 0.26973 | 0.10832 | 183.2338 | 1.2345 | 0.043293 | 2.4902 | 1726.8102 | 1.5222 | 267.9414 | 3460.8829 |  | 973.8301
3.33 | 0.37803 | 0.26973 | 0.1083 | 183.0249 | 1.2336 | 0.043318 | 2.4906 | 1726.7959 | 1.5222 | 267.9393 | 3461.0084 |  | 973.7842
3.34 | 0.37802 | 0.26973 | 0.10829 | 182.8166 | 1.2327 | 0.043342 | 2.4909 | 1726.7816 | 1.5222 | 267.9371 | 3461.1338 |  | 973.7385
3.35 | 0.378 | 0.26973 | 0.10827 | 182.6088 | 1.2319 | 0.043367 | 2.4913 | 1726.7673 | 1.5222 | 267.935 | 3461.259 |  | 973.6928
3.36 | 0.37799 | 0.26973 | 0.10826 | 182.4015 | 1.231 | 0.043392 | 2.4916 | 1726.753 | 1.5222 | 267.9328 | 3461.3841 |  | 973.6472
3.37 | 0.37797 | 0.26973 | 0.10824 | 182.1947 | 1.2301 | 0.043416 | 2.4919 | 1726.7388 | 1.5222 | 267.9307 | 3461.509 |  | 973.6016
3.38 | 0.37796 | 0.26973 | 0.10823 | 181.9884 | 1.2293 | 0.043441 | 2.4923 | 1726.7246 | 1.5222 | 267.9286 | 3461.6338 |  | 973.5561
3.39 | 0.37794 | 0.26973 | 0.10821 | 181.7826 | 1.2284 | 0.043466 | 2.4926 | 1726.7104 | 1.5222 | 267.9264 | 3461.7585 |  | 973.5107
3.4 | 0.37793 | 0.26973 | 0.1082 | 181.5773 | 1.2275 | 0.04349 | 2.4929 | 1726.6962 | 1.5222 | 267.9243 | 3461.883 |  | 973.4653
3.41 | 0.37791 | 0.26973 | 0.10818 | 181.3724 | 1.2267 | 0.043515 | 2.4933 | 1726.682 | 1.5222 | 267.9221 | 3462.0074 |  | 973.42
3.42 | 0.3779 | 0.26973 | 0.10817 | 181.1681 | 1.2258 | 0.043539 | 2.4936 | 1726.6678 | 1.5222 | 267.92 | 3462.1316 |  | 973.3748
3.43 | 0.37789 | 0.26973 | 0.10815 | 180.9642 | 1.225 | 0.043564 | 2.494 | 1726.6537 | 1.5222 | 267.9179 | 3462.2557 |  | 973.3296
3.44 | 0.37787 | 0.26973 | 0.10814 | 180.7609 | 1.2241 | 0.043588 | 2.4943 | 1726.6395 | 1.5222 | 267.9158 | 3462.3796 |  | 973.2845
3.45 | 0.37786 | 0.26973 | 0.10812 | 180.558 | 1.2233 | 0.043613 | 2.4946 | 1726.6254 | 1.5222 | 267.9136 | 3462.5034 |  | 973.2394
3.46 | 0.37784 | 0.26973 | 0.10811 | 180.3556 | 1.2224 | 0.043637 | 2.495 | 1726.6113 | 1.5222 | 267.9115 | 3462.6271 |  | 973.1944
3.47 | 0.37783 | 0.26973 | 0.1081 | 180.1536 | 1.2216 | 0.043662 | 2.4953 | 1726.5972 | 1.5222 | 267.9094 | 3462.7506 |  | 973.1495
3.48 | 0.37781 | 0.26973 | 0.10808 | 179.9522 | 1.2207 | 0.043686 | 2.4956 | 1726.5831 | 1.5222 | 267.9073 | 3462.874 |  | 973.1046
3.49 | 0.3778 | 0.26973 | 0.10807 | 179.7512 | 1.2199 | 0.04371 | 2.496 | 1726.5691 | 1.5222 | 267.9052 | 3462.9973 |  | 973.0598
3.5 | 0.37778 | 0.26973 | 0.10805 | 179.5507 | 1.219 | 0.043735 | 2.4963 | 1726.555 | 1.5222 | 267.903 | 3463.1204 |  | 973.015
3.51 | 0.37777 | 0.26973 | 0.10804 | 179.3507 | 1.2182 | 0.043759 | 2.4966 | 1726.541 | 1.5222 | 267.9009 | 3463.2434 |  | 972.9703
3.52 | 0.37775 | 0.26973 | 0.10802 | 179.1512 | 1.2174 | 0.043784 | 2.497 | 1726.527 | 1.5222 | 267.8988 | 3463.3662 |  | 972.9257
3.53 | 0.37774 | 0.26973 | 0.10801 | 178.9521 | 1.2165 | 0.043808 | 2.4973 | 1726.513 | 1.5222 | 267.8967 | 3463.4889 |  | 972.8811
3.54 | 0.37773 | 0.26973 | 0.10799 | 178.7535 | 1.2157 | 0.043832 | 2.4976 | 1726.499 | 1.5222 | 267.8946 | 3463.6115 |  | 972.8366
3.55 | 0.37771 | 0.26973 | 0.10798 | 178.5553 | 1.2148 | 0.043857 | 2.498 | 1726.4851 | 1.5222 | 267.8925 | 3463.7339 |  | 972.7921
3.56 | 0.3777 | 0.26973 | 0.10797 | 178.3577 | 1.214 | 0.043881 | 2.4983 | 1726.4711 | 1.5222 | 267.8904 | 3463.8562 |  | 972.7477
3.57 | 0.37768 | 0.26973 | 0.10795 | 178.1604 | 1.2132 | 0.043905 | 2.4986 | 1726.4572 | 1.5222 | 267.8883 | 3463.9784 |  | 972.7034
3.58 | 0.37767 | 0.26973 | 0.10794 | 177.9637 | 1.2123 | 0.043929 | 2.499 | 1726.4433 | 1.5222 | 267.8862 | 3464.1004 |  | 972.6591
3.59 | 0.37765 | 0.26973 | 0.10792 | 177.7674 | 1.2115 | 0.043954 | 2.4993 | 1726.4294 | 1.5222 | 267.8841 | 3464.2223 |  | 972.6149
3.6 | 0.37764 | 0.26973 | 0.10791 | 177.5716 | 1.2107 | 0.043978 | 2.4996 | 1726.4155 | 1.5222 | 267.882 | 3464.3441 |  | 972.5707
3.61 | 0.37763 | 0.26973 | 0.10789 | 177.3762 | 1.2099 | 0.044002 | 2.5 | 1726.4016 | 1.5222 | 267.88 | 3464.4657 |  | 972.5266
3.62 | 0.37761 | 0.26973 | 0.10788 | 177.1813 | 1.209 | 0.044026 | 2.5003 | 1726.3831 | 1.5222 | 267.8772 | 3464.5566 |  | 972.4798
3.63 | 0.3776 | 0.26973 | 0.10787 | 176.9868 | 1.2082 | 0.04405 | 2.5006 | 1726.364 | 1.5222 | 267.8743 | 3464.6433 |  | 972.4326
3.64 | 0.37758 | 0.26973 | 0.10785 | 176.7928 | 1.2074 | 0.044075 | 2.5009 | 1726.3449 | 1.5222 | 267.8714 | 3464.7299 |  | 972.3855
3.65 | 0.37757 | 0.26973 | 0.10784 | 176.5992 | 1.2066 | 0.044099 | 2.5013 | 1726.3258 | 1.5222 | 267.8685 | 3464.8164 |  | 972.3385
3.66 | 0.37756 | 0.26973 | 0.10782 | 176.4061 | 1.2058 | 0.044123 | 2.5016 | 1726.3068 | 1.5222 | 267.8656 | 3464.9028 |  | 972.2915
3.67 | 0.37754 | 0.26973 | 0.10781 | 176.2134 | 1.2049 | 0.044147 | 2.5019 | 1726.2878 | 1.5222 | 267.8628 | 3464.9891 |  | 972.2446
3.68 | 0.37753 | 0.26973 | 0.1078 | 176.0212 | 1.2041 | 0.044171 | 2.5023 | 1726.2688 | 1.5222 | 267.8599 | 3465.0753 |  | 972.1977
3.69 | 0.37751 | 0.26973 | 0.10778 | 175.8294 | 1.2033 | 0.044195 | 2.5026 | 1726.2498 | 1.5222 | 267.857 | 3465.1614 |  | 972.1509
3.7 | 0.3775 | 0.26973 | 0.10777 | 175.6381 | 1.2025 | 0.044219 | 2.5029 | 1726.2308 | 1.5222 | 267.8541 | 3465.2475 |  | 972.1042
3.71 | 0.37748 | 0.26973 | 0.10775 | 175.4472 | 1.2017 | 0.044243 | 2.5032 | 1726.2119 | 1.5222 | 267.8513 | 3465.3334 |  | 972.0575
3.72 | 0.37747 | 0.26973 | 0.10774 | 175.2567 | 1.2009 | 0.044267 | 2.5036 | 1726.1929 | 1.5222 | 267.8484 | 3465.4193 |  | 972.0109
3.73 | 0.37746 | 0.26973 | 0.10772 | 175.0667 | 1.2001 | 0.044291 | 2.5039 | 1726.174 | 1.5222 | 267.8456 | 3465.505 |  | 971.9644
3.74 | 0.37744 | 0.26973 | 0.10771 | 174.8771 | 1.1993 | 0.044315 | 2.5042 | 1726.1552 | 1.5222 | 267.8427 | 3465.5907 |  | 971.9179
3.75 | 0.37743 | 0.26973 | 0.1077 | 174.688 | 1.1985 | 0.044339 | 2.5045 | 1726.1363 | 1.5222 | 267.8399 | 3465.6762 |  | 971.8714
3.76 | 0.37741 | 0.26973 | 0.10768 | 174.4993 | 1.1977 | 0.044363 | 2.5049 | 1726.1174 | 1.5222 | 267.837 | 3465.7617 |  | 971.8251
3.77 | 0.3774 | 0.26973 | 0.10767 | 174.311 | 1.1969 | 0.044387 | 2.5052 | 1726.0986 | 1.5222 | 267.8342 | 3465.8471 |  | 971.7788
3.78 | 0.37739 | 0.26973 | 0.10765 | 174.1231 | 1.1961 | 0.044411 | 2.5055 | 1726.0798 | 1.5222 | 267.8313 | 3465.9324 |  | 971.7325
3.79 | 0.37737 | 0.26973 | 0.10764 | 173.9357 | 1.1953 | 0.044435 | 2.5058 | 1726.061 | 1.5222 | 267.8285 | 3466.0176 |  | 971.6863
3.8 | 0.37736 | 0.26973 | 0.10763 | 173.7487 | 1.1945 | 0.044459 | 2.5062 | 1726.0423 | 1.5222 | 267.8256 | 3466.1027 |  | 971.6402
3.81 | 0.37734 | 0.26973 | 0.10761 | 173.5622 | 1.1937 | 0.044483 | 2.5065 | 1726.0235 | 1.5222 | 267.8228 | 3466.1877 |  | 971.5941
3.82 | 0.37733 | 0.26973 | 0.1076 | 173.376 | 1.1929 | 0.044507 | 2.5068 | 1726.0048 | 1.5222 | 267.82 | 3466.2726 |  | 971.5481
3.83 | 0.37732 | 0.26973 | 0.10759 | 173.1903 | 1.1921 | 0.044531 | 2.5071 | 1725.9861 | 1.5222 | 267.8172 | 3466.3575 |  | 971.5022
3.84 | 0.3773 | 0.26973 | 0.10757 | 173.005 | 1.1913 | 0.044555 | 2.5075 | 1725.9674 | 1.5222 | 267.8143 | 3466.4422 |  | 971.4563
3.85 | 0.37729 | 0.26973 | 0.10756 | 172.8201 | 1.1905 | 0.044578 | 2.5078 | 1725.9488 | 1.5222 | 267.8115 | 3466.5269 |  | 971.4104
3.86 | 0.37728 | 0.26973 | 0.10754 | 172.6356 | 1.1897 | 0.044602 | 2.5081 | 1725.9301 | 1.5222 | 267.8087 | 3466.6114 |  | 971.3647
3.87 | 0.37726 | 0.26973 | 0.10753 | 172.4516 | 1.1889 | 0.044626 | 2.5084 | 1725.9115 | 1.5222 | 267.8059 | 3466.6959 |  | 971.319
3.88 | 0.37725 | 0.26973 | 0.10752 | 172.268 | 1.1881 | 0.04465 | 2.5087 | 1725.8929 | 1.5222 | 267.8031 | 3466.7803 |  | 971.2733
3.89 | 0.37723 | 0.26973 | 0.1075 | 172.0847 | 1.1874 | 0.044673 | 2.5091 | 1725.8743 | 1.5222 | 267.8003 | 3466.8646 |  | 971.2277
3.9 | 0.37722 | 0.26973 | 0.10749 | 171.9019 | 1.1866 | 0.044697 | 2.5094 | 1725.8558 | 1.5222 | 267.7975 | 3466.9488 |  | 971.1822
3.91 | 0.37721 | 0.26973 | 0.10748 | 171.7195 | 1.1858 | 0.044721 | 2.5097 | 1725.8372 | 1.5222 | 267.7947 | 3467.0329 |  | 971.1367
3.92 | 0.37719 | 0.26973 | 0.10746 | 171.5376 | 1.185 | 0.044745 | 2.51 | 1725.8187 | 1.5222 | 267.7919 | 3467.1169 |  | 971.0913
3.93 | 0.37718 | 0.26973 | 0.10745 | 171.356 | 1.1842 | 0.044768 | 2.5103 | 1725.8002 | 1.5222 | 267.7891 | 3467.2008 |  | 971.0459
3.94 | 0.37717 | 0.26973 | 0.10743 | 171.1748 | 1.1835 | 0.044792 | 2.5107 | 1725.7817 | 1.5222 | 267.7863 | 3467.2847 |  | 971.0006
3.95 | 0.37715 | 0.26973 | 0.10742 | 170.9941 | 1.1827 | 0.044816 | 2.511 | 1725.7633 | 1.5222 | 267.7835 | 3467.3684 |  | 970.9553
3.96 | 0.37714 | 0.26973 | 0.10741 | 170.8137 | 1.1819 | 0.044839 | 2.5113 | 1725.7448 | 1.5222 | 267.7807 | 3467.4521 |  | 970.9101
3.97 | 0.37713 | 0.26973 | 0.10739 | 170.6337 | 1.1811 | 0.044863 | 2.5116 | 1725.7264 | 1.5222 | 267.7779 | 3467.5357 |  | 970.865
3.98 | 0.37711 | 0.26973 | 0.10738 | 170.4542 | 1.1804 | 0.044887 | 2.5119 | 1725.708 | 1.5222 | 267.7751 | 3467.6192 |  | 970.8199
3.99 | 0.3771 | 0.26973 | 0.10737 | 170.275 | 1.1796 | 0.04491 | 2.5122 | 1725.6896 | 1.5222 | 267.7723 | 3467.7026 |  | 970.7749
4 | 0.37708 | 0.26973 | 0.10735 | 170.0963 | 1.1788 | 0.044934 | 2.5126 | 1725.6712 | 1.5222 | 267.7696 | 3467.7859 |  | 970.7299
4.01 | 0.37707 | 0.26973 | 0.10734 | 169.9179 | 1.1781 | 0.044957 | 2.5129 | 1725.6529 | 1.5222 | 267.7668 | 3467.8691 |  | 970.685
4.02 | 0.37706 | 0.26973 | 0.10733 | 169.74 | 1.1773 | 0.044981 | 2.5132 | 1725.6345 | 1.5222 | 267.764 | 3467.9523 |  | 970.6402
4.03 | 0.37704 | 0.26973 | 0.10731 | 169.5624 | 1.1765 | 0.045005 | 2.5135 | 1725.6162 | 1.5222 | 267.7613 | 3468.0353 |  | 970.5954
4.04 | 0.37703 | 0.26973 | 0.1073 | 169.3852 | 1.1758 | 0.045028 | 2.5138 | 1725.5979 | 1.5222 | 267.7585 | 3468.1183 |  | 970.5506
4.05 | 0.37702 | 0.26973 | 0.10729 | 169.2084 | 1.175 | 0.045052 | 2.5141 | 1725.5797 | 1.5222 | 267.7557 | 3468.2012 |  | 970.506
4.06 | 0.377 | 0.26973 | 0.10727 | 169.0321 | 1.1743 | 0.045075 | 2.5145 | 1725.5614 | 1.5222 | 267.753 | 3468.2839 |  | 970.4613
4.07 | 0.37699 | 0.26973 | 0.10726 | 168.8561 | 1.1735 | 0.045099 | 2.5148 | 1725.5432 | 1.5222 | 267.7502 | 3468.3667 |  | 970.4168
4.08 | 0.37698 | 0.26973 | 0.10725 | 168.6804 | 1.1727 | 0.045122 | 2.5151 | 1725.525 | 1.5222 | 267.7475 | 3468.4493 |  | 970.3722
4.09 | 0.37696 | 0.26973 | 0.10723 | 168.5052 | 1.172 | 0.045145 | 2.5154 | 1725.5068 | 1.5222 | 267.7447 | 3468.5318 |  | 970.3278
4.1 | 0.37695 | 0.26973 | 0.10722 | 168.3304 | 1.1712 | 0.045169 | 2.5157 | 1725.4886 | 1.5222 | 267.742 | 3468.6143 |  | 970.2834
4.11 | 0.37694 | 0.26973 | 0.10721 | 168.1559 | 1.1705 | 0.045192 | 2.516 | 1725.4705 | 1.5222 | 267.7392 | 3468.6966 |  | 970.239
4.12 | 0.37692 | 0.26973 | 0.10719 | 167.9819 | 1.1697 | 0.045216 | 2.5163 | 1725.4523 | 1.5222 | 267.7365 | 3468.7789 |  | 970.1947
4.13 | 0.37691 | 0.26973 | 0.10718 | 167.8082 | 1.169 | 0.045239 | 2.5167 | 1725.4342 | 1.5222 | 267.7337 | 3468.8611 |  | 970.1505
4.14 | 0.3769 | 0.26973 | 0.10717 | 167.6348 | 1.1682 | 0.045263 | 2.517 | 1725.4161 | 1.5222 | 267.731 | 3468.9432 |  | 970.1063
4.15 | 0.37688 | 0.26973 | 0.10715 | 167.4619 | 1.1675 | 0.045286 | 2.5173 | 1725.398 | 1.5222 | 267.7283 | 3469.0252 |  | 970.0622
4.16 | 0.37687 | 0.26973 | 0.10714 | 167.2894 | 1.1667 | 0.045309 | 2.5176 | 1725.3799 | 1.5222 | 267.7255 | 3469.1072 |  | 970.0181
4.17 | 0.37686 | 0.26973 | 0.10713 | 167.1172 | 1.166 | 0.045333 | 2.5179 | 1725.3619 | 1.5222 | 267.7228 | 3469.189 |  | 969.9741
4.18 | 0.37684 | 0.26973 | 0.10711 | 166.9454 | 1.1652 | 0.045356 | 2.5182 | 1725.3439 | 1.5222 | 267.7201 | 3469.2708 |  | 969.9301
4.19 | 0.37683 | 0.26973 | 0.1071 | 166.774 | 1.1645 | 0.045379 | 2.5185 | 1725.3259 | 1.5222 | 267.7174 | 3469.3525 |  | 969.8862
4.2 | 0.37682 | 0.26973 | 0.10709 | 166.6029 | 1.1638 | 0.045402 | 2.5188 | 1725.3079 | 1.5222 | 267.7146 | 3469.4341 |  | 969.8424
4.21 | 0.3768 | 0.26973 | 0.10707 | 166.4322 | 1.163 | 0.045426 | 2.5191 | 1725.2899 | 1.5222 | 267.7119 | 3469.5156 |  | 969.7986
4.22 | 0.37679 | 0.26973 | 0.10706 | 166.2619 | 1.1623 | 0.045449 | 2.5194 | 1725.272 | 1.5222 | 267.7092 | 3469.597 |  | 969.7548
4.23 | 0.37678 | 0.26973 | 0.10705 | 166.092 | 1.1615 | 0.045472 | 2.5198 | 1725.254 | 1.5222 | 267.7065 | 3469.6784 |  | 969.7111
4.24 | 0.37677 | 0.26973 | 0.10703 | 165.9224 | 1.1608 | 0.045496 | 2.5201 | 1725.2361 | 1.5222 | 267.7038 | 3469.7597 |  | 969.6675
4.25 | 0.37675 | 0.26973 | 0.10702 | 165.7532 | 1.1601 | 0.045519 | 2.5204 | 1725.2182 | 1.5222 | 267.7011 | 3469.8408 |  | 969.6239
4.26 | 0.37674 | 0.26973 | 0.10701 | 165.5843 | 1.1593 | 0.045542 | 2.5207 | 1725.2003 | 1.5222 | 267.6984 | 3469.9219 |  | 969.5803
4.27 | 0.37673 | 0.26973 | 0.10699 | 165.4158 | 1.1586 | 0.045565 | 2.521 | 1725.1825 | 1.5222 | 267.6957 | 3470.003 |  | 969.5369
4.28 | 0.37671 | 0.26973 | 0.10698 | 165.2477 | 1.1579 | 0.045588 | 2.5213 | 1725.1646 | 1.5222 | 267.693 | 3470.0839 |  | 969.4934
4.29 | 0.3767 | 0.26973 | 0.10697 | 165.08 | 1.1572 | 0.045611 | 2.5216 | 1725.1468 | 1.5222 | 267.6903 | 3470.1648 |  | 969.4501
4.3 | 0.37669 | 0.26973 | 0.10696 | 164.9126 | 1.1564 | 0.045635 | 2.5219 | 1725.129 | 1.5222 | 267.6876 | 3470.2455 |  | 969.4067
4.31 | 0.37667 | 0.26973 | 0.10694 | 164.7455 | 1.1557 | 0.045658 | 2.5222 | 1725.1112 | 1.5222 | 267.6849 | 3470.3262 |  | 969.3635
4.32 | 0.37666 | 0.26973 | 0.10693 | 164.5789 | 1.155 | 0.045681 | 2.5225 | 1725.0934 | 1.5222 | 267.6822 | 3470.4068 |  | 969.3202
4.33 | 0.37665 | 0.26973 | 0.10692 | 164.4126 | 1.1542 | 0.045704 | 2.5228 | 1725.0757 | 1.5222 | 267.6795 | 3470.4874 |  | 969.2771
4.34 | 0.37663 | 0.26973 | 0.1069 | 164.2466 | 1.1535 | 0.045727 | 2.5231 | 1725.0579 | 1.5222 | 267.6769 | 3470.5678 |  | 969.234
4.35 | 0.37662 | 0.26973 | 0.10689 | 164.081 | 1.1528 | 0.04575 | 2.5234 | 1725.0402 | 1.5222 | 267.6742 | 3470.6482 |  | 969.1909
4.36 | 0.37661 | 0.26973 | 0.10688 | 163.9157 | 1.1521 | 0.045773 | 2.5237 | 1725.0225 | 1.5222 | 267.6715 | 3470.7285 |  | 969.1479
4.37 | 0.3766 | 0.26973 | 0.10686 | 163.7508 | 1.1514 | 0.045796 | 2.5241 | 1725.0049 | 1.5222 | 267.6688 | 3470.8087 |  | 969.1049
4.38 | 0.37658 | 0.26973 | 0.10685 | 163.5863 | 1.1506 | 0.045819 | 2.5244 | 1724.9872 | 1.5222 | 267.6662 | 3470.8888 |  | 969.062
4.39 | 0.37657 | 0.26973 | 0.10684 | 163.4221 | 1.1499 | 0.045842 | 2.5247 | 1724.9695 | 1.5222 | 267.6635 | 3470.9688 |  | 969.0192
4.4 | 0.37656 | 0.26973 | 0.10683 | 163.2582 | 1.1492 | 0.045865 | 2.525 | 1724.9519 | 1.5222 | 267.6608 | 3471.0488 |  | 968.9764
4.41 | 0.37654 | 0.26973 | 0.10681 | 163.0947 | 1.1485 | 0.045888 | 2.5253 | 1724.9343 | 1.5222 | 267.6582 | 3471.1287 |  | 968.9336
4.42 | 0.37653 | 0.26973 | 0.1068 | 162.9316 | 1.1478 | 0.045911 | 2.5256 | 1724.9167 | 1.5222 | 267.6555 | 3471.2085 |  | 968.8909
4.43 | 0.37652 | 0.26973 | 0.10679 | 162.7687 | 1.1471 | 0.045934 | 2.5259 | 1724.8991 | 1.5222 | 267.6529 | 3471.2882 |  | 968.8483
4.44 | 0.37651 | 0.26973 | 0.10677 | 162.6063 | 1.1464 | 0.045957 | 2.5262 | 1724.8816 | 1.5222 | 267.6502 | 3471.3679 |  | 968.8057
4.45 | 0.37649 | 0.26973 | 0.10676 | 162.4442 | 1.1457 | 0.04598 | 2.5265 | 1724.864 | 1.5222 | 267.6476 | 3471.4474 |  | 968.7631
4.46 | 0.37648 | 0.26973 | 0.10675 | 162.2824 | 1.145 | 0.046003 | 2.5268 | 1724.8465 | 1.5222 | 267.6449 | 3471.5269 |  | 968.7207
4.47 | 0.37647 | 0.26973 | 0.10674 | 162.1209 | 1.1442 | 0.046026 | 2.5271 | 1724.829 | 1.5222 | 267.6423 | 3471.6063 |  | 968.6782
4.48 | 0.37646 | 0.26973 | 0.10672 | 161.9598 | 1.1435 | 0.046049 | 2.5274 | 1724.8115 | 1.5222 | 267.6396 | 3471.6856 |  | 968.6358
4.49 | 0.37644 | 0.26973 | 0.10671 | 161.7991 | 1.1428 | 0.046072 | 2.5277 | 1724.7941 | 1.5222 | 267.637 | 3471.7649 |  | 968.5935
4.5 | 0.37643 | 0.26973 | 0.1067 | 161.6387 | 1.1421 | 0.046094 | 2.528 | 1724.7766 | 1.5222 | 267.6343 | 3471.8441 |  | 968.5512
4.51 | 0.37642 | 0.26973 | 0.10669 | 161.4786 | 1.1414 | 0.046117 | 2.5283 | 1724.7592 | 1.5222 | 267.6317 | 3471.9231 |  | 968.5089
4.52 | 0.3764 | 0.26973 | 0.10667 | 161.3188 | 1.1407 | 0.04614 | 2.5286 | 1724.7418 | 1.5222 | 267.6291 | 3472.0022 |  | 968.4668
4.53 | 0.37639 | 0.26973 | 0.10666 | 161.1594 | 1.14 | 0.046163 | 2.5289 | 1724.7244 | 1.5222 | 267.6264 | 3472.0811 |  | 968.4246
4.54 | 0.37638 | 0.26973 | 0.10665 | 161.0003 | 1.1393 | 0.046186 | 2.5292 | 1724.707 | 1.5222 | 267.6238 | 3472.1599 |  | 968.3825
4.55 | 0.37637 | 0.26973 | 0.10663 | 160.8416 | 1.1386 | 0.046208 | 2.5295 | 1724.6896 | 1.5222 | 267.6212 | 3472.2387 |  | 968.3405
4.56 | 0.37635 | 0.26973 | 0.10662 | 160.6832 | 1.1379 | 0.046231 | 2.5298 | 1724.6723 | 1.5222 | 267.6186 | 3472.3174 |  | 968.2985
4.57 | 0.37634 | 0.26973 | 0.10661 | 160.5251 | 1.1373 | 0.046254 | 2.5301 | 1724.6549 | 1.5222 | 267.6159 | 3472.3961 |  | 968.2565
4.58 | 0.37633 | 0.26973 | 0.1066 | 160.3673 | 1.1366 | 0.046277 | 2.5304 | 1724.6376 | 1.5222 | 267.6133 | 3472.4746 |  | 968.2147
4.59 | 0.37632 | 0.26973 | 0.10658 | 160.2099 | 1.1359 | 0.0463 | 2.5307 | 1724.6203 | 1.5222 | 267.6107 | 3472.5531 |  | 968.1728
4.6 | 0.3763 | 0.26973 | 0.10657 | 160.0528 | 1.1352 | 0.046322 | 2.531 | 1724.603 | 1.5222 | 267.6081 | 3472.6315 |  | 968.131
4.61 | 0.37629 | 0.26973 | 0.10656 | 159.896 | 1.1345 | 0.046345 | 2.5313 | 1724.5858 | 1.5222 | 267.6055 | 3472.7098 |  | 968.0893
4.62 | 0.37628 | 0.26973 | 0.10655 | 159.7396 | 1.1338 | 0.046368 | 2.5316 | 1724.5685 | 1.5222 | 267.6029 | 3472.788 |  | 968.0476
4.63 | 0.37627 | 0.26973 | 0.10653 | 159.5834 | 1.1331 | 0.04639 | 2.5319 | 1724.5513 | 1.5222 | 267.6003 | 3472.8662 |  | 968.0059
4.64 | 0.37625 | 0.26973 | 0.10652 | 159.4276 | 1.1324 | 0.046413 | 2.5322 | 1724.5341 | 1.5222 | 267.5977 | 3472.9443 |  | 967.9643
4.65 | 0.37624 | 0.26973 | 0.10651 | 159.2721 | 1.1317 | 0.046436 | 2.5325 | 1724.5169 | 1.5222 | 267.5951 | 3473.0223 |  | 967.9228
4.66 | 0.37623 | 0.26973 | 0.1065 | 159.117 | 1.1311 | 0.046458 | 2.5328 | 1724.4997 | 1.5222 | 267.5925 | 3473.1002 |  | 967.8813
4.67 | 0.37622 | 0.26973 | 0.10648 | 158.9622 | 1.1304 | 0.046481 | 2.5331 | 1724.4825 | 1.5222 | 267.5899 | 3473.1781 |  | 967.8398
4.68 | 0.3762 | 0.26973 | 0.10647 | 158.8076 | 1.1297 | 0.046503 | 2.5334 | 1724.4654 | 1.5222 | 267.5873 | 3473.2558 |  | 967.7984
4.69 | 0.37619 | 0.26973 | 0.10646 | 158.6534 | 1.129 | 0.046526 | 2.5337 | 1724.4482 | 1.5222 | 267.5847 | 3473.3335 |  | 967.7571
4.7 | 0.37618 | 0.26973 | 0.10645 | 158.4995 | 1.1283 | 0.046549 | 2.5339 | 1724.4311 | 1.5222 | 267.5821 | 3473.4112 |  | 967.7158
4.71 | 0.37617 | 0.26973 | 0.10643 | 158.346 | 1.1277 | 0.046571 | 2.5342 | 1724.414 | 1.5222 | 267.5795 | 3473.4887 |  | 967.6745
4.72 | 0.37615 | 0.26973 | 0.10642 | 158.1927 | 1.127 | 0.046594 | 2.5345 | 1724.397 | 1.5222 | 267.577 | 3473.5662 |  | 967.6333
4.73 | 0.37614 | 0.26973 | 0.10641 | 158.0398 | 1.1263 | 0.046616 | 2.5348 | 1724.3799 | 1.5222 | 267.5744 | 3473.6436 |  | 967.5921
4.74 | 0.37613 | 0.26973 | 0.1064 | 157.8872 | 1.1256 | 0.046639 | 2.5351 | 1724.3628 | 1.5222 | 267.5718 | 3473.7209 |  | 967.551
4.75 | 0.37612 | 0.26973 | 0.10639 | 157.7348 | 1.125 | 0.046661 | 2.5354 | 1724.3458 | 1.5222 | 267.5692 | 3473.7982 |  | 967.51
4.76 | 0.3761 | 0.26973 | 0.10637 | 157.5828 | 1.1243 | 0.046684 | 2.5357 | 1724.3288 | 1.5222 | 267.5667 | 3473.8754 |  | 967.4689
4.77 | 0.37609 | 0.26973 | 0.10636 | 157.4311 | 1.1236 | 0.046706 | 2.536 | 1724.3118 | 1.5222 | 267.5641 | 3473.9525 |  | 967.428
4.78 | 0.37608 | 0.26973 | 0.10635 | 157.2798 | 1.1229 | 0.046729 | 2.5363 | 1724.2948 | 1.5222 | 267.5615 | 3474.0295 |  | 967.387
4.79 | 0.37607 | 0.26973 | 0.10634 | 157.1287 | 1.1223 | 0.046751 | 2.5366 | 1724.2779 | 1.5222 | 267.559 | 3474.1065 |  | 967.3462
4.8 | 0.37606 | 0.26973 | 0.10632 | 156.9779 | 1.1216 | 0.046774 | 2.5369 | 1724.2609 | 1.5222 | 267.5564 | 3474.1834 |  | 967.3053
4.81 | 0.37604 | 0.26973 | 0.10631 | 156.8275 | 1.1209 | 0.046796 | 2.5372 | 1724.244 | 1.5222 | 267.5538 | 3474.2602 |  | 967.2646
4.82 | 0.37603 | 0.26973 | 0.1063 | 156.6773 | 1.1203 | 0.046819 | 2.5375 | 1724.2271 | 1.5222 | 267.5513 | 3474.3369 |  | 967.2238
4.83 | 0.37602 | 0.26973 | 0.10629 | 156.5275 | 1.1196 | 0.046841 | 2.5378 | 1724.2102 | 1.5222 | 267.5487 | 3474.4136 |  | 967.1831
4.84 | 0.37601 | 0.26973 | 0.10628 | 156.3779 | 1.1189 | 0.046863 | 2.538 | 1724.1933 | 1.5222 | 267.5462 | 3474.4902 |  | 967.1425
4.85 | 0.37599 | 0.26973 | 0.10626 | 156.2287 | 1.1183 | 0.046886 | 2.5383 | 1724.1764 | 1.5222 | 267.5436 | 3474.5667 |  | 967.1019
4.86 | 0.37598 | 0.26973 | 0.10625 | 156.0797 | 1.1176 | 0.046908 | 2.5386 | 1724.1596 | 1.5222 | 267.5411 | 3474.6431 |  | 967.0613
4.87 | 0.37597 | 0.26973 | 0.10624 | 155.9311 | 1.117 | 0.04693 | 2.5389 | 1724.1427 | 1.5222 | 267.5385 | 3474.7195 |  | 967.0208
4.88 | 0.37596 | 0.26973 | 0.10623 | 155.7827 | 1.1163 | 0.046953 | 2.5392 | 1724.1259 | 1.5222 | 267.536 | 3474.7958 |  | 966.9804
4.89 | 0.37595 | 0.26973 | 0.10621 | 155.6347 | 1.1156 | 0.046975 | 2.5395 | 1724.1091 | 1.5222 | 267.5334 | 3474.872 |  | 966.94
4.9 | 0.37593 | 0.26973 | 0.1062 | 155.4869 | 1.115 | 0.046997 | 2.5398 | 1724.0923 | 1.5222 | 267.5309 | 3474.9482 |  | 966.8996
4.91 | 0.37592 | 0.26973 | 0.10619 | 155.3395 | 1.1143 | 0.04702 | 2.5401 | 1724.0755 | 1.5222 | 267.5284 | 3475.0243 |  | 966.8593
4.92 | 0.37591 | 0.26973 | 0.10618 | 155.1923 | 1.1137 | 0.047042 | 2.5404 | 1724.0588 | 1.5222 | 267.5258 | 3475.1003 |  | 966.819
4.93 | 0.3759 | 0.26973 | 0.10617 | 155.0455 | 1.113 | 0.047064 | 2.5407 | 1724.042 | 1.5222 | 267.5233 | 3475.1762 |  | 966.7788
4.94 | 0.37589 | 0.26973 | 0.10615 | 154.8989 | 1.1124 | 0.047087 | 2.5409 | 1724.0253 | 1.5222 | 267.5208 | 3475.2521 |  | 966.7386
4.95 | 0.37587 | 0.26973 | 0.10614 | 154.7527 | 1.1117 | 0.047109 | 2.5412 | 1724.0086 | 1.5222 | 267.5183 | 3475.3279 |  | 966.6985
4.96 | 0.37586 | 0.26973 | 0.10613 | 154.6067 | 1.1111 | 0.047131 | 2.5415 | 1723.9919 | 1.5222 | 267.5157 | 3475.4036 |  | 966.6584
4.97 | 0.37585 | 0.26973 | 0.10612 | 154.461 | 1.1104 | 0.047153 | 2.5418 | 1723.9752 | 1.5222 | 267.5132 | 3475.4792 |  | 966.6183
4.98 | 0.37584 | 0.26973 | 0.10611 | 154.3156 | 1.1098 | 0.047175 | 2.5421 | 1723.9586 | 1.5222 | 267.5107 | 3475.5548 |  | 966.5783
4.99 | 0.37583 | 0.26973 | 0.10609 | 154.1705 | 1.1091 | 0.047198 | 2.5424 | 1723.9419 | 1.5222 | 267.5082 | 3475.6303 |  | 966.5384
5 | 0.37581 | 0.26973 | 0.10608 | 154.0257 | 1.1085 | 0.04722 | 2.5427 | 1723.9253 | 1.5222 | 267.5057 | 3475.7058 |  | 966.4985
5.01 | 0.3758 | 0.26973 | 0.10607 | 153.8811 | 1.1078 | 0.047242 | 2.543 | 1723.9087 | 1.5222 | 267.5032 | 3475.7811 |  | 966.4586
5.02 | 0.37579 | 0.26973 | 0.10606 | 153.7369 | 1.1072 | 0.047264 | 2.5432 | 1723.8921 | 1.5222 | 267.5006 | 3475.8564 |  | 966.4188
5.03 | 0.37578 | 0.26973 | 0.10605 | 153.593 | 1.1065 | 0.047286 | 2.5435 | 1723.8755 | 1.5222 | 267.4981 | 3475.9316 |  | 966.379
5.04 | 0.37577 | 0.26973 | 0.10603 | 153.4493 | 1.1059 | 0.047308 | 2.5438 | 1723.8589 | 1.5222 | 267.4956 | 3476.0068 |  | 966.3393
5.05 | 0.37575 | 0.26973 | 0.10602 | 153.3059 | 1.1053 | 0.047331 | 2.5441 | 1723.8424 | 1.5222 | 267.4931 | 3476.0819 |  | 966.2996
5.06 | 0.37574 | 0.26973 | 0.10601 | 153.1628 | 1.1046 | 0.047353 | 2.5444 | 1723.8258 | 1.5222 | 267.4906 | 3476.1569 |  | 966.26
5.07 | 0.37573 | 0.26973 | 0.106 | 153.02 | 1.104 | 0.047375 | 2.5447 | 1723.8093 | 1.5222 | 267.4881 | 3476.2318 |  | 966.2204
5.08 | 0.37572 | 0.26973 | 0.10599 | 152.8775 | 1.1033 | 0.047397 | 2.545 | 1723.7928 | 1.5222 | 267.4856 | 3476.3067 |  | 966.1808
5.09 | 0.37571 | 0.26973 | 0.10598 | 152.7352 | 1.1027 | 0.047419 | 2.5452 | 1723.7763 | 1.5222 | 267.4832 | 3476.3815 |  | 966.1413
5.1 | 0.37569 | 0.26973 | 0.10596 | 152.5932 | 1.1021 | 0.047441 | 2.5455 | 1723.7599 | 1.5222 | 267.4807 | 3476.4563 |  | 966.1018
5.11 | 0.37568 | 0.26973 | 0.10595 | 152.4515 | 1.1014 | 0.047463 | 2.5458 | 1723.7434 | 1.5222 | 267.4782 | 3476.5309 |  | 966.0624
5.12 | 0.37567 | 0.26973 | 0.10594 | 152.3101 | 1.1008 | 0.047485 | 2.5461 | 1723.7269 | 1.5222 | 267.4757 | 3476.6055 |  | 966.023
5.13 | 0.37566 | 0.26973 | 0.10593 | 152.169 | 1.1002 | 0.047507 | 2.5464 | 1723.7105 | 1.5222 | 267.4732 | 3476.68 |  | 965.9837
5.14 | 0.37565 | 0.26973 | 0.10592 | 152.0281 | 1.0995 | 0.047529 | 2.5467 | 1723.6941 | 1.5222 | 267.4707 | 3476.7545 |  | 965.9444
5.15 | 0.37564 | 0.26973 | 0.1059 | 151.8875 | 1.0989 | 0.047551 | 2.5469 | 1723.6777 | 1.5222 | 267.4682 | 3476.8289 |  | 965.9052
5.16 | 0.37562 | 0.26973 | 0.10589 | 151.7472 | 1.0983 | 0.047573 | 2.5472 | 1723.6613 | 1.5222 | 267.4658 | 3476.9032 |  | 965.866
5.17 | 0.37561 | 0.26973 | 0.10588 | 151.6072 | 1.0977 | 0.047595 | 2.5475 | 1723.645 | 1.5222 | 267.4633 | 3476.9775 |  | 965.8268
5.18 | 0.3756 | 0.26973 | 0.10587 | 151.4674 | 1.097 | 0.047617 | 2.5478 | 1723.6286 | 1.5222 | 267.4608 | 3477.0516 |  | 965.7877
5.19 | 0.37559 | 0.26973 | 0.10586 | 151.3279 | 1.0964 | 0.047639 | 2.5481 | 1723.6123 | 1.5222 | 267.4584 | 3477.1258 |  | 965.7486
5.2 | 0.37558 | 0.26973 | 0.10585 | 151.1887 | 1.0958 | 0.047661 | 2.5483 | 1723.5959 | 1.5222 | 267.4559 | 3477.1998 |  | 965.7096
5.21 | 0.37557 | 0.26973 | 0.10583 | 151.0498 | 1.0952 | 0.047683 | 2.5486 | 1723.5796 | 1.5222 | 267.4534 | 3477.2738 |  | 965.6706
5.22 | 0.37555 | 0.26973 | 0.10582 | 150.9111 | 1.0945 | 0.047705 | 2.5489 | 1723.5633 | 1.5222 | 267.451 | 3477.3477 |  | 965.6317
5.23 | 0.37554 | 0.26973 | 0.10581 | 150.7727 | 1.0939 | 0.047727 | 2.5492 | 1723.5471 | 1.5222 | 267.4485 | 3477.4215 |  | 965.5928
5.24 | 0.37553 | 0.26973 | 0.1058 | 150.6346 | 1.0933 | 0.047748 | 2.5495 | 1723.5308 | 1.5222 | 267.446 | 3477.4953 |  | 965.5539
5.25 | 0.37552 | 0.26973 | 0.10579 | 150.4967 | 1.0927 | 0.04777 | 2.5497 | 1723.5145 | 1.5222 | 267.4436 | 3477.569 |  | 965.5151
5.26 | 0.37551 | 0.26973 | 0.10578 | 150.3591 | 1.092 | 0.047792 | 2.55 | 1723.4983 | 1.5223 | 267.4411 | 3477.6427 |  | 965.4763
5.27 | 0.3755 | 0.26973 | 0.10576 | 150.2218 | 1.0914 | 0.047814 | 2.5503 | 1723.4821 | 1.5223 | 267.4387 | 3477.7162 |  | 965.4376
5.28 | 0.37548 | 0.26973 | 0.10575 | 150.0847 | 1.0908 | 0.047836 | 2.5506 | 1723.4659 | 1.5223 | 267.4362 | 3477.7897 |  | 965.3989
5.29 | 0.37547 | 0.26973 | 0.10574 | 149.9479 | 1.0902 | 0.047858 | 2.5509 | 1723.4497 | 1.5223 | 267.4338 | 3477.8632 |  | 965.3603
5.3 | 0.37546 | 0.26973 | 0.10573 | 149.8114 | 1.0896 | 0.047879 | 2.5511 | 1723.4335 | 1.5223 | 267.4313 | 3477.9365 |  | 965.3217
5.31 | 0.37545 | 0.26973 | 0.10572 | 149.6751 | 1.089 | 0.047901 | 2.5514 | 1723.4174 | 1.5223 | 267.4289 | 3478.0099 |  | 965.2831
5.32 | 0.37544 | 0.26973 | 0.10571 | 149.5391 | 1.0883 | 0.047923 | 2.5517 | 1723.4012 | 1.5223 | 267.4265 | 3478.0831 |  | 965.2446
5.33 | 0.37543 | 0.26973 | 0.1057 | 149.4033 | 1.0877 | 0.047945 | 2.552 | 1723.3851 | 1.5223 | 267.424 | 3478.1563 |  | 965.2061
5.34 | 0.37542 | 0.26973 | 0.10568 | 149.2678 | 1.0871 | 0.047966 | 2.5523 | 1723.369 | 1.5223 | 267.4216 | 3478.2294 |  | 965.1677
5.35 | 0.3754 | 0.26973 | 0.10567 | 149.1326 | 1.0865 | 0.047988 | 2.5525 | 1723.3529 | 1.5223 | 267.4191 | 3478.3024 |  | 965.1293
5.36 | 0.37539 | 0.26973 | 0.10566 | 148.9976 | 1.0859 | 0.04801 | 2.5528 | 1723.3368 | 1.5223 | 267.4167 | 3478.3754 |  | 965.091
5.37 | 0.37538 | 0.26973 | 0.10565 | 148.8629 | 1.0853 | 0.048032 | 2.5531 | 1723.3207 | 1.5223 | 267.4143 | 3478.4483 |  | 965.0526
5.38 | 0.37537 | 0.26973 | 0.10564 | 148.7285 | 1.0847 | 0.048053 | 2.5534 | 1723.3047 | 1.5223 | 267.4119 | 3478.5211 |  | 965.0144
5.39 | 0.37536 | 0.26973 | 0.10563 | 148.5943 | 1.0841 | 0.048075 | 2.5536 | 1723.2886 | 1.5223 | 267.4094 | 3478.5939 |  | 964.9762
5.4 | 0.37535 | 0.26973 | 0.10561 | 148.4603 | 1.0835 | 0.048097 | 2.5539 | 1723.2726 | 1.5223 | 267.407 | 3478.6666 |  | 964.938
5.41 | 0.37533 | 0.26973 | 0.1056 | 148.3266 | 1.0829 | 0.048118 | 2.5542 | 1723.2566 | 1.5223 | 267.4046 | 3478.7393 |  | 964.8998
5.42 | 0.37532 | 0.26973 | 0.10559 | 148.1932 | 1.0823 | 0.04814 | 2.5545 | 1723.2406 | 1.5223 | 267.4022 | 3478.8118 |  | 964.8617
5.43 | 0.37531 | 0.26973 | 0.10558 | 148.06 | 1.0817 | 0.048162 | 2.5547 | 1723.2246 | 1.5223 | 267.3998 | 3478.8843 |  | 964.8237
5.44 | 0.3753 | 0.26973 | 0.10557 | 147.9271 | 1.0811 | 0.048183 | 2.555 | 1723.2086 | 1.5223 | 267.3973 | 3478.9568 |  | 964.7857
5.45 | 0.37529 | 0.26973 | 0.10556 | 147.7945 | 1.0805 | 0.048205 | 2.5553 | 1723.1927 | 1.5223 | 267.3949 | 3479.0292 |  | 964.7477
5.46 | 0.37528 | 0.26973 | 0.10555 | 147.662 | 1.0799 | 0.048227 | 2.5556 | 1723.1767 | 1.5223 | 267.3925 | 3479.1015 |  | 964.7097
5.47 | 0.37527 | 0.26973 | 0.10554 | 147.5299 | 1.0793 | 0.048248 | 2.5558 | 1723.1608 | 1.5223 | 267.3901 | 3479.1737 |  | 964.6718
5.48 | 0.37526 | 0.26973 | 0.10552 | 147.398 | 1.0787 | 0.04827 | 2.5561 | 1723.1449 | 1.5223 | 267.3877 | 3479.2459 |  | 964.634
5.49 | 0.37524 | 0.26973 | 0.10551 | 147.2663 | 1.0781 | 0.048291 | 2.5564 | 1723.129 | 1.5223 | 267.3853 | 3479.3181 |  | 964.5962
5.5 | 0.37523 | 0.26973 | 0.1055 | 147.1349 | 1.0775 | 0.048313 | 2.5567 | 1723.1131 | 1.5223 | 267.3829 | 3479.3901 |  | 964.5584
5.51 | 0.37522 | 0.26973 | 0.10549 | 147.0037 | 1.0769 | 0.048334 | 2.5569 | 1723.0972 | 1.5223 | 267.3805 | 3479.4621 |  | 964.5207
5.52 | 0.37521 | 0.26973 | 0.10548 | 146.8728 | 1.0763 | 0.048356 | 2.5572 | 1723.0814 | 1.5223 | 267.3781 | 3479.534 |  | 964.483
5.53 | 0.3752 | 0.26973 | 0.10547 | 146.7421 | 1.0757 | 0.048378 | 2.5575 | 1723.0655 | 1.5223 | 267.3757 | 3479.6059 |  | 964.4453
5.54 | 0.37519 | 0.26973 | 0.10546 | 146.6117 | 1.0751 | 0.048399 | 2.5578 | 1723.0497 | 1.5223 | 267.3733 | 3479.6777 |  | 964.4077
5.55 | 0.37518 | 0.26973 | 0.10544 | 146.4815 | 1.0745 | 0.048421 | 2.558 | 1723.0339 | 1.5223 | 267.3709 | 3479.7495 |  | 964.3701
5.56 | 0.37517 | 0.26973 | 0.10543 | 146.3516 | 1.0739 | 0.048442 | 2.5583 | 1723.0181 | 1.5223 | 267.3685 | 3479.8211 |  | 964.3326
5.57 | 0.37515 | 0.26973 | 0.10542 | 146.2219 | 1.0733 | 0.048464 | 2.5586 | 1723.0023 | 1.5223 | 267.3662 | 3479.8927 |  | 964.2951
5.58 | 0.37514 | 0.26973 | 0.10541 | 146.0924 | 1.0727 | 0.048485 | 2.5589 | 1722.9865 | 1.5223 | 267.3638 | 3479.9643 |  | 964.2577
5.59 | 0.37513 | 0.26973 | 0.1054 | 145.9632 | 1.0721 | 0.048506 | 2.5591 | 1722.9708 | 1.5223 | 267.3614 | 3480.0358 |  | 964.2202
5.6 | 0.37512 | 0.26973 | 0.10539 | 145.8343 | 1.0716 | 0.048528 | 2.5594 | 1722.955 | 1.5223 | 267.359 | 3480.1072 |  | 964.1829
5.61 | 0.37511 | 0.26973 | 0.10538 | 145.7055 | 1.071 | 0.048549 | 2.5597 | 1722.9393 | 1.5223 | 267.3566 | 3480.1786 |  | 964.1455
5.62 | 0.3751 | 0.26973 | 0.10537 | 145.5771 | 1.0704 | 0.048571 | 2.5599 | 1722.9236 | 1.5223 | 267.3543 | 3480.2499 |  | 964.1082
5.63 | 0.37509 | 0.26973 | 0.10536 | 145.4488 | 1.0698 | 0.048592 | 2.5602 | 1722.9079 | 1.5223 | 267.3519 | 3480.3211 |  | 964.071
5.64 | 0.37508 | 0.26973 | 0.10534 | 145.3208 | 1.0692 | 0.048614 | 2.5605 | 1722.8922 | 1.5223 | 267.3495 | 3480.3923 |  | 964.0338
5.65 | 0.37506 | 0.26973 | 0.10533 | 145.1931 | 1.0686 | 0.048635 | 2.5608 | 1722.8765 | 1.5223 | 267.3471 | 3480.4634 |  | 963.9966
5.66 | 0.37505 | 0.26973 | 0.10532 | 145.0655 | 1.068 | 0.048656 | 2.561 | 1722.8608 | 1.5223 | 267.3448 | 3480.5344 |  | 963.9594
5.67 | 0.37504 | 0.26973 | 0.10531 | 144.9382 | 1.0675 | 0.048678 | 2.5613 | 1722.8452 | 1.5223 | 267.3424 | 3480.6054 |  | 963.9224
5.68 | 0.37503 | 0.26973 | 0.1053 | 144.8112 | 1.0669 | 0.048699 | 2.5616 | 1722.8295 | 1.5223 | 267.34 | 3480.6763 |  | 963.8853
5.69 | 0.37502 | 0.26973 | 0.10529 | 144.6844 | 1.0663 | 0.04872 | 2.5618 | 1722.8139 | 1.5223 | 267.3377 | 3480.7472 |  | 963.8483
5.7 | 0.37501 | 0.26973 | 0.10528 | 144.5578 | 1.0657 | 0.048742 | 2.5621 | 1722.7983 | 1.5223 | 267.3353 | 3480.818 |  | 963.8113
5.71 | 0.375 | 0.26973 | 0.10527 | 144.4314 | 1.0651 | 0.048763 | 2.5624 | 1722.7827 | 1.5223 | 267.333 | 3480.8887 |  | 963.7743
5.72 | 0.37499 | 0.26973 | 0.10526 | 144.3053 | 1.0646 | 0.048784 | 2.5626 | 1722.7671 | 1.5223 | 267.3306 | 3480.9594 |  | 963.7374
5.73 | 0.37498 | 0.26973 | 0.10524 | 144.1795 | 1.064 | 0.048806 | 2.5629 | 1722.7516 | 1.5223 | 267.3283 | 3481.03 |  | 963.7006
5.74 | 0.37497 | 0.26973 | 0.10523 | 144.0538 | 1.0634 | 0.048827 | 2.5632 | 1722.736 | 1.5223 | 267.3259 | 3481.1005 |  | 963.6638
5.75 | 0.37495 | 0.26973 | 0.10522 | 143.9284 | 1.0628 | 0.048848 | 2.5634 | 1722.7205 | 1.5223 | 267.3236 | 3481.171 |  | 963.627
5.76 | 0.37494 | 0.26973 | 0.10521 | 143.8032 | 1.0623 | 0.048869 | 2.5637 | 1722.705 | 1.5223 | 267.3212 | 3481.2414 |  | 963.5902
5.77 | 0.37493 | 0.26973 | 0.1052 | 143.6783 | 1.0617 | 0.048891 | 2.564 | 1722.6895 | 1.5223 | 267.3189 | 3481.3118 |  | 963.5535
5.78 | 0.37492 | 0.26973 | 0.10519 | 143.5535 | 1.0611 | 0.048912 | 2.5642 | 1722.674 | 1.5223 | 267.3165 | 3481.3821 |  | 963.5168
5.79 | 0.37491 | 0.26973 | 0.10518 | 143.429 | 1.0606 | 0.048933 | 2.5645 | 1722.6585 | 1.5223 | 267.3142 | 3481.4524 |  | 963.4802
5.8 | 0.3749 | 0.26973 | 0.10517 | 143.3048 | 1.06 | 0.048954 | 2.5648 | 1722.643 | 1.5223 | 267.3119 | 3481.5225 |  | 963.4436
5.81 | 0.37489 | 0.26973 | 0.10516 | 143.1807 | 1.0594 | 0.048975 | 2.565 | 1722.6275 | 1.5223 | 267.3095 | 3481.5927 |  | 963.407
5.82 | 0.37488 | 0.26973 | 0.10515 | 143.0569 | 1.0589 | 0.048997 | 2.5653 | 1722.6121 | 1.5223 | 267.3072 | 3481.6627 |  | 963.3705
5.83 | 0.37487 | 0.26973 | 0.10513 | 142.9333 | 1.0583 | 0.049018 | 2.5656 | 1722.5967 | 1.5223 | 267.3048 | 3481.7327 |  | 963.334
5.84 | 0.37486 | 0.26973 | 0.10512 | 142.81 | 1.0577 | 0.049039 | 2.5658 | 1722.5812 | 1.5223 | 267.3025 | 3481.8027 |  | 963.2976
5.85 | 0.37484 | 0.26973 | 0.10511 | 142.6869 | 1.0572 | 0.04906 | 2.5661 | 1722.5658 | 1.5223 | 267.3002 | 3481.8725 |  | 963.2612
5.86 | 0.37483 | 0.26973 | 0.1051 | 142.564 | 1.0566 | 0.049081 | 2.5664 | 1722.5504 | 1.5223 | 267.2979 | 3481.9424 |  | 963.2248
5.87 | 0.37482 | 0.26973 | 0.10509 | 142.4413 | 1.056 | 0.049102 | 2.5666 | 1722.5351 | 1.5223 | 267.2955 | 3482.0121 |  | 963.1885
5.88 | 0.37481 | 0.26973 | 0.10508 | 142.3188 | 1.0555 | 0.049124 | 2.5669 | 1722.5197 | 1.5223 | 267.2932 | 3482.0818 |  | 963.1522
5.89 | 0.3748 | 0.26973 | 0.10507 | 142.1966 | 1.0549 | 0.049145 | 2.5672 | 1722.5044 | 1.5223 | 267.2909 | 3482.1515 |  | 963.1159
5.9 | 0.37479 | 0.26973 | 0.10506 | 142.0746 | 1.0543 | 0.049166 | 2.5674 | 1722.489 | 1.5223 | 267.2886 | 3482.221 |  | 963.0797
5.91 | 0.37478 | 0.26973 | 0.10505 | 141.9528 | 1.0538 | 0.049187 | 2.5677 | 1722.4737 | 1.5223 | 267.2863 | 3482.2906 |  | 963.0435
5.92 | 0.37477 | 0.26973 | 0.10504 | 141.8312 | 1.0532 | 0.049208 | 2.568 | 1722.4584 | 1.5223 | 267.2839 | 3482.36 |  | 963.0074
5.93 | 0.37476 | 0.26973 | 0.10503 | 141.7099 | 1.0527 | 0.049229 | 2.5682 | 1722.4431 | 1.5223 | 267.2816 | 3482.4294 |  | 962.9713
5.94 | 0.37475 | 0.26973 | 0.10502 | 141.5887 | 1.0521 | 0.04925 | 2.5685 | 1722.4278 | 1.5223 | 267.2793 | 3482.4988 |  | 962.9352
5.95 | 0.37474 | 0.26973 | 0.10501 | 141.4678 | 1.0515 | 0.049271 | 2.5687 | 1722.4125 | 1.5223 | 267.277 | 3482.568 |  | 962.8992
5.96 | 0.37473 | 0.26973 | 0.10499 | 141.3471 | 1.051 | 0.049292 | 2.569 | 1722.3973 | 1.5223 | 267.2747 | 3482.6373 |  | 962.8632
5.97 | 0.37472 | 0.26973 | 0.10498 | 141.2267 | 1.0504 | 0.049313 | 2.5693 | 1722.382 | 1.5223 | 267.2724 | 3482.7064 |  | 962.8272
5.98 | 0.3747 | 0.26973 | 0.10497 | 141.1064 | 1.0499 | 0.049334 | 2.5695 | 1722.3668 | 1.5223 | 267.2701 | 3482.7755 |  | 962.7913
5.99 | 0.37469 | 0.26973 | 0.10496 | 140.9864 | 1.0493 | 0.049355 | 2.5698 | 1722.3516 | 1.5223 | 267.2678 | 3482.8446 |  | 962.7554
6 | 0.37468 | 0.26973 | 0.10495 | 140.8665 | 1.0488 | 0.049376 | 2.5701 | 1722.3363 | 1.5223 | 267.2655 | 3482.9136 |  | 962.7196
6.01 | 0.37467 | 0.26973 | 0.10494 | 140.7469 | 1.0482 | 0.049397 | 2.5703 | 1722.3212 | 1.5223 | 267.2632 | 3482.9825 |  | 962.6837
6.02 | 0.37466 | 0.26973 | 0.10493 | 140.6275 | 1.0477 | 0.049418 | 2.5706 | 1722.306 | 1.5223 | 267.2609 | 3483.0514 |  | 962.648
6.03 | 0.37465 | 0.26973 | 0.10492 | 140.5084 | 1.0471 | 0.049439 | 2.5708 | 1722.2908 | 1.5223 | 267.2586 | 3483.1202 |  | 962.6122
6.04 | 0.37464 | 0.26973 | 0.10491 | 140.3894 | 1.0466 | 0.04946 | 2.5711 | 1722.2756 | 1.5223 | 267.2563 | 3483.1889 |  | 962.5765
6.05 | 0.37463 | 0.26973 | 0.1049 | 140.2707 | 1.046 | 0.049481 | 2.5714 | 1722.2605 | 1.5223 | 267.254 | 3483.2576 |  | 962.5408
6.06 | 0.37462 | 0.26973 | 0.10489 | 140.1521 | 1.0455 | 0.049502 | 2.5716 | 1722.2454 | 1.5223 | 267.2518 | 3483.3263 |  | 962.5052
6.07 | 0.37461 | 0.26973 | 0.10488 | 140.0338 | 1.0449 | 0.049523 | 2.5719 | 1722.2303 | 1.5223 | 267.2495 | 3483.3948 |  | 962.4696
6.08 | 0.3746 | 0.26973 | 0.10487 | 139.9157 | 1.0444 | 0.049544 | 2.5722 | 1722.2151 | 1.5223 | 267.2472 | 3483.4634 |  | 962.4341
6.09 | 0.37459 | 0.26973 | 0.10486 | 139.7978 | 1.0438 | 0.049565 | 2.5724 | 1722.2001 | 1.5223 | 267.2449 | 3483.5318 |  | 962.3985
6.1 | 0.37458 | 0.26973 | 0.10484 | 139.6801 | 1.0433 | 0.049585 | 2.5727 | 1722.185 | 1.5223 | 267.2426 | 3483.6002 |  | 962.363
6.11 | 0.37457 | 0.26973 | 0.10483 | 139.5626 | 1.0427 | 0.049606 | 2.5729 | 1722.1699 | 1.5223 | 267.2403 | 3483.6686 |  | 962.3276
6.12 | 0.37456 | 0.26973 | 0.10482 | 139.4453 | 1.0422 | 0.049627 | 2.5732 | 1722.1549 | 1.5223 | 267.2381 | 3483.7369 |  | 962.2922
6.13 | 0.37454 | 0.26973 | 0.10481 | 139.3283 | 1.0417 | 0.049648 | 2.5735 | 1722.1398 | 1.5223 | 267.2358 | 3483.8051 |  | 962.2568
6.14 | 0.37453 | 0.26973 | 0.1048 | 139.2114 | 1.0411 | 0.049669 | 2.5737 | 1722.1248 | 1.5223 | 267.2335 | 3483.8733 |  | 962.2215
6.15 | 0.37452 | 0.26973 | 0.10479 | 139.0948 | 1.0406 | 0.04969 | 2.574 | 1722.1098 | 1.5223 | 267.2313 | 3483.9414 |  | 962.1861
6.16 | 0.37451 | 0.26973 | 0.10478 | 138.9783 | 1.04 | 0.04971 | 2.5742 | 1722.0948 | 1.5223 | 267.229 | 3484.0095 |  | 962.1509
6.17 | 0.3745 | 0.26973 | 0.10477 | 138.8621 | 1.0395 | 0.049731 | 2.5745 | 1722.0798 | 1.5223 | 267.2267 | 3484.0775 |  | 962.1156
6.18 | 0.37449 | 0.26973 | 0.10476 | 138.7461 | 1.039 | 0.049752 | 2.5747 | 1722.0648 | 1.5223 | 267.2245 | 3484.1454 |  | 962.0804
6.19 | 0.37448 | 0.26973 | 0.10475 | 138.6302 | 1.0384 | 0.049773 | 2.575 | 1722.0498 | 1.5223 | 267.2222 | 3484.2133 |  | 962.0453
6.2 | 0.37447 | 0.26973 | 0.10474 | 138.5146 | 1.0379 | 0.049794 | 2.5753 | 1722.0349 | 1.5223 | 267.2199 | 3484.2811 |  | 962.0101
6.21 | 0.37446 | 0.26973 | 0.10473 | 138.3992 | 1.0373 | 0.049814 | 2.5755 | 1722.0199 | 1.5223 | 267.2177 | 3484.3489 |  | 961.975
6.22 | 0.37445 | 0.26973 | 0.10472 | 138.284 | 1.0368 | 0.049835 | 2.5758 | 1722.005 | 1.5223 | 267.2154 | 3484.4166 |  | 961.94
6.23 | 0.37444 | 0.26973 | 0.10471 | 138.169 | 1.0363 | 0.049856 | 2.576 | 1721.9901 | 1.5223 | 267.2132 | 3484.4843 |  | 961.9049
6.24 | 0.37443 | 0.26973 | 0.1047 | 138.0542 | 1.0357 | 0.049877 | 2.5763 | 1721.9752 | 1.5223 | 267.2109 | 3484.5519 |  | 961.8699
6.25 | 0.37442 | 0.26973 | 0.10469 | 137.9396 | 1.0352 | 0.049897 | 2.5765 | 1721.9603 | 1.5223 | 267.2087 | 3484.6195 |  | 961.835
6.26 | 0.37441 | 0.26973 | 0.10468 | 137.8252 | 1.0347 | 0.049918 | 2.5768 | 1721.9454 | 1.5223 | 267.2064 | 3484.687 |  | 961.8001
6.27 | 0.3744 | 0.26973 | 0.10467 | 137.711 | 1.0341 | 0.049939 | 2.5771 | 1721.9305 | 1.5223 | 267.2042 | 3484.7544 |  | 961.7652
6.28 | 0.37439 | 0.26973 | 0.10466 | 137.597 | 1.0336 | 0.049959 | 2.5773 | 1721.9157 | 1.5223 | 267.2019 | 3484.8218 |  | 961.7303
6.29 | 0.37438 | 0.26973 | 0.10465 | 137.4832 | 1.0331 | 0.04998 | 2.5776 | 1721.9008 | 1.5223 | 267.1997 | 3484.8891 |  | 961.6955
6.3 | 0.37437 | 0.26973 | 0.10464 | 137.3696 | 1.0326 | 0.050001 | 2.5778 | 1721.886 | 1.5223 | 267.1974 | 3484.9564 |  | 961.6607
6.31 | 0.37436 | 0.26973 | 0.10462 | 137.2562 | 1.032 | 0.050021 | 2.5781 | 1721.8712 | 1.5223 | 267.1952 | 3485.0236 |  | 961.626
6.32 | 0.37435 | 0.26973 | 0.10461 | 137.143 | 1.0315 | 0.050042 | 2.5783 | 1721.8564 | 1.5223 | 267.193 | 3485.0908 |  | 961.5913
6.33 | 0.37434 | 0.26973 | 0.1046 | 137.03 | 1.031 | 0.050063 | 2.5786 | 1721.8416 | 1.5223 | 267.1907 | 3485.1579 |  | 961.5566
6.34 | 0.37433 | 0.26973 | 0.10459 | 136.9172 | 1.0304 | 0.050083 | 2.5788 | 1721.8268 | 1.5223 | 267.1885 | 3485.2249 |  | 961.5219
6.35 | 0.37432 | 0.26973 | 0.10458 | 136.8046 | 1.0299 | 0.050104 | 2.5791 | 1721.812 | 1.5223 | 267.1863 | 3485.2919 |  | 961.4873
6.36 | 0.3743 | 0.26973 | 0.10457 | 136.6921 | 1.0294 | 0.050124 | 2.5794 | 1721.7973 | 1.5223 | 267.184 | 3485.3589 |  | 961.4527
6.37 | 0.37429 | 0.26973 | 0.10456 | 136.5799 | 1.0289 | 0.050145 | 2.5796 | 1721.7825 | 1.5223 | 267.1818 | 3485.4258 |  | 961.4182
6.38 | 0.37428 | 0.26973 | 0.10455 | 136.4679 | 1.0283 | 0.050166 | 2.5799 | 1721.7678 | 1.5223 | 267.1796 | 3485.4926 |  | 961.3837
6.39 | 0.37427 | 0.26973 | 0.10454 | 136.3561 | 1.0278 | 0.050186 | 2.5801 | 1721.7531 | 1.5223 | 267.1773 | 3485.5594 |  | 961.3492
6.4 | 0.37426 | 0.26973 | 0.10453 | 136.2444 | 1.0273 | 0.050207 | 2.5804 | 1721.7384 | 1.5223 | 267.1751 | 3485.6261 |  | 961.3148
6.41 | 0.37425 | 0.26973 | 0.10452 | 136.133 | 1.0268 | 0.050227 | 2.5806 | 1721.7237 | 1.5223 | 267.1729 | 3485.6927 |  | 961.2803
6.42 | 0.37424 | 0.26973 | 0.10451 | 136.0217 | 1.0263 | 0.050248 | 2.5809 | 1721.709 | 1.5223 | 267.1707 | 3485.7594 |  | 961.246
6.43 | 0.37423 | 0.26973 | 0.1045 | 135.9107 | 1.0257 | 0.050268 | 2.5811 | 1721.6943 | 1.5223 | 267.1685 | 3485.8259 |  | 961.2116
6.44 | 0.37422 | 0.26973 | 0.10449 | 135.7998 | 1.0252 | 0.050289 | 2.5814 | 1721.6797 | 1.5223 | 267.1662 | 3485.8924 |  | 961.1773
6.45 | 0.37421 | 0.26973 | 0.10448 | 135.6891 | 1.0247 | 0.050309 | 2.5816 | 1721.665 | 1.5223 | 267.164 | 3485.9589 |  | 961.143
6.46 | 0.3742 | 0.26973 | 0.10447 | 135.5787 | 1.0242 | 0.05033 | 2.5819 | 1721.6504 | 1.5223 | 267.1618 | 3486.0253 |  | 961.1088
6.47 | 0.37419 | 0.26973 | 0.10446 | 135.4684 | 1.0237 | 0.05035 | 2.5821 | 1721.6358 | 1.5223 | 267.1596 | 3486.0916 |  | 961.0746
6.48 | 0.37418 | 0.26973 | 0.10445 | 135.3583 | 1.0232 | 0.050371 | 2.5824 | 1721.6211 | 1.5223 | 267.1574 | 3486.1579 |  | 961.0404
6.49 | 0.37417 | 0.26973 | 0.10444 | 135.2484 | 1.0226 | 0.050391 | 2.5826 | 1721.6065 | 1.5223 | 267.1552 | 3486.2241 |  | 961.0063
6.5 | 0.37416 | 0.26973 | 0.10443 | 135.1386 | 1.0221 | 0.050412 | 2.5829 | 1721.5919 | 1.5223 | 267.153 | 3486.2903 |  | 960.9722
6.51 | 0.37415 | 0.26973 | 0.10442 | 135.0291 | 1.0216 | 0.050432 | 2.5831 | 1721.5774 | 1.5223 | 267.1508 | 3486.3564 |  | 960.9381
6.52 | 0.37414 | 0.26973 | 0.10441 | 134.9198 | 1.0211 | 0.050453 | 2.5834 | 1721.5628 | 1.5223 | 267.1486 | 3486.4225 |  | 960.9041
6.53 | 0.37413 | 0.26973 | 0.1044 | 134.8106 | 1.0206 | 0.050473 | 2.5837 | 1721.5483 | 1.5223 | 267.1464 | 3486.4885 |  | 960.8701
6.54 | 0.37412 | 0.26973 | 0.10439 | 134.7016 | 1.0201 | 0.050493 | 2.5839 | 1721.5337 | 1.5223 | 267.1442 | 3486.5545 |  | 960.8361
6.55 | 0.37411 | 0.26973 | 0.10438 | 134.5929 | 1.0196 | 0.050514 | 2.5842 | 1721.5192 | 1.5223 | 267.142 | 3486.6204 |  | 960.8021
6.56 | 0.3741 | 0.26973 | 0.10437 | 134.4843 | 1.0191 | 0.050534 | 2.5844 | 1721.5047 | 1.5223 | 267.1398 | 3486.6863 |  | 960.7682
6.57 | 0.37409 | 0.26973 | 0.10436 | 134.3758 | 1.0185 | 0.050555 | 2.5847 | 1721.4902 | 1.5223 | 267.1376 | 3486.7521 |  | 960.7343
6.58 | 0.37408 | 0.26973 | 0.10435 | 134.2676 | 1.018 | 0.050575 | 2.5849 | 1721.4757 | 1.5223 | 267.1354 | 3486.8178 |  | 960.7005
6.59 | 0.37407 | 0.26973 | 0.10434 | 134.1596 | 1.0175 | 0.050595 | 2.5852 | 1721.4612 | 1.5223 | 267.1332 | 3486.8835 |  | 960.6667
6.6 | 0.37406 | 0.26973 | 0.10433 | 134.0517 | 1.017 | 0.050616 | 2.5854 | 1721.4467 | 1.5223 | 267.131 | 3486.9492 |  | 960.6329
6.61 | 0.37405 | 0.26973 | 0.10432 | 133.944 | 1.0165 | 0.050636 | 2.5857 | 1721.4322 | 1.5223 | 267.1288 | 3487.0148 |  | 960.5992
6.62 | 0.37404 | 0.26973 | 0.10431 | 133.8365 | 1.016 | 0.050656 | 2.5859 | 1721.4178 | 1.5223 | 267.1267 | 3487.0803 |  | 960.5655
6.63 | 0.37403 | 0.26973 | 0.1043 | 133.7292 | 1.0155 | 0.050677 | 2.5861 | 1721.4034 | 1.5223 | 267.1245 | 3487.1458 |  | 960.5318
6.64 | 0.37402 | 0.26973 | 0.10429 | 133.6221 | 1.015 | 0.050697 | 2.5864 | 1721.3889 | 1.5223 | 267.1223 | 3487.2112 |  | 960.4981
6.65 | 0.37401 | 0.26973 | 0.10428 | 133.5152 | 1.0145 | 0.050717 | 2.5866 | 1721.3745 | 1.5223 | 267.1201 | 3487.2766 |  | 960.4645
6.66 | 0.374 | 0.26973 | 0.10427 | 133.4084 | 1.014 | 0.050738 | 2.5869 | 1721.3601 | 1.5223 | 267.1179 | 3487.342 |  | 960.4309
6.67 | 0.37399 | 0.26973 | 0.10426 | 133.3018 | 1.0135 | 0.050758 | 2.5871 | 1721.3457 | 1.5223 | 267.1158 | 3487.4072 |  | 960.3974
6.68 | 0.37398 | 0.26973 | 0.10425 | 133.1954 | 1.013 | 0.050778 | 2.5874 | 1721.3313 | 1.5223 | 267.1136 | 3487.4725 |  | 960.3639
6.69 | 0.37397 | 0.26973 | 0.10424 | 133.0892 | 1.0125 | 0.050798 | 2.5876 | 1721.317 | 1.5223 | 267.1114 | 3487.5376 |  | 960.3304
6.7 | 0.37396 | 0.26973 | 0.10423 | 132.9831 | 1.012 | 0.050819 | 2.5879 | 1721.3026 | 1.5223 | 267.1093 | 3487.6028 |  | 960.2969
6.71 | 0.37395 | 0.26973 | 0.10422 | 132.8773 | 1.0115 | 0.050839 | 2.5881 | 1721.2883 | 1.5223 | 267.1071 | 3487.6678 |  | 960.2635
6.72 | 0.37394 | 0.26973 | 0.10421 | 132.7716 | 1.011 | 0.050859 | 2.5884 | 1721.2739 | 1.5223 | 267.1049 | 3487.7329 |  | 960.2301
6.73 | 0.37393 | 0.26973 | 0.1042 | 132.6661 | 1.0105 | 0.050879 | 2.5886 | 1721.2596 | 1.5223 | 267.1028 | 3487.7978 |  | 960.1967
6.74 | 0.37392 | 0.26973 | 0.10419 | 132.5608 | 1.01 | 0.0509 | 2.5889 | 1721.2453 | 1.5223 | 267.1006 | 3487.8627 |  | 960.1634
6.75 | 0.37391 | 0.26973 | 0.10418 | 132.4556 | 1.0095 | 0.05092 | 2.5891 | 1721.231 | 1.5223 | 267.0984 | 3487.9276 |  | 960.1301
6.76 | 0.3739 | 0.26973 | 0.10417 | 132.3506 | 1.009 | 0.05094 | 2.5894 | 1721.2167 | 1.5223 | 267.0963 | 3487.9924 |  | 960.0968
6.77 | 0.37389 | 0.26973 | 0.10416 | 132.2458 | 1.0085 | 0.05096 | 2.5896 | 1721.2024 | 1.5223 | 267.0941 | 3488.0572 |  | 960.0636
6.78 | 0.37388 | 0.26973 | 0.10415 | 132.1412 | 1.008 | 0.05098 | 2.5899 | 1721.1882 | 1.5223 | 267.092 | 3488.1219 |  | 960.0304
6.79 | 0.37387 | 0.26973 | 0.10414 | 132.0368 | 1.0075 | 0.051 | 2.5901 | 1721.1739 | 1.5223 | 267.0898 | 3488.1865 |  | 959.9972
6.8 | 0.37386 | 0.26973 | 0.10413 | 131.9325 | 1.007 | 0.051021 | 2.5904 | 1721.1597 | 1.5223 | 267.0877 | 3488.2512 |  | 959.9641
6.81 | 0.37385 | 0.26973 | 0.10412 | 131.8284 | 1.0065 | 0.051041 | 2.5906 | 1721.1455 | 1.5223 | 267.0855 | 3488.3157 |  | 959.931
6.82 | 0.37384 | 0.26973 | 0.10411 | 131.7245 | 1.006 | 0.051061 | 2.5908 | 1721.1312 | 1.5223 | 267.0834 | 3488.3802 |  | 959.8979
6.83 | 0.37383 | 0.26973 | 0.1041 | 131.6207 | 1.0055 | 0.051081 | 2.5911 | 1721.117 | 1.5223 | 267.0812 | 3488.4447 |  | 959.8649
6.84 | 0.37382 | 0.26973 | 0.10409 | 131.5171 | 1.0051 | 0.051101 | 2.5913 | 1721.1028 | 1.5223 | 267.0791 | 3488.5091 |  | 959.8319
6.85 | 0.37381 | 0.26973 | 0.10408 | 131.4137 | 1.0046 | 0.051121 | 2.5916 | 1721.0886 | 1.5223 | 267.0769 | 3488.5734 |  | 959.7989
6.86 | 0.3738 | 0.26973 | 0.10407 | 131.3105 | 1.0041 | 0.051141 | 2.5918 | 1721.0745 | 1.5223 | 267.0748 | 3488.6377 |  | 959.7659
6.87 | 0.37379 | 0.26973 | 0.10406 | 131.2074 | 1.0036 | 0.051161 | 2.5921 | 1721.0603 | 1.5223 | 267.0726 | 3488.702 |  | 959.733
6.88 | 0.37378 | 0.26973 | 0.10405 | 131.1045 | 1.0031 | 0.051181 | 2.5923 | 1721.0461 | 1.5223 | 267.0705 | 3488.7662 |  | 959.7001
6.89 | 0.37377 | 0.26973 | 0.10404 | 131.0018 | 1.0026 | 0.051201 | 2.5926 | 1721.032 | 1.5223 | 267.0684 | 3488.8304 |  | 959.6673
6.9 | 0.37376 | 0.26973 | 0.10403 | 130.8993 | 1.0021 | 0.051222 | 2.5928 | 1721.0179 | 1.5223 | 267.0662 | 3488.8945 |  | 959.6344
6.91 | 0.37375 | 0.26973 | 0.10402 | 130.7969 | 1.0016 | 0.051242 | 2.593 | 1721.0038 | 1.5223 | 267.0641 | 3488.9585 |  | 959.6016
6.92 | 0.37374 | 0.26973 | 0.10401 | 130.6947 | 1.0012 | 0.051262 | 2.5933 | 1720.9896 | 1.5223 | 267.062 | 3489.0225 |  | 959.5689
6.93 | 0.37373 | 0.26973 | 0.104 | 130.5926 | 1.0007 | 0.051282 | 2.5935 | 1720.9755 | 1.5223 | 267.0598 | 3489.0865 |  | 959.5361
6.94 | 0.37372 | 0.26973 | 0.10399 | 130.4908 | 1.0002 | 0.051302 | 2.5938 | 1720.9615 | 1.5223 | 267.0577 | 3489.1504 |  | 959.5034
6.95 | 0.37371 | 0.26973 | 0.10398 | 130.3891 | 0.9997 | 0.051322 | 2.594 | 1720.9474 | 1.5223 | 267.0556 | 3489.2142 |  | 959.4707
6.96 | 0.3737 | 0.26973 | 0.10397 | 130.2875 | 0.99922 | 0.051342 | 2.5943 | 1720.9333 | 1.5223 | 267.0534 | 3489.278 |  | 959.4381
6.97 | 0.37369 | 0.26973 | 0.10396 | 130.1862 | 0.99873 | 0.051362 | 2.5945 | 1720.9193 | 1.5223 | 267.0513 | 3489.3418 |  | 959.4055
6.98 | 0.37369 | 0.26973 | 0.10395 | 130.085 | 0.99825 | 0.051382 | 2.5947 | 1720.9052 | 1.5223 | 267.0492 | 3489.4055 |  | 959.3729
6.99 | 0.37368 | 0.26973 | 0.10394 | 129.9839 | 0.99777 | 0.051402 | 2.595 | 1720.8912 | 1.5223 | 267.0471 | 3489.4691 |  | 959.3404
7 | 0.37367 | 0.26973 | 0.10393 | 129.8831 | 0.99729 | 0.051422 | 2.5952 | 1720.8772 | 1.5223 | 267.045 | 3489.5327 |  | 959.3078
7.01 | 0.37366 | 0.26973 | 0.10392 | 129.7824 | 0.99681 | 0.051441 | 2.5955 | 1720.8632 | 1.5223 | 267.0428 | 3489.5963 |  | 959.2753
7.02 | 0.37365 | 0.26973 | 0.10391 | 129.6818 | 0.99633 | 0.051461 | 2.5957 | 1720.8492 | 1.5223 | 267.0407 | 3489.6598 |  | 959.2429
7.03 | 0.37364 | 0.26973 | 0.1039 | 129.5815 | 0.99586 | 0.051481 | 2.5959 | 1720.8352 | 1.5223 | 267.0386 | 3489.7232 |  | 959.2105
7.04 | 0.37363 | 0.26973 | 0.1039 | 129.4812 | 0.99538 | 0.051501 | 2.5962 | 1720.8212 | 1.5223 | 267.0365 | 3489.7867 |  | 959.178
7.05 | 0.37362 | 0.26973 | 0.10389 | 129.3812 | 0.9949 | 0.051521 | 2.5964 | 1720.8072 | 1.5223 | 267.0344 | 3489.85 |  | 959.1457
7.06 | 0.37361 | 0.26973 | 0.10388 | 129.2813 | 0.99442 | 0.051541 | 2.5967 | 1720.7933 | 1.5223 | 267.0323 | 3489.9133 |  | 959.1133
7.07 | 0.3736 | 0.26973 | 0.10387 | 129.1816 | 0.99395 | 0.051561 | 2.5969 | 1720.7793 | 1.5223 | 267.0302 | 3489.9766 |  | 959.081
7.08 | 0.37359 | 0.26973 | 0.10386 | 129.0821 | 0.99347 | 0.051581 | 2.5971 | 1720.7654 | 1.5223 | 267.0281 | 3490.0398 |  | 959.0487
7.09 | 0.37358 | 0.26973 | 0.10385 | 128.9827 | 0.993 | 0.051601 | 2.5974 | 1720.7515 | 1.5223 | 267.026 | 3490.103 |  | 959.0165
7.1 | 0.37357 | 0.26973 | 0.10384 | 128.8834 | 0.99253 | 0.051621 | 2.5976 | 1720.7375 | 1.5223 | 267.0238 | 3490.1661 |  | 958.9843
7.11 | 0.37356 | 0.26973 | 0.10383 | 128.7844 | 0.99205 | 0.05164 | 2.5979 | 1720.7236 | 1.5223 | 267.0217 | 3490.2291 |  | 958.9521
7.12 | 0.37355 | 0.26973 | 0.10382 | 128.6855 | 0.99158 | 0.05166 | 2.5981 | 1720.7097 | 1.5223 | 267.0196 | 3490.2922 |  | 958.9199
7.13 | 0.37354 | 0.26973 | 0.10381 | 128.5867 | 0.99111 | 0.05168 | 2.5983 | 1720.6959 | 1.5223 | 267.0175 | 3490.3551 |  | 958.8878
7.14 | 0.37353 | 0.26973 | 0.1038 | 128.4881 | 0.99064 | 0.0517 | 2.5986 | 1720.682 | 1.5223 | 267.0155 | 3490.418 |  | 958.8557
7.15 | 0.37352 | 0.26973 | 0.10379 | 128.3897 | 0.99017 | 0.05172 | 2.5988 | 1720.6681 | 1.5223 | 267.0134 | 3490.4809 |  | 958.8236
7.16 | 0.37351 | 0.26973 | 0.10378 | 128.2915 | 0.9897 | 0.051739 | 2.5991 | 1720.6543 | 1.5223 | 267.0113 | 3490.5437 |  | 958.7916
7.17 | 0.3735 | 0.26973 | 0.10377 | 128.1933 | 0.98923 | 0.051759 | 2.5993 | 1720.6404 | 1.5223 | 267.0092 | 3490.6065 |  | 958.7595
7.18 | 0.37349 | 0.26973 | 0.10376 | 128.0954 | 0.98876 | 0.051779 | 2.5995 | 1720.6266 | 1.5223 | 267.0071 | 3490.6692 |  | 958.7276
7.19 | 0.37348 | 0.26973 | 0.10375 | 127.9976 | 0.98829 | 0.051799 | 2.5998 | 1720.6128 | 1.5223 | 267.005 | 3490.7319 |  | 958.6956
7.2 | 0.37347 | 0.26973 | 0.10374 | 127.9 | 0.98782 | 0.051819 | 2.6 | 1720.5988 | 1.5223 | 267.0029 | 3490.7932 |  | 958.6636
7.21 | 0.37346 | 0.26973 | 0.10373 | 127.8025 | 0.98736 | 0.051838 | 2.6003 | 1720.5824 | 1.5223 | 267.0004 | 3490.8368 |  | 958.6302
7.22 | 0.37345 | 0.26973 | 0.10372 | 127.7052 | 0.98689 | 0.051858 | 2.6005 | 1720.566 | 1.5223 | 266.9979 | 3490.8804 |  | 958.5969
7.23 | 0.37345 | 0.26973 | 0.10371 | 127.608 | 0.98643 | 0.051878 | 2.6007 | 1720.5496 | 1.5223 | 266.9954 | 3490.924 |  | 958.5636
7.24 | 0.37344 | 0.26973 | 0.1037 | 127.511 | 0.98596 | 0.051898 | 2.601 | 1720.5332 | 1.5223 | 266.9929 | 3490.9676 |  | 958.5303
7.25 | 0.37343 | 0.26973 | 0.10369 | 127.4142 | 0.9855 | 0.051917 | 2.6012 | 1720.5169 | 1.5223 | 266.9904 | 3491.0111 |  | 958.4971
7.26 | 0.37342 | 0.26973 | 0.10369 | 127.3175 | 0.98503 | 0.051937 | 2.6014 | 1720.5005 | 1.5223 | 266.9879 | 3491.0546 |  | 958.4639
7.27 | 0.37341 | 0.26973 | 0.10368 | 127.221 | 0.98457 | 0.051957 | 2.6017 | 1720.4842 | 1.5223 | 266.9854 | 3491.098 |  | 958.4307
7.28 | 0.3734 | 0.26973 | 0.10367 | 127.1246 | 0.98411 | 0.051976 | 2.6019 | 1720.4678 | 1.5223 | 266.9829 | 3491.1415 |  | 958.3976
7.29 | 0.37339 | 0.26973 | 0.10366 | 127.0284 | 0.98364 | 0.051996 | 2.6022 | 1720.4515 | 1.5223 | 266.9805 | 3491.1848 |  | 958.3645
7.3 | 0.37338 | 0.26973 | 0.10365 | 126.9323 | 0.98318 | 0.052016 | 2.6024 | 1720.4352 | 1.5223 | 266.978 | 3491.2282 |  | 958.3314
7.31 | 0.37337 | 0.26973 | 0.10364 | 126.8364 | 0.98272 | 0.052035 | 2.6026 | 1720.4189 | 1.5223 | 266.9755 | 3491.2715 |  | 958.2983
7.32 | 0.37336 | 0.26973 | 0.10363 | 126.7406 | 0.98226 | 0.052055 | 2.6029 | 1720.4027 | 1.5223 | 266.973 | 3491.3148 |  | 958.2653
7.33 | 0.37335 | 0.26973 | 0.10362 | 126.645 | 0.9818 | 0.052075 | 2.6031 | 1720.3864 | 1.5223 | 266.9706 | 3491.3581 |  | 958.2323
7.34 | 0.37334 | 0.26973 | 0.10361 | 126.5496 | 0.98134 | 0.052094 | 2.6033 | 1720.3701 | 1.5223 | 266.9681 | 3491.4013 |  | 958.1993
7.35 | 0.37333 | 0.26973 | 0.1036 | 126.4543 | 0.98089 | 0.052114 | 2.6036 | 1720.3539 | 1.5223 | 266.9656 | 3491.4445 |  | 958.1664
7.36 | 0.37332 | 0.26973 | 0.10359 | 126.3591 | 0.98043 | 0.052134 | 2.6038 | 1720.3377 | 1.5223 | 266.9631 | 3491.4876 |  | 958.1335
7.37 | 0.37331 | 0.26973 | 0.10358 | 126.2641 | 0.97997 | 0.052153 | 2.604 | 1720.3215 | 1.5223 | 266.9607 | 3491.5307 |  | 958.1006
7.38 | 0.3733 | 0.26973 | 0.10357 | 126.1693 | 0.97951 | 0.052173 | 2.6043 | 1720.3053 | 1.5223 | 266.9582 | 3491.5738 |  | 958.0678
7.39 | 0.3733 | 0.26973 | 0.10356 | 126.0746 | 0.97906 | 0.052192 | 2.6045 | 1720.2891 | 1.5223 | 266.9557 | 3491.6169 |  | 958.0349
7.4 | 0.37329 | 0.26973 | 0.10355 | 125.98 | 0.9786 | 0.052212 | 2.6047 | 1720.2729 | 1.5223 | 266.9533 | 3491.6599 |  | 958.0022
7.41 | 0.37328 | 0.26973 | 0.10354 | 125.8856 | 0.97815 | 0.052232 | 2.605 | 1720.2567 | 1.5223 | 266.9508 | 3491.7029 |  | 957.9694
7.42 | 0.37327 | 0.26973 | 0.10354 | 125.7914 | 0.97769 | 0.052251 | 2.6052 | 1720.2406 | 1.5223 | 266.9484 | 3491.7459 |  | 957.9367
7.43 | 0.37326 | 0.26973 | 0.10353 | 125.6973 | 0.97724 | 0.052271 | 2.6054 | 1720.2244 | 1.5223 | 266.9459 | 3491.7888 |  | 957.904
7.44 | 0.37325 | 0.26973 | 0.10352 | 125.6033 | 0.97679 | 0.05229 | 2.6057 | 1720.2083 | 1.5223 | 266.9435 | 3491.8317 |  | 957.8713
7.45 | 0.37324 | 0.26973 | 0.10351 | 125.5095 | 0.97634 | 0.05231 | 2.6059 | 1720.1922 | 1.5223 | 266.941 | 3491.8746 |  | 957.8386
7.46 | 0.37323 | 0.26973 | 0.1035 | 125.4159 | 0.97588 | 0.052329 | 2.6061 | 1720.1761 | 1.5223 | 266.9385 | 3491.9174 |  | 957.806
7.47 | 0.37322 | 0.26973 | 0.10349 | 125.3224 | 0.97543 | 0.052349 | 2.6064 | 1720.16 | 1.5223 | 266.9361 | 3491.9602 |  | 957.7734
7.48 | 0.37321 | 0.26973 | 0.10348 | 125.229 | 0.97498 | 0.052368 | 2.6066 | 1720.1439 | 1.5223 | 266.9337 | 3492.003 |  | 957.7409
7.49 | 0.3732 | 0.26973 | 0.10347 | 125.1358 | 0.97453 | 0.052388 | 2.6068 | 1720.1278 | 1.5223 | 266.9312 | 3492.0457 |  | 957.7084
7.5 | 0.37319 | 0.26973 | 0.10346 | 125.0428 | 0.97408 | 0.052407 | 2.6071 | 1720.1118 | 1.5223 | 266.9288 | 3492.0884 |  | 957.6759
7.51 | 0.37318 | 0.26973 | 0.10345 | 124.9499 | 0.97363 | 0.052427 | 2.6073 | 1720.0957 | 1.5223 | 266.9263 | 3492.1311 |  | 957.6434
7.52 | 0.37317 | 0.26973 | 0.10344 | 124.8571 | 0.97319 | 0.052446 | 2.6075 | 1720.0797 | 1.5223 | 266.9239 | 3492.1737 |  | 957.611
7.53 | 0.37317 | 0.26973 | 0.10343 | 124.7645 | 0.97274 | 0.052466 | 2.6078 | 1720.0637 | 1.5223 | 266.9214 | 3492.2164 |  | 957.5785
7.54 | 0.37316 | 0.26973 | 0.10342 | 124.672 | 0.97229 | 0.052485 | 2.608 | 1720.0476 | 1.5223 | 266.919 | 3492.2589 |  | 957.5462
7.55 | 0.37315 | 0.26973 | 0.10342 | 124.5797 | 0.97185 | 0.052505 | 2.6082 | 1720.0316 | 1.5223 | 266.9166 | 3492.3015 |  | 957.5138
7.56 | 0.37314 | 0.26973 | 0.10341 | 124.4875 | 0.9714 | 0.052524 | 2.6085 | 1720.0157 | 1.5223 | 266.9141 | 3492.344 |  | 957.4815
7.57 | 0.37313 | 0.26973 | 0.1034 | 124.3954 | 0.97095 | 0.052543 | 2.6087 | 1719.9997 | 1.5223 | 266.9117 | 3492.3865 |  | 957.4492
7.58 | 0.37312 | 0.26973 | 0.10339 | 124.3035 | 0.97051 | 0.052563 | 2.6089 | 1719.9837 | 1.5223 | 266.9093 | 3492.4289 |  | 957.4169
7.59 | 0.37311 | 0.26973 | 0.10338 | 124.2118 | 0.97006 | 0.052582 | 2.6092 | 1719.9678 | 1.5223 | 266.9069 | 3492.4714 |  | 957.3847
7.6 | 0.3731 | 0.26973 | 0.10337 | 124.1202 | 0.96962 | 0.052602 | 2.6094 | 1719.9518 | 1.5223 | 266.9044 | 3492.5138 |  | 957.3525
7.61 | 0.37309 | 0.26973 | 0.10336 | 124.0287 | 0.96918 | 0.052621 | 2.6096 | 1719.9359 | 1.5223 | 266.902 | 3492.5561 |  | 957.3203
7.62 | 0.37308 | 0.26973 | 0.10335 | 123.9374 | 0.96874 | 0.05264 | 2.6099 | 1719.92 | 1.5223 | 266.8996 | 3492.5984 |  | 957.2881
7.63 | 0.37307 | 0.26973 | 0.10334 | 123.8462 | 0.96829 | 0.05266 | 2.6101 | 1719.9041 | 1.5223 | 266.8972 | 3492.6407 |  | 957.256
7.64 | 0.37306 | 0.26973 | 0.10333 | 123.7552 | 0.96785 | 0.052679 | 2.6103 | 1719.8882 | 1.5223 | 266.8947 | 3492.683 |  | 957.2239
7.65 | 0.37306 | 0.26973 | 0.10332 | 123.6643 | 0.96741 | 0.052699 | 2.6105 | 1719.8723 | 1.5223 | 266.8923 | 3492.7252 |  | 957.1918
7.66 | 0.37305 | 0.26973 | 0.10331 | 123.5735 | 0.96697 | 0.052718 | 2.6108 | 1719.8564 | 1.5223 | 266.8899 | 3492.7675 |  | 957.1598
7.67 | 0.37304 | 0.26973 | 0.10331 | 123.4829 | 0.96653 | 0.052737 | 2.611 | 1719.8406 | 1.5223 | 266.8875 | 3492.8096 |  | 957.1278
7.68 | 0.37303 | 0.26973 | 0.1033 | 123.3924 | 0.96609 | 0.052757 | 2.6112 | 1719.8247 | 1.5223 | 266.8851 | 3492.8518 |  | 957.0958
7.69 | 0.37302 | 0.26973 | 0.10329 | 123.3021 | 0.96565 | 0.052776 | 2.6115 | 1719.8089 | 1.5223 | 266.8827 | 3492.8939 |  | 957.0638
7.7 | 0.37301 | 0.26973 | 0.10328 | 123.2119 | 0.96522 | 0.052795 | 2.6117 | 1719.7931 | 1.5223 | 266.8803 | 3492.936 |  | 957.0319
7.71 | 0.373 | 0.26973 | 0.10327 | 123.1218 | 0.96478 | 0.052815 | 2.6119 | 1719.7773 | 1.5223 | 266.8779 | 3492.978 |  | 957
7.72 | 0.37299 | 0.26973 | 0.10326 | 123.0319 | 0.96434 | 0.052834 | 2.6122 | 1719.7615 | 1.5223 | 266.8755 | 3493.02 |  | 956.9681
7.73 | 0.37298 | 0.26973 | 0.10325 | 122.9421 | 0.96391 | 0.052853 | 2.6124 | 1719.7457 | 1.5223 | 266.8731 | 3493.062 |  | 956.9363
7.74 | 0.37297 | 0.26973 | 0.10324 | 122.8525 | 0.96347 | 0.052872 | 2.6126 | 1719.7299 | 1.5223 | 266.8707 | 3493.104 |  | 956.9045
7.75 | 0.37296 | 0.26973 | 0.10323 | 122.763 | 0.96303 | 0.052892 | 2.6128 | 1719.7141 | 1.5223 | 266.8683 | 3493.1459 |  | 956.8727
7.76 | 0.37296 | 0.26973 | 0.10322 | 122.6736 | 0.9626 | 0.052911 | 2.6131 | 1719.6984 | 1.5223 | 266.8659 | 3493.1878 |  | 956.8409
7.77 | 0.37295 | 0.26973 | 0.10322 | 122.5844 | 0.96217 | 0.05293 | 2.6133 | 1719.6826 | 1.5223 | 266.8635 | 3493.2297 |  | 956.8092
7.78 | 0.37294 | 0.26973 | 0.10321 | 122.4953 | 0.96173 | 0.052949 | 2.6135 | 1719.6669 | 1.5223 | 266.8611 | 3493.2715 |  | 956.7775
7.79 | 0.37293 | 0.26973 | 0.1032 | 122.4064 | 0.9613 | 0.052969 | 2.6138 | 1719.6512 | 1.5223 | 266.8587 | 3493.3133 |  | 956.7458
7.8 | 0.37292 | 0.26973 | 0.10319 | 122.3176 | 0.96087 | 0.052988 | 2.614 | 1719.6355 | 1.5223 | 266.8563 | 3493.3551 |  | 956.7141
7.81 | 0.37291 | 0.26973 | 0.10318 | 122.2289 | 0.96043 | 0.053007 | 2.6142 | 1719.6198 | 1.5223 | 266.8539 | 3493.3968 |  | 956.6825
7.82 | 0.3729 | 0.26973 | 0.10317 | 122.1404 | 0.96 | 0.053026 | 2.6144 | 1719.6041 | 1.5223 | 266.8515 | 3493.4385 |  | 956.6509
7.83 | 0.37289 | 0.26973 | 0.10316 | 122.052 | 0.95957 | 0.053046 | 2.6147 | 1719.5884 | 1.5223 | 266.8491 | 3493.4802 |  | 956.6193
7.84 | 0.37288 | 0.26973 | 0.10315 | 121.9637 | 0.95914 | 0.053065 | 2.6149 | 1719.5728 | 1.5223 | 266.8467 | 3493.5219 |  | 956.5878
7.85 | 0.37288 | 0.26973 | 0.10314 | 121.8756 | 0.95871 | 0.053084 | 2.6151 | 1719.5571 | 1.5223 | 266.8444 | 3493.5635 |  | 956.5563
7.86 | 0.37287 | 0.26973 | 0.10313 | 121.7876 | 0.95828 | 0.053103 | 2.6153 | 1719.5415 | 1.5223 | 266.842 | 3493.6051 |  | 956.5248
7.87 | 0.37286 | 0.26973 | 0.10313 | 121.6997 | 0.95785 | 0.053122 | 2.6156 | 1719.5258 | 1.5223 | 266.8396 | 3493.6467 |  | 956.4933
7.88 | 0.37285 | 0.26973 | 0.10312 | 121.612 | 0.95743 | 0.053141 | 2.6158 | 1719.5102 | 1.5223 | 266.8372 | 3493.6882 |  | 956.4619
7.89 | 0.37284 | 0.26973 | 0.10311 | 121.5244 | 0.957 | 0.053161 | 2.616 | 1719.4946 | 1.5223 | 266.8349 | 3493.7297 |  | 956.4305
7.9 | 0.37283 | 0.26973 | 0.1031 | 121.4369 | 0.95657 | 0.05318 | 2.6162 | 1719.479 | 1.5223 | 266.8325 | 3493.7712 |  | 956.3991
7.91 | 0.37282 | 0.26973 | 0.10309 | 121.3496 | 0.95614 | 0.053199 | 2.6165 | 1719.4634 | 1.5223 | 266.8301 | 3493.8126 |  | 956.3677
7.92 | 0.37281 | 0.26973 | 0.10308 | 121.2624 | 0.95572 | 0.053218 | 2.6167 | 1719.4479 | 1.5223 | 266.8277 | 3493.854 |  | 956.3364
7.93 | 0.3728 | 0.26973 | 0.10307 | 121.1753 | 0.95529 | 0.053237 | 2.6169 | 1719.4323 | 1.5223 | 266.8254 | 3493.8954 |  | 956.3051
7.94 | 0.37279 | 0.26973 | 0.10306 | 121.0884 | 0.95487 | 0.053256 | 2.6171 | 1719.4167 | 1.5223 | 266.823 | 3493.9368 |  | 956.2738
7.95 | 0.37279 | 0.26973 | 0.10305 | 121.0016 | 0.95444 | 0.053275 | 2.6174 | 1719.4012 | 1.5223 | 266.8206 | 3493.9781 |  | 956.2426
7.96 | 0.37278 | 0.26973 | 0.10305 | 120.9149 | 0.95402 | 0.053294 | 2.6176 | 1719.3857 | 1.5223 | 266.8183 | 3494.0194 |  | 956.2113
7.97 | 0.37277 | 0.26973 | 0.10304 | 120.8284 | 0.9536 | 0.053313 | 2.6178 | 1719.3702 | 1.5223 | 266.8159 | 3494.0607 |  | 956.1801
7.98 | 0.37276 | 0.26973 | 0.10303 | 120.742 | 0.95317 | 0.053332 | 2.618 | 1719.3547 | 1.5223 | 266.8136 | 3494.1019 |  | 956.149
7.99 | 0.37275 | 0.26973 | 0.10302 | 120.6557 | 0.95275 | 0.053352 | 2.6183 | 1719.3392 | 1.5223 | 266.8112 | 3494.1431 |  | 956.1178
8 | 0.37274 | 0.26973 | 0.10301 | 120.5696 | 0.95233 | 0.053371 | 2.6185 | 1719.3237 | 1.5223 | 266.8088 | 3494.1843 |  | 956.0867
8.01 | 0.37273 | 0.26973 | 0.103 | 120.4836 | 0.95191 | 0.05339 | 2.6187 | 1719.3082 | 1.5223 | 266.8065 | 3494.2254 |  | 956.0556
8.02 | 0.37272 | 0.26973 | 0.10299 | 120.3977 | 0.95149 | 0.053409 | 2.6189 | 1719.2927 | 1.5223 | 266.8041 | 3494.2666 |  | 956.0246
8.03 | 0.37272 | 0.26973 | 0.10298 | 120.312 | 0.95107 | 0.053428 | 2.6192 | 1719.2773 | 1.5223 | 266.8018 | 3494.3077 |  | 955.9935
8.04 | 0.37271 | 0.26973 | 0.10297 | 120.2263 | 0.95065 | 0.053447 | 2.6194 | 1719.2618 | 1.5223 | 266.7994 | 3494.3487 |  | 955.9625
8.05 | 0.3727 | 0.26973 | 0.10297 | 120.1408 | 0.95023 | 0.053466 | 2.6196 | 1719.2464 | 1.5223 | 266.7971 | 3494.3897 |  | 955.9315
8.06 | 0.37269 | 0.26973 | 0.10296 | 120.0555 | 0.94981 | 0.053485 | 2.6198 | 1719.231 | 1.5223 | 266.7947 | 3494.4307 |  | 955.9006
8.07 | 0.37268 | 0.26973 | 0.10295 | 119.9702 | 0.94939 | 0.053504 | 2.6201 | 1719.2156 | 1.5223 | 266.7924 | 3494.4717 |  | 955.8697
8.08 | 0.37267 | 0.26973 | 0.10294 | 119.8851 | 0.94897 | 0.053523 | 2.6203 | 1719.2002 | 1.5223 | 266.7901 | 3494.5127 |  | 955.8387
8.09 | 0.37266 | 0.26973 | 0.10293 | 119.8002 | 0.94856 | 0.053542 | 2.6205 | 1719.1848 | 1.5223 | 266.7877 | 3494.5536 |  | 955.8079
8.1 | 0.37265 | 0.26973 | 0.10292 | 119.7153 | 0.94814 | 0.053561 | 2.6207 | 1719.1694 | 1.5223 | 266.7854 | 3494.5945 |  | 955.777
8.11 | 0.37265 | 0.26973 | 0.10291 | 119.6306 | 0.94772 | 0.05358 | 2.621 | 1719.1541 | 1.5223 | 266.783 | 3494.6353 |  | 955.7462
8.12 | 0.37264 | 0.26973 | 0.1029 | 119.546 | 0.94731 | 0.053599 | 2.6212 | 1719.1387 | 1.5223 | 266.7807 | 3494.6762 |  | 955.7154
8.13 | 0.37263 | 0.26973 | 0.1029 | 119.4615 | 0.94689 | 0.053618 | 2.6214 | 1719.1234 | 1.5223 | 266.7784 | 3494.717 |  | 955.6846
8.14 | 0.37262 | 0.26973 | 0.10289 | 119.3772 | 0.94648 | 0.053636 | 2.6216 | 1719.1081 | 1.5223 | 266.776 | 3494.7577 |  | 955.6539
8.15 | 0.37261 | 0.26973 | 0.10288 | 119.293 | 0.94607 | 0.053655 | 2.6218 | 1719.0927 | 1.5223 | 266.7737 | 3494.7985 |  | 955.6231
8.16 | 0.3726 | 0.26973 | 0.10287 | 119.2089 | 0.94565 | 0.053674 | 2.6221 | 1719.0774 | 1.5223 | 266.7714 | 3494.8392 |  | 955.5924
8.17 | 0.37259 | 0.26973 | 0.10286 | 119.1249 | 0.94524 | 0.053693 | 2.6223 | 1719.0621 | 1.5223 | 266.769 | 3494.8799 |  | 955.5618
8.18 | 0.37258 | 0.26973 | 0.10285 | 119.0411 | 0.94483 | 0.053712 | 2.6225 | 1719.0468 | 1.5223 | 266.7667 | 3494.9205 |  | 955.5311
8.19 | 0.37258 | 0.26973 | 0.10284 | 118.9573 | 0.94441 | 0.053731 | 2.6227 | 1719.0316 | 1.5223 | 266.7644 | 3494.9611 |  | 955.5005
8.2 | 0.37257 | 0.26973 | 0.10284 | 118.8738 | 0.944 | 0.05375 | 2.623 | 1719.0163 | 1.5223 | 266.7621 | 3495.0017 |  | 955.4699
8.21 | 0.37256 | 0.26973 | 0.10283 | 118.7903 | 0.94359 | 0.053769 | 2.6232 | 1719.001 | 1.5223 | 266.7597 | 3495.0423 |  | 955.4394
8.22 | 0.37255 | 0.26973 | 0.10282 | 118.7069 | 0.94318 | 0.053788 | 2.6234 | 1718.9858 | 1.5223 | 266.7574 | 3495.0829 |  | 955.4088
8.23 | 0.37254 | 0.26973 | 0.10281 | 118.6237 | 0.94277 | 0.053807 | 2.6236 | 1718.9706 | 1.5223 | 266.7551 | 3495.1234 |  | 955.3783
8.24 | 0.37253 | 0.26973 | 0.1028 | 118.5406 | 0.94236 | 0.053825 | 2.6238 | 1718.9553 | 1.5223 | 266.7528 | 3495.1639 |  | 955.3478
8.25 | 0.37252 | 0.26973 | 0.10279 | 118.4577 | 0.94195 | 0.053844 | 2.6241 | 1718.9401 | 1.5223 | 266.7505 | 3495.2043 |  | 955.3173
8.26 | 0.37251 | 0.26973 | 0.10278 | 118.3748 | 0.94154 | 0.053863 | 2.6243 | 1718.9249 | 1.5223 | 266.7482 | 3495.2447 |  | 955.2869
8.27 | 0.37251 | 0.26973 | 0.10277 | 118.2921 | 0.94114 | 0.053882 | 2.6245 | 1718.9097 | 1.5223 | 266.7459 | 3495.2851 |  | 955.2565
8.28 | 0.3725 | 0.26973 | 0.10277 | 118.2095 | 0.94073 | 0.053901 | 2.6247 | 1718.8946 | 1.5223 | 266.7435 | 3495.3255 |  | 955.2261
8.29 | 0.37249 | 0.26973 | 0.10276 | 118.127 | 0.94032 | 0.05392 | 2.6249 | 1718.8794 | 1.5223 | 266.7412 | 3495.3658 |  | 955.1957
8.3 | 0.37248 | 0.26973 | 0.10275 | 118.0446 | 0.93991 | 0.053938 | 2.6252 | 1718.8642 | 1.5223 | 266.7389 | 3495.4062 |  | 955.1654
8.31 | 0.37247 | 0.26973 | 0.10274 | 117.9624 | 0.93951 | 0.053957 | 2.6254 | 1718.8491 | 1.5223 | 266.7366 | 3495.4465 |  | 955.1351
8.32 | 0.37246 | 0.26973 | 0.10273 | 117.8803 | 0.9391 | 0.053976 | 2.6256 | 1718.8339 | 1.5223 | 266.7343 | 3495.4867 |  | 955.1048
8.33 | 0.37245 | 0.26973 | 0.10272 | 117.7983 | 0.9387 | 0.053995 | 2.6258 | 1718.8188 | 1.5223 | 266.732 | 3495.5269 |  | 955.0745
8.34 | 0.37245 | 0.26973 | 0.10271 | 117.7164 | 0.93829 | 0.054014 | 2.626 | 1718.8037 | 1.5223 | 266.7297 | 3495.5671 |  | 955.0443
8.35 | 0.37244 | 0.26973 | 0.10271 | 117.6347 | 0.93789 | 0.054032 | 2.6263 | 1718.7886 | 1.5223 | 266.7274 | 3495.6073 |  | 955.0141
8.36 | 0.37243 | 0.26973 | 0.1027 | 117.553 | 0.93749 | 0.054051 | 2.6265 | 1718.7735 | 1.5223 | 266.7251 | 3495.6475 |  | 954.9839
8.37 | 0.37242 | 0.26973 | 0.10269 | 117.4715 | 0.93708 | 0.05407 | 2.6267 | 1718.7584 | 1.5223 | 266.7228 | 3495.6876 |  | 954.9537
8.38 | 0.37241 | 0.26973 | 0.10268 | 117.3901 | 0.93668 | 0.054089 | 2.6269 | 1718.7433 | 1.5223 | 266.7205 | 3495.7277 |  | 954.9236
8.39 | 0.3724 | 0.26973 | 0.10267 | 117.3089 | 0.93628 | 0.054107 | 2.6271 | 1718.7283 | 1.5223 | 266.7182 | 3495.7677 |  | 954.8935
8.4 | 0.37239 | 0.26973 | 0.10266 | 117.2277 | 0.93588 | 0.054126 | 2.6273 | 1718.7132 | 1.5223 | 266.716 | 3495.8078 |  | 954.8634
8.41 | 0.37239 | 0.26973 | 0.10265 | 117.1467 | 0.93548 | 0.054145 | 2.6276 | 1718.6982 | 1.5223 | 266.7137 | 3495.8478 |  | 954.8333
8.42 | 0.37238 | 0.26973 | 0.10265 | 117.0657 | 0.93507 | 0.054163 | 2.6278 | 1718.6831 | 1.5223 | 266.7114 | 3495.8878 |  | 954.8033
8.43 | 0.37237 | 0.26973 | 0.10264 | 116.9849 | 0.93467 | 0.054182 | 2.628 | 1718.6681 | 1.5223 | 266.7091 | 3495.9277 |  | 954.7733
8.44 | 0.37236 | 0.26973 | 0.10263 | 116.9043 | 0.93427 | 0.054201 | 2.6282 | 1718.6531 | 1.5223 | 266.7068 | 3495.9676 |  | 954.7433
8.45 | 0.37235 | 0.26973 | 0.10262 | 116.8237 | 0.93388 | 0.05422 | 2.6284 | 1718.6381 | 1.5223 | 266.7045 | 3496.0075 |  | 954.7133
8.46 | 0.37234 | 0.26973 | 0.10261 | 116.7433 | 0.93348 | 0.054238 | 2.6287 | 1718.6231 | 1.5223 | 266.7022 | 3496.0474 |  | 954.6834
8.47 | 0.37234 | 0.26973 | 0.1026 | 116.6629 | 0.93308 | 0.054257 | 2.6289 | 1718.6081 | 1.5223 | 266.7 | 3496.0873 |  | 954.6534
8.48 | 0.37233 | 0.26973 | 0.1026 | 116.5827 | 0.93268 | 0.054276 | 2.6291 | 1718.5931 | 1.5223 | 266.6977 | 3496.1271 |  | 954.6236
8.49 | 0.37232 | 0.26973 | 0.10259 | 116.5026 | 0.93228 | 0.054294 | 2.6293 | 1718.5782 | 1.5223 | 266.6954 | 3496.1669 |  | 954.5937
8.5 | 0.37231 | 0.26973 | 0.10258 | 116.4226 | 0.93189 | 0.054313 | 2.6295 | 1718.5632 | 1.5223 | 266.6931 | 3496.2066 |  | 954.5638
8.51 | 0.3723 | 0.26973 | 0.10257 | 116.3428 | 0.93149 | 0.054331 | 2.6297 | 1718.5483 | 1.5223 | 266.6909 | 3496.2464 |  | 954.534
8.52 | 0.37229 | 0.26973 | 0.10256 | 116.263 | 0.93109 | 0.05435 | 2.63 | 1718.5334 | 1.5223 | 266.6886 | 3496.2861 |  | 954.5042
8.53 | 0.37228 | 0.26973 | 0.10255 | 116.1834 | 0.9307 | 0.054369 | 2.6302 | 1718.5184 | 1.5223 | 266.6863 | 3496.3257 |  | 954.4745
8.54 | 0.37228 | 0.26973 | 0.10254 | 116.1039 | 0.9303 | 0.054387 | 2.6304 | 1718.5035 | 1.5223 | 266.684 | 3496.3654 |  | 954.4447
8.55 | 0.37227 | 0.26973 | 0.10254 | 116.0245 | 0.92991 | 0.054406 | 2.6306 | 1718.4886 | 1.5223 | 266.6818 | 3496.405 |  | 954.415
8.56 | 0.37226 | 0.26973 | 0.10253 | 115.9452 | 0.92952 | 0.054425 | 2.6308 | 1718.4737 | 1.5223 | 266.6795 | 3496.4446 |  | 954.3853
8.57 | 0.37225 | 0.26973 | 0.10252 | 115.866 | 0.92912 | 0.054443 | 2.631 | 1718.4589 | 1.5223 | 266.6772 | 3496.4842 |  | 954.3556
8.58 | 0.37224 | 0.26973 | 0.10251 | 115.787 | 0.92873 | 0.054462 | 2.6312 | 1718.444 | 1.5223 | 266.675 | 3496.5237 |  | 954.326
8.59 | 0.37223 | 0.26973 | 0.1025 | 115.7081 | 0.92834 | 0.05448 | 2.6315 | 1718.4291 | 1.5223 | 266.6727 | 3496.5632 |  | 954.2964
8.6 | 0.37223 | 0.26973 | 0.10249 | 115.6292 | 0.92794 | 0.054499 | 2.6317 | 1718.4143 | 1.5223 | 266.6705 | 3496.6027 |  | 954.2668
8.61 | 0.37222 | 0.26973 | 0.10249 | 115.5505 | 0.92755 | 0.054517 | 2.6319 | 1718.3994 | 1.5223 | 266.6682 | 3496.6422 |  | 954.2372
8.62 | 0.37221 | 0.26973 | 0.10248 | 115.4719 | 0.92716 | 0.054536 | 2.6321 | 1718.3846 | 1.5223 | 266.666 | 3496.6816 |  | 954.2076
8.63 | 0.3722 | 0.26973 | 0.10247 | 115.3934 | 0.92677 | 0.054554 | 2.6323 | 1718.3698 | 1.5223 | 266.6637 | 3496.721 |  | 954.1781
8.64 | 0.37219 | 0.26973 | 0.10246 | 115.3151 | 0.92638 | 0.054573 | 2.6325 | 1718.355 | 1.5223 | 266.6614 | 3496.7604 |  | 954.1486
8.65 | 0.37218 | 0.26973 | 0.10245 | 115.2368 | 0.92599 | 0.054592 | 2.6328 | 1718.3402 | 1.5223 | 266.6592 | 3496.7998 |  | 954.1191
8.66 | 0.37218 | 0.26973 | 0.10244 | 115.1587 | 0.9256 | 0.05461 | 2.633 | 1718.3254 | 1.5223 | 266.6569 | 3496.8391 |  | 954.0897
8.67 | 0.37217 | 0.26973 | 0.10244 | 115.0806 | 0.92521 | 0.054629 | 2.6332 | 1718.3106 | 1.5223 | 266.6547 | 3496.8784 |  | 954.0602
8.68 | 0.37216 | 0.26973 | 0.10243 | 115.0027 | 0.92482 | 0.054647 | 2.6334 | 1718.2959 | 1.5223 | 266.6524 | 3496.9177 |  | 954.0308
8.69 | 0.37215 | 0.26973 | 0.10242 | 114.9249 | 0.92444 | 0.054666 | 2.6336 | 1718.2811 | 1.5223 | 266.6502 | 3496.9569 |  | 954.0014
8.7 | 0.37214 | 0.26973 | 0.10241 | 114.8472 | 0.92405 | 0.054684 | 2.6338 | 1718.2663 | 1.5223 | 266.648 | 3496.9962 |  | 953.9721
8.71 | 0.37213 | 0.26973 | 0.1024 | 114.7696 | 0.92366 | 0.054703 | 2.634 | 1718.2516 | 1.5223 | 266.6457 | 3497.0354 |  | 953.9427
8.72 | 0.37213 | 0.26973 | 0.10239 | 114.6921 | 0.92327 | 0.054721 | 2.6342 | 1718.2369 | 1.5223 | 266.6435 | 3497.0745 |  | 953.9134
8.73 | 0.37212 | 0.26973 | 0.10239 | 114.6148 | 0.92289 | 0.054739 | 2.6345 | 1718.2222 | 1.5223 | 266.6412 | 3497.1137 |  | 953.8841
8.74 | 0.37211 | 0.26973 | 0.10238 | 114.5375 | 0.9225 | 0.054758 | 2.6347 | 1718.2075 | 1.5223 | 266.639 | 3497.1528 |  | 953.8549
8.75 | 0.3721 | 0.26973 | 0.10237 | 114.4604 | 0.92212 | 0.054776 | 2.6349 | 1718.1928 | 1.5223 | 266.6368 | 3497.1919 |  | 953.8256
8.76 | 0.37209 | 0.26973 | 0.10236 | 114.3833 | 0.92173 | 0.054795 | 2.6351 | 1718.1781 | 1.5223 | 266.6345 | 3497.2309 |  | 953.7964
8.77 | 0.37208 | 0.26973 | 0.10235 | 114.3064 | 0.92135 | 0.054813 | 2.6353 | 1718.1634 | 1.5223 | 266.6323 | 3497.27 |  | 953.7672
8.78 | 0.37208 | 0.26973 | 0.10234 | 114.2296 | 0.92096 | 0.054832 | 2.6355 | 1718.1487 | 1.5223 | 266.6301 | 3497.309 |  | 953.738
8.79 | 0.37207 | 0.26973 | 0.10234 | 114.1529 | 0.92058 | 0.05485 | 2.6357 | 1718.1341 | 1.5223 | 266.6278 | 3497.348 |  | 953.7089
8.8 | 0.37206 | 0.26973 | 0.10233 | 114.0763 | 0.9202 | 0.054869 | 2.636 | 1718.1194 | 1.5223 | 266.6256 | 3497.3869 |  | 953.6798
8.81 | 0.37205 | 0.26973 | 0.10232 | 113.9998 | 0.91981 | 0.054887 | 2.6362 | 1718.1048 | 1.5223 | 266.6234 | 3497.4259 |  | 953.6506
8.82 | 0.37204 | 0.26973 | 0.10231 | 113.9234 | 0.91943 | 0.054905 | 2.6364 | 1718.0901 | 1.5223 | 266.6211 | 3497.4648 |  | 953.6216
8.83 | 0.37204 | 0.26973 | 0.1023 | 113.8471 | 0.91905 | 0.054924 | 2.6366 | 1718.0755 | 1.5223 | 266.6189 | 3497.5037 |  | 953.5925
8.84 | 0.37203 | 0.26973 | 0.1023 | 113.771 | 0.91867 | 0.054942 | 2.6368 | 1718.0609 | 1.5223 | 266.6167 | 3497.5425 |  | 953.5635
8.85 | 0.37202 | 0.26973 | 0.10229 | 113.6949 | 0.91829 | 0.05496 | 2.637 | 1718.0463 | 1.5223 | 266.6145 | 3497.5813 |  | 953.5345
8.86 | 0.37201 | 0.26973 | 0.10228 | 113.619 | 0.91791 | 0.054979 | 2.6372 | 1718.0317 | 1.5223 | 266.6123 | 3497.6201 |  | 953.5055
8.87 | 0.372 | 0.26973 | 0.10227 | 113.5431 | 0.91753 | 0.054997 | 2.6374 | 1718.0171 | 1.5223 | 266.61 | 3497.6589 |  | 953.4765
8.88 | 0.37199 | 0.26973 | 0.10226 | 113.4674 | 0.91715 | 0.055016 | 2.6376 | 1718.0026 | 1.5223 | 266.6078 | 3497.6977 |  | 953.4476
8.89 | 0.37199 | 0.26973 | 0.10225 | 113.3918 | 0.91677 | 0.055034 | 2.6379 | 1717.988 | 1.5223 | 266.6056 | 3497.7364 |  | 953.4187
8.9 | 0.37198 | 0.26973 | 0.10225 | 113.3163 | 0.91639 | 0.055052 | 2.6381 | 1717.9735 | 1.5223 | 266.6034 | 3497.7751 |  | 953.3898
8.91 | 0.37197 | 0.26973 | 0.10224 | 113.2408 | 0.91601 | 0.055071 | 2.6383 | 1717.9589 | 1.5223 | 266.6012 | 3497.8138 |  | 953.3609
8.92 | 0.37196 | 0.26973 | 0.10223 | 113.1655 | 0.91564 | 0.055089 | 2.6385 | 1717.9444 | 1.5223 | 266.599 | 3497.8524 |  | 953.332
8.93 | 0.37195 | 0.26973 | 0.10222 | 113.0903 | 0.91526 | 0.055107 | 2.6387 | 1717.9299 | 1.5223 | 266.5968 | 3497.891 |  | 953.3032
8.94 | 0.37195 | 0.26973 | 0.10221 | 113.0152 | 0.91488 | 0.055125 | 2.6389 | 1717.9153 | 1.5223 | 266.5945 | 3497.9296 |  | 953.2744
8.95 | 0.37194 | 0.26973 | 0.10221 | 112.9403 | 0.9145 | 0.055144 | 2.6391 | 1717.9008 | 1.5223 | 266.5923 | 3497.9682 |  | 953.2456
8.96 | 0.37193 | 0.26973 | 0.1022 | 112.8654 | 0.91413 | 0.055162 | 2.6393 | 1717.8863 | 1.5223 | 266.5901 | 3498.0067 |  | 953.2169
8.97 | 0.37192 | 0.26973 | 0.10219 | 112.7906 | 0.91375 | 0.05518 | 2.6395 | 1717.8719 | 1.5223 | 266.5879 | 3498.0453 |  | 953.1881
8.98 | 0.37191 | 0.26973 | 0.10218 | 112.7159 | 0.91338 | 0.055199 | 2.6397 | 1717.8574 | 1.5223 | 266.5857 | 3498.0838 |  | 953.1594
8.99 | 0.3719 | 0.26973 | 0.10217 | 112.6414 | 0.913 | 0.055217 | 2.64 | 1717.8429 | 1.5223 | 266.5835 | 3498.1222 |  | 953.1307
9 | 0.3719 | 0.26973 | 0.10216 | 112.5669 | 0.91263 | 0.055235 | 2.6402 | 1717.8285 | 1.5223 | 266.5813 | 3498.1607 |  | 953.1021
9.01 | 0.37189 | 0.26973 | 0.10216 | 112.4925 | 0.91226 | 0.055253 | 2.6404 | 1717.814 | 1.5223 | 266.5791 | 3498.1991 |  | 953.0734
9.02 | 0.37188 | 0.26973 | 0.10215 | 112.4183 | 0.91188 | 0.055272 | 2.6406 | 1717.7996 | 1.5223 | 266.5769 | 3498.2375 |  | 953.0448
9.03 | 0.37187 | 0.26973 | 0.10214 | 112.3441 | 0.91151 | 0.05529 | 2.6408 | 1717.7852 | 1.5223 | 266.5747 | 3498.2758 |  | 953.0162
9.04 | 0.37186 | 0.26973 | 0.10213 | 112.2701 | 0.91114 | 0.055308 | 2.641 | 1717.7707 | 1.5223 | 266.5725 | 3498.3142 |  | 952.9876
9.05 | 0.37186 | 0.26973 | 0.10212 | 112.1961 | 0.91076 | 0.055326 | 2.6412 | 1717.7563 | 1.5223 | 266.5703 | 3498.3525 |  | 952.9591
9.06 | 0.37185 | 0.26973 | 0.10212 | 112.1223 | 0.91039 | 0.055345 | 2.6414 | 1717.7419 | 1.5223 | 266.5682 | 3498.3908 |  | 952.9305
9.07 | 0.37184 | 0.26973 | 0.10211 | 112.0486 | 0.91002 | 0.055363 | 2.6416 | 1717.7275 | 1.5223 | 266.566 | 3498.4291 |  | 952.902
9.08 | 0.37183 | 0.26973 | 0.1021 | 111.9749 | 0.90965 | 0.055381 | 2.6418 | 1717.7132 | 1.5223 | 266.5638 | 3498.4673 |  | 952.8735
9.09 | 0.37182 | 0.26973 | 0.10209 | 111.9014 | 0.90928 | 0.055399 | 2.642 | 1717.6988 | 1.5223 | 266.5616 | 3498.5055 |  | 952.8451
9.1 | 0.37182 | 0.26973 | 0.10208 | 111.828 | 0.90891 | 0.055417 | 2.6423 | 1717.6844 | 1.5223 | 266.5594 | 3498.5437 |  | 952.8166
9.11 | 0.37181 | 0.26973 | 0.10208 | 111.7546 | 0.90854 | 0.055436 | 2.6425 | 1717.6701 | 1.5223 | 266.5572 | 3498.5819 |  | 952.7882
9.12 | 0.3718 | 0.26973 | 0.10207 | 111.6814 | 0.90817 | 0.055454 | 2.6427 | 1717.6557 | 1.5223 | 266.555 | 3498.62 |  | 952.7598
9.13 | 0.37179 | 0.26973 | 0.10206 | 111.6083 | 0.9078 | 0.055472 | 2.6429 | 1717.6414 | 1.5223 | 266.5529 | 3498.6581 |  | 952.7314
9.14 | 0.37178 | 0.26973 | 0.10205 | 111.5353 | 0.90743 | 0.05549 | 2.6431 | 1717.6271 | 1.5223 | 266.5507 | 3498.6962 |  | 952.7031
9.15 | 0.37178 | 0.26973 | 0.10204 | 111.4623 | 0.90707 | 0.055508 | 2.6433 | 1717.6128 | 1.5223 | 266.5485 | 3498.7343 |  | 952.6747
9.16 | 0.37177 | 0.26973 | 0.10204 | 111.3895 | 0.9067 | 0.055526 | 2.6435 | 1717.5985 | 1.5223 | 266.5463 | 3498.7723 |  | 952.6464
9.17 | 0.37176 | 0.26973 | 0.10203 | 111.3168 | 0.90633 | 0.055544 | 2.6437 | 1717.5842 | 1.5223 | 266.5442 | 3498.8103 |  | 952.6181
9.18 | 0.37175 | 0.26973 | 0.10202 | 111.2442 | 0.90597 | 0.055563 | 2.6439 | 1717.5699 | 1.5223 | 266.542 | 3498.8483 |  | 952.5899
9.19 | 0.37174 | 0.26973 | 0.10201 | 111.1717 | 0.9056 | 0.055581 | 2.6441 | 1717.5556 | 1.5223 | 266.5398 | 3498.8863 |  | 952.5616
9.2 | 0.37174 | 0.26973 | 0.102 | 111.0992 | 0.90523 | 0.055599 | 2.6443 | 1717.5413 | 1.5223 | 266.5376 | 3498.9242 |  | 952.5334
9.21 | 0.37173 | 0.26973 | 0.102 | 111.0269 | 0.90487 | 0.055617 | 2.6445 | 1717.5271 | 1.5223 | 266.5355 | 3498.9622 |  | 952.5052
9.22 | 0.37172 | 0.26973 | 0.10199 | 110.9547 | 0.9045 | 0.055635 | 2.6447 | 1717.5128 | 1.5223 | 266.5333 | 3499.0001 |  | 952.477
9.23 | 0.37171 | 0.26973 | 0.10198 | 110.8826 | 0.90414 | 0.055653 | 2.6449 | 1717.4986 | 1.5223 | 266.5311 | 3499.0379 |  | 952.4489
9.24 | 0.3717 | 0.26973 | 0.10197 | 110.8106 | 0.90377 | 0.055671 | 2.6452 | 1717.4844 | 1.5223 | 266.529 | 3499.0758 |  | 952.4207
9.25 | 0.3717 | 0.26973 | 0.10196 | 110.7386 | 0.90341 | 0.055689 | 2.6454 | 1717.4701 | 1.5223 | 266.5268 | 3499.1136 |  | 952.3926
9.26 | 0.37169 | 0.26973 | 0.10196 | 110.6668 | 0.90305 | 0.055707 | 2.6456 | 1717.4559 | 1.5223 | 266.5246 | 3499.1514 |  | 952.3645
9.27 | 0.37168 | 0.26973 | 0.10195 | 110.5951 | 0.90268 | 0.055725 | 2.6458 | 1717.4417 | 1.5223 | 266.5225 | 3499.1892 |  | 952.3365
9.28 | 0.37167 | 0.26973 | 0.10194 | 110.5235 | 0.90232 | 0.055743 | 2.646 | 1717.4275 | 1.5223 | 266.5203 | 3499.2269 |  | 952.3084
9.29 | 0.37166 | 0.26973 | 0.10193 | 110.4519 | 0.90196 | 0.055761 | 2.6462 | 1717.4134 | 1.5223 | 266.5182 | 3499.2646 |  | 952.2804
9.3 | 0.37166 | 0.26973 | 0.10192 | 110.3805 | 0.9016 | 0.05578 | 2.6464 | 1717.3992 | 1.5223 | 266.516 | 3499.3023 |  | 952.2524
9.31 | 0.37165 | 0.26973 | 0.10192 | 110.3092 | 0.90124 | 0.055798 | 2.6466 | 1717.385 | 1.5223 | 266.5138 | 3499.34 |  | 952.2244
9.32 | 0.37164 | 0.26973 | 0.10191 | 110.2379 | 0.90088 | 0.055816 | 2.6468 | 1717.3709 | 1.5223 | 266.5117 | 3499.3776 |  | 952.1964
9.33 | 0.37163 | 0.26973 | 0.1019 | 110.1668 | 0.90052 | 0.055834 | 2.647 | 1717.3567 | 1.5223 | 266.5095 | 3499.4153 |  | 952.1685
9.34 | 0.37162 | 0.26973 | 0.10189 | 110.0958 | 0.90016 | 0.055852 | 2.6472 | 1717.3426 | 1.5223 | 266.5074 | 3499.4529 |  | 952.1406
9.35 | 0.37162 | 0.26973 | 0.10188 | 110.0248 | 0.8998 | 0.05587 | 2.6474 | 1717.3284 | 1.5223 | 266.5052 | 3499.4904 |  | 952.1127
9.36 | 0.37161 | 0.26973 | 0.10188 | 109.954 | 0.89944 | 0.055888 | 2.6476 | 1717.3143 | 1.5223 | 266.5031 | 3499.528 |  | 952.0848
9.37 | 0.3716 | 0.26973 | 0.10187 | 109.8832 | 0.89908 | 0.055906 | 2.6478 | 1717.3002 | 1.5223 | 266.5009 | 3499.5655 |  | 952.057
9.38 | 0.37159 | 0.26973 | 0.10186 | 109.8126 | 0.89872 | 0.055924 | 2.648 | 1717.2861 | 1.5223 | 266.4988 | 3499.603 |  | 952.0291
9.39 | 0.37159 | 0.26973 | 0.10185 | 109.742 | 0.89836 | 0.055942 | 2.6482 | 1717.272 | 1.5223 | 266.4967 | 3499.6405 |  | 952.0013
9.4 | 0.37158 | 0.26973 | 0.10185 | 109.6716 | 0.898 | 0.05596 | 2.6484 | 1717.2579 | 1.5223 | 266.4945 | 3499.6779 |  | 951.9735
9.41 | 0.37157 | 0.26973 | 0.10184 | 109.6012 | 0.89765 | 0.055977 | 2.6486 | 1717.2439 | 1.5223 | 266.4924 | 3499.7154 |  | 951.9458
9.42 | 0.37156 | 0.26973 | 0.10183 | 109.5309 | 0.89729 | 0.055995 | 2.6488 | 1717.2298 | 1.5223 | 266.4902 | 3499.7528 |  | 951.918
9.43 | 0.37155 | 0.26973 | 0.10182 | 109.4608 | 0.89693 | 0.056013 | 2.649 | 1717.2157 | 1.5223 | 266.4881 | 3499.7902 |  | 951.8903
9.44 | 0.37155 | 0.26973 | 0.10181 | 109.3907 | 0.89658 | 0.056031 | 2.6493 | 1717.2017 | 1.5223 | 266.486 | 3499.8275 |  | 951.8626
9.45 | 0.37154 | 0.26973 | 0.10181 | 109.3207 | 0.89622 | 0.056049 | 2.6495 | 1717.1877 | 1.5223 | 266.4838 | 3499.8648 |  | 951.8349
9.46 | 0.37153 | 0.26973 | 0.1018 | 109.2508 | 0.89587 | 0.056067 | 2.6497 | 1717.1736 | 1.5223 | 266.4817 | 3499.9022 |  | 951.8072
9.47 | 0.37152 | 0.26973 | 0.10179 | 109.181 | 0.89551 | 0.056085 | 2.6499 | 1717.1596 | 1.5223 | 266.4795 | 3499.9394 |  | 951.7796
9.48 | 0.37151 | 0.26973 | 0.10178 | 109.1113 | 0.89516 | 0.056103 | 2.6501 | 1717.1456 | 1.5224 | 266.4774 | 3499.9767 |  | 951.752
9.49 | 0.37151 | 0.26973 | 0.10178 | 109.0417 | 0.8948 | 0.056121 | 2.6503 | 1717.1316 | 1.5224 | 266.4753 | 3500.0139 |  | 951.7244
9.5 | 0.3715 | 0.26973 | 0.10177 | 108.9722 | 0.89445 | 0.056139 | 2.6505 | 1717.1176 | 1.5224 | 266.4732 | 3500.0512 |  | 951.6968
9.51 | 0.37149 | 0.26973 | 0.10176 | 108.9028 | 0.8941 | 0.056157 | 2.6507 | 1717.1036 | 1.5224 | 266.471 | 3500.0884 |  | 951.6692
9.52 | 0.37148 | 0.26973 | 0.10175 | 108.8335 | 0.89374 | 0.056175 | 2.6509 | 1717.0896 | 1.5224 | 266.4689 | 3500.1255 |  | 951.6417
9.53 | 0.37148 | 0.26973 | 0.10174 | 108.7642 | 0.89339 | 0.056192 | 2.6511 | 1717.0757 | 1.5224 | 266.4668 | 3500.1627 |  | 951.6142
9.54 | 0.37147 | 0.26973 | 0.10174 | 108.6951 | 0.89304 | 0.05621 | 2.6513 | 1717.0617 | 1.5224 | 266.4646 | 3500.1998 |  | 951.5867
9.55 | 0.37146 | 0.26973 | 0.10173 | 108.6261 | 0.89269 | 0.056228 | 2.6515 | 1717.0478 | 1.5224 | 266.4625 | 3500.2369 |  | 951.5592
9.56 | 0.37145 | 0.26973 | 0.10172 | 108.5571 | 0.89234 | 0.056246 | 2.6517 | 1717.0338 | 1.5224 | 266.4604 | 3500.274 |  | 951.5318
9.57 | 0.37144 | 0.26973 | 0.10171 | 108.4883 | 0.89198 | 0.056264 | 2.6519 | 1717.0199 | 1.5224 | 266.4583 | 3500.311 |  | 951.5043
9.58 | 0.37144 | 0.26973 | 0.10171 | 108.4195 | 0.89163 | 0.056282 | 2.6521 | 1717.006 | 1.5224 | 266.4562 | 3500.348 |  | 951.4769
9.59 | 0.37143 | 0.26973 | 0.1017 | 108.3508 | 0.89128 | 0.0563 | 2.6523 | 1716.9921 | 1.5224 | 266.4541 | 3500.385 |  | 951.4495
9.6 | 0.37142 | 0.26973 | 0.10169 | 108.2822 | 0.89093 | 0.056317 | 2.6525 | 1716.9782 | 1.5224 | 266.4519 | 3500.422 |  | 951.4221
9.61 | 0.37141 | 0.26973 | 0.10168 | 108.2137 | 0.89058 | 0.056335 | 2.6527 | 1716.9643 | 1.5224 | 266.4498 | 3500.459 |  | 951.3948
9.62 | 0.37141 | 0.26973 | 0.10167 | 108.1454 | 0.89024 | 0.056353 | 2.6529 | 1716.9504 | 1.5224 | 266.4477 | 3500.4959 |  | 951.3675
9.63 | 0.3714 | 0.26973 | 0.10167 | 108.077 | 0.88989 | 0.056371 | 2.6531 | 1716.9365 | 1.5224 | 266.4456 | 3500.5328 |  | 951.3402
9.64 | 0.37139 | 0.26973 | 0.10166 | 108.0088 | 0.88954 | 0.056389 | 2.6533 | 1716.9226 | 1.5224 | 266.4435 | 3500.5697 |  | 951.3129
9.65 | 0.37138 | 0.26973 | 0.10165 | 107.9407 | 0.88919 | 0.056406 | 2.6535 | 1716.9088 | 1.5224 | 266.4414 | 3500.6066 |  | 951.2856
9.66 | 0.37138 | 0.26973 | 0.10164 | 107.8727 | 0.88884 | 0.056424 | 2.6537 | 1716.8949 | 1.5224 | 266.4393 | 3500.6434 |  | 951.2583
9.67 | 0.37137 | 0.26973 | 0.10164 | 107.8047 | 0.8885 | 0.056442 | 2.6539 | 1716.8811 | 1.5224 | 266.4372 | 3500.6802 |  | 951.2311
9.68 | 0.37136 | 0.26973 | 0.10163 | 107.7369 | 0.88815 | 0.05646 | 2.6541 | 1716.8672 | 1.5224 | 266.4351 | 3500.717 |  | 951.2039
9.69 | 0.37135 | 0.26973 | 0.10162 | 107.6691 | 0.8878 | 0.056477 | 2.6543 | 1716.8534 | 1.5224 | 266.433 | 3500.7538 |  | 951.1767
9.7 | 0.37134 | 0.26973 | 0.10161 | 107.6015 | 0.88746 | 0.056495 | 2.6545 | 1716.8396 | 1.5224 | 266.4308 | 3500.7905 |  | 951.1496
9.71 | 0.37134 | 0.26973 | 0.10161 | 107.5339 | 0.88711 | 0.056513 | 2.6547 | 1716.8258 | 1.5224 | 266.4287 | 3500.8272 |  | 951.1224
9.72 | 0.37133 | 0.26973 | 0.1016 | 107.4664 | 0.88677 | 0.056531 | 2.6549 | 1716.812 | 1.5224 | 266.4266 | 3500.8639 |  | 951.0953
9.73 | 0.37132 | 0.26973 | 0.10159 | 107.399 | 0.88642 | 0.056548 | 2.6551 | 1716.7982 | 1.5224 | 266.4245 | 3500.9006 |  | 951.0682
9.74 | 0.37131 | 0.26973 | 0.10158 | 107.3317 | 0.88608 | 0.056566 | 2.6553 | 1716.7844 | 1.5224 | 266.4225 | 3500.9373 |  | 951.0411
9.75 | 0.37131 | 0.26973 | 0.10157 | 107.2645 | 0.88573 | 0.056584 | 2.6555 | 1716.7706 | 1.5224 | 266.4204 | 3500.9739 |  | 951.014
9.76 | 0.3713 | 0.26973 | 0.10157 | 107.1973 | 0.88539 | 0.056602 | 2.6557 | 1716.7569 | 1.5224 | 266.4183 | 3501.0105 |  | 950.987
9.77 | 0.37129 | 0.26973 | 0.10156 | 107.1303 | 0.88505 | 0.056619 | 2.6559 | 1716.7431 | 1.5224 | 266.4162 | 3501.0471 |  | 950.96
9.78 | 0.37128 | 0.26973 | 0.10155 | 107.0633 | 0.8847 | 0.056637 | 2.6561 | 1716.7294 | 1.5224 | 266.4141 | 3501.0837 |  | 950.933
9.79 | 0.37128 | 0.26973 | 0.10154 | 106.9965 | 0.88436 | 0.056655 | 2.6563 | 1716.7156 | 1.5224 | 266.412 | 3501.1202 |  | 950.906
9.8 | 0.37127 | 0.26973 | 0.10154 | 106.9297 | 0.88402 | 0.056672 | 2.6565 | 1716.7019 | 1.5224 | 266.4099 | 3501.1567 |  | 950.879
9.81 | 0.37126 | 0.26973 | 0.10153 | 106.863 | 0.88368 | 0.05669 | 2.6567 | 1716.6882 | 1.5224 | 266.4078 | 3501.1932 |  | 950.8521
9.82 | 0.37125 | 0.26973 | 0.10152 | 106.7964 | 0.88333 | 0.056708 | 2.6569 | 1716.6745 | 1.5224 | 266.4057 | 3501.2297 |  | 950.8251
9.83 | 0.37125 | 0.26973 | 0.10151 | 106.7299 | 0.88299 | 0.056725 | 2.6571 | 1716.6607 | 1.5224 | 266.4036 | 3501.2661 |  | 950.7982
9.84 | 0.37124 | 0.26973 | 0.10151 | 106.6635 | 0.88265 | 0.056743 | 2.6573 | 1716.647 | 1.5224 | 266.4016 | 3501.3026 |  | 950.7714
9.85 | 0.37123 | 0.26973 | 0.1015 | 106.5971 | 0.88231 | 0.056761 | 2.6575 | 1716.6334 | 1.5224 | 266.3995 | 3501.339 |  | 950.7445
9.86 | 0.37122 | 0.26973 | 0.10149 | 106.5309 | 0.88197 | 0.056778 | 2.6577 | 1716.6197 | 1.5224 | 266.3974 | 3501.3753 |  | 950.7177
9.87 | 0.37122 | 0.26973 | 0.10148 | 106.4647 | 0.88163 | 0.056796 | 2.6579 | 1716.606 | 1.5224 | 266.3953 | 3501.4117 |  | 950.6908
9.88 | 0.37121 | 0.26973 | 0.10148 | 106.3987 | 0.88129 | 0.056814 | 2.6581 | 1716.5923 | 1.5224 | 266.3932 | 3501.448 |  | 950.664
9.89 | 0.3712 | 0.26973 | 0.10147 | 106.3327 | 0.88095 | 0.056831 | 2.6583 | 1716.5787 | 1.5224 | 266.3911 | 3501.4844 |  | 950.6372
9.9 | 0.37119 | 0.26973 | 0.10146 | 106.2668 | 0.88062 | 0.056849 | 2.6585 | 1716.565 | 1.5224 | 266.3891 | 3501.5206 |  | 950.6105
9.91 | 0.37119 | 0.26973 | 0.10145 | 106.201 | 0.88028 | 0.056867 | 2.6587 | 1716.5514 | 1.5224 | 266.387 | 3501.5569 |  | 950.5837
9.92 | 0.37118 | 0.26973 | 0.10145 | 106.1352 | 0.87994 | 0.056884 | 2.6589 | 1716.5378 | 1.5224 | 266.3849 | 3501.5932 |  | 950.557
9.93 | 0.37117 | 0.26973 | 0.10144 | 106.0696 | 0.8796 | 0.056902 | 2.6591 | 1716.5242 | 1.5224 | 266.3829 | 3501.6294 |  | 950.5303
9.94 | 0.37116 | 0.26973 | 0.10143 | 106.004 | 0.87926 | 0.056919 | 2.6593 | 1716.5105 | 1.5224 | 266.3808 | 3501.6656 |  | 950.5036
9.95 | 0.37115 | 0.26973 | 0.10142 | 105.9386 | 0.87893 | 0.056937 | 2.6595 | 1716.4969 | 1.5224 | 266.3787 | 3501.7018 |  | 950.4769
9.96 | 0.37115 | 0.26973 | 0.10142 | 105.8732 | 0.87859 | 0.056955 | 2.6597 | 1716.4833 | 1.5224 | 266.3766 | 3501.7379 |  | 950.4503
9.97 | 0.37114 | 0.26973 | 0.10141 | 105.8079 | 0.87826 | 0.056972 | 2.6599 | 1716.4698 | 1.5224 | 266.3746 | 3501.774 |  | 950.4237
9.98 | 0.37113 | 0.26973 | 0.1014 | 105.7427 | 0.87792 | 0.05699 | 2.6601 | 1716.4562 | 1.5224 | 266.3725 | 3501.8102 |  | 950.3971
9.99 | 0.37112 | 0.26973 | 0.10139 | 105.6775 | 0.87758 | 0.057007 | 2.6603 | 1716.4426 | 1.5224 | 266.3704 | 3501.8462 |  | 950.3705
10 | 0.37112 | 0.26973 | 0.10139 | 105.6125 | 0.87725 | 0.057025 | 2.6604 | 1716.429 | 1.5224 | 266.3684 | 3501.8823 |  | 950.3439