## Tabelle1
t [s] | m_tot [kg/s] | m_o [kg/s] | m_f [kg/s] | G_o [kg/(s*m^2)] | r [mm/s] | D_p [mm] | A_p [mm^2] | A_b [mm^2] | OF [] | cstar [m/s] | CF_perfect [] | Isp_perfect [s] | T_chamber [K] | l_grain [mm] | F [N]
0 | 0.74379 | 0.51771 | 0.22608 | 400 | 2.0031 | 0.040595 | 0.0012943 | 0.09871 | 2.29 | 1735.7 | 1.4907 | 263.7615 | 3387 | 774 | 1886
0.01 | 0.73911 | 0.51771 | 0.2214 | 399.2117 | 2.0006 | 0.040635 | 0.0012968 | 0.098807 | 2.3384 | 1735.4161 | 1.4908 | 263.7223 | 3415.1995 |  | 1873.9563
0.02 | 0.73906 | 0.51771 | 0.22135 | 398.4266 | 1.9982 | 0.040675 | 0.0012994 | 0.098905 | 2.3389 | 1735.4106 | 1.4908 | 263.7218 | 3415.5017 |  | 1873.8178
0.03 | 0.73901 | 0.51771 | 0.22129 | 397.6449 | 1.9958 | 0.040715 | 0.001302 | 0.099002 | 2.3395 | 1735.4051 | 1.4908 | 263.7212 | 3415.8033 |  | 1873.6796
0.04 | 0.73896 | 0.51771 | 0.22124 | 396.8663 | 1.9933 | 0.040755 | 0.0013045 | 0.099099 | 2.34 | 1735.3991 | 1.4908 | 263.7206 | 3416.1036 |  | 1873.5412
0.05 | 0.7389 | 0.51771 | 0.22119 | 396.0911 | 1.9909 | 0.040795 | 0.0013071 | 0.099196 | 2.3406 | 1735.3881 | 1.4908 | 263.7189 | 3416.3952 |  | 1873.3978
0.06 | 0.73885 | 0.51771 | 0.22114 | 395.319 | 1.9885 | 0.040834 | 0.0013096 | 0.099293 | 2.3411 | 1735.3772 | 1.4908 | 263.7172 | 3416.6862 |  | 1873.2547
0.07 | 0.7388 | 0.51771 | 0.22109 | 394.55 | 1.9861 | 0.040874 | 0.0013122 | 0.099389 | 2.3417 | 1735.3662 | 1.4908 | 263.7155 | 3416.9767 |  | 1873.1119
0.08 | 0.73875 | 0.51771 | 0.22103 | 393.7843 | 1.9837 | 0.040914 | 0.0013147 | 0.099486 | 2.3422 | 1735.3553 | 1.4908 | 263.7139 | 3417.2666 |  | 1872.9694
0.09 | 0.7387 | 0.51771 | 0.22098 | 393.0217 | 1.9813 | 0.040954 | 0.0013173 | 0.099582 | 2.3428 | 1735.3444 | 1.4908 | 263.7122 | 3417.5559 |  | 1872.8273
0.1 | 0.73865 | 0.51771 | 0.22093 | 392.2622 | 1.979 | 0.040993 | 0.0013198 | 0.099679 | 2.3433 | 1735.3335 | 1.4908 | 263.7105 | 3417.8447 |  | 1872.6856
0.11 | 0.73859 | 0.51771 | 0.22088 | 391.5059 | 1.9766 | 0.041033 | 0.0013224 | 0.099775 | 2.3439 | 1735.3227 | 1.4908 | 263.7089 | 3418.1329 |  | 1872.5441
0.12 | 0.73854 | 0.51771 | 0.22083 | 390.7526 | 1.9742 | 0.041072 | 0.0013249 | 0.099871 | 2.3444 | 1735.3118 | 1.4908 | 263.7072 | 3418.4206 |  | 1872.403
0.13 | 0.73849 | 0.51771 | 0.22078 | 390.0024 | 1.9719 | 0.041112 | 0.0013275 | 0.099967 | 2.3449 | 1735.301 | 1.4908 | 263.7056 | 3418.7077 |  | 1872.2623
0.14 | 0.73844 | 0.51771 | 0.22073 | 389.2552 | 1.9695 | 0.041151 | 0.00133 | 0.10006 | 2.3455 | 1735.2902 | 1.4908 | 263.7039 | 3418.9943 |  | 1872.1218
0.15 | 0.73839 | 0.51771 | 0.22068 | 388.5111 | 1.9672 | 0.041191 | 0.0013326 | 0.10016 | 2.346 | 1735.2795 | 1.4908 | 263.7023 | 3419.2803 |  | 1871.9817
0.16 | 0.73834 | 0.51771 | 0.22063 | 387.7699 | 1.9649 | 0.04123 | 0.0013351 | 0.10025 | 2.3466 | 1735.2687 | 1.4908 | 263.7006 | 3419.5658 |  | 1871.842
0.17 | 0.73829 | 0.51771 | 0.22058 | 387.0318 | 1.9626 | 0.041269 | 0.0013377 | 0.10035 | 2.3471 | 1735.258 | 1.4908 | 263.699 | 3419.8507 |  | 1871.7025
0.18 | 0.73824 | 0.51771 | 0.22053 | 386.2966 | 1.9602 | 0.041309 | 0.0013402 | 0.10045 | 2.3476 | 1735.2473 | 1.4908 | 263.6973 | 3420.1351 |  | 1871.5634
0.19 | 0.73819 | 0.51771 | 0.22048 | 385.5644 | 1.9579 | 0.041348 | 0.0013427 | 0.10054 | 2.3482 | 1735.2366 | 1.4908 | 263.6957 | 3420.4189 |  | 1871.4246
0.2 | 0.73814 | 0.51771 | 0.22043 | 384.8352 | 1.9556 | 0.041387 | 0.0013453 | 0.10064 | 2.3487 | 1735.2259 | 1.4908 | 263.6941 | 3420.7022 |  | 1871.2861
0.21 | 0.73809 | 0.51771 | 0.22038 | 384.1088 | 1.9534 | 0.041426 | 0.0013478 | 0.10073 | 2.3492 | 1735.2153 | 1.4908 | 263.6924 | 3420.985 |  | 1871.148
0.22 | 0.73804 | 0.51771 | 0.22033 | 383.3854 | 1.9511 | 0.041465 | 0.0013504 | 0.10083 | 2.3498 | 1735.2046 | 1.4908 | 263.6908 | 3421.2673 |  | 1871.0101
0.23 | 0.73799 | 0.51771 | 0.22028 | 382.6648 | 1.9488 | 0.041504 | 0.0013529 | 0.10092 | 2.3503 | 1735.194 | 1.4908 | 263.6895 | 3421.5445 |  | 1870.8726
0.24 | 0.73794 | 0.51771 | 0.22023 | 381.9471 | 1.9465 | 0.041543 | 0.0013555 | 0.10102 | 2.3508 | 1735.1834 | 1.4908 | 263.6884 | 3421.8177 |  | 1870.7354
0.25 | 0.73789 | 0.51771 | 0.22018 | 381.2322 | 1.9443 | 0.041582 | 0.001358 | 0.10111 | 2.3514 | 1735.1729 | 1.4908 | 263.6873 | 3422.0904 |  | 1870.5985
0.26 | 0.73784 | 0.51771 | 0.22013 | 380.5202 | 1.942 | 0.041621 | 0.0013605 | 0.10121 | 2.3519 | 1735.1623 | 1.4908 | 263.6863 | 3422.3626 |  | 1870.4619
0.27 | 0.73779 | 0.51771 | 0.22008 | 379.811 | 1.9398 | 0.04166 | 0.0013631 | 0.1013 | 2.3524 | 1735.1518 | 1.4908 | 263.6852 | 3422.6343 |  | 1870.3257
0.28 | 0.73774 | 0.51771 | 0.22003 | 379.1046 | 1.9375 | 0.041699 | 0.0013656 | 0.10139 | 2.3529 | 1735.1413 | 1.4908 | 263.6841 | 3422.9055 |  | 1870.1897
0.29 | 0.73769 | 0.51771 | 0.21998 | 378.401 | 1.9353 | 0.041737 | 0.0013682 | 0.10149 | 2.3535 | 1735.1308 | 1.4908 | 263.6831 | 3423.1762 |  | 1870.0541
0.3 | 0.73765 | 0.51771 | 0.21993 | 377.7001 | 1.9331 | 0.041776 | 0.0013707 | 0.10158 | 2.354 | 1735.1203 | 1.4908 | 263.682 | 3423.4464 |  | 1869.9188
0.31 | 0.7376 | 0.51771 | 0.21988 | 377.002 | 1.9309 | 0.041815 | 0.0013732 | 0.10168 | 2.3545 | 1735.1098 | 1.4908 | 263.6809 | 3423.7161 |  | 1869.7837
0.32 | 0.73755 | 0.51771 | 0.21983 | 376.3066 | 1.9287 | 0.041853 | 0.0013758 | 0.10177 | 2.355 | 1735.0994 | 1.4908 | 263.6799 | 3423.9853 |  | 1869.649
0.33 | 0.7375 | 0.51771 | 0.21978 | 375.6139 | 1.9265 | 0.041892 | 0.0013783 | 0.10186 | 2.3556 | 1735.089 | 1.4908 | 263.6788 | 3424.254 |  | 1869.5146
0.34 | 0.73745 | 0.51771 | 0.21974 | 374.924 | 1.9243 | 0.04193 | 0.0013809 | 0.10196 | 2.3561 | 1735.0786 | 1.4908 | 263.6777 | 3424.5222 |  | 1869.3805
0.35 | 0.7374 | 0.51771 | 0.21969 | 374.2367 | 1.9221 | 0.041969 | 0.0013834 | 0.10205 | 2.3566 | 1735.0682 | 1.4908 | 263.6767 | 3424.7899 |  | 1869.2467
0.36 | 0.73735 | 0.51771 | 0.21964 | 373.552 | 1.9199 | 0.042007 | 0.0013859 | 0.10214 | 2.3571 | 1735.0579 | 1.4908 | 263.6756 | 3425.0571 |  | 1869.1132
0.37 | 0.73731 | 0.51771 | 0.21959 | 372.8701 | 1.9177 | 0.042046 | 0.0013885 | 0.10224 | 2.3576 | 1735.0475 | 1.4908 | 263.6746 | 3425.3239 |  | 1868.98
0.38 | 0.73726 | 0.51771 | 0.21954 | 372.1907 | 1.9156 | 0.042084 | 0.001391 | 0.10233 | 2.3581 | 1735.0372 | 1.4908 | 263.6735 | 3425.5901 |  | 1868.8471
0.39 | 0.73721 | 0.51771 | 0.2195 | 371.514 | 1.9134 | 0.042122 | 0.0013935 | 0.10242 | 2.3587 | 1735.0269 | 1.4908 | 263.6725 | 3425.8559 |  | 1868.7144
0.4 | 0.73716 | 0.51771 | 0.21945 | 370.8399 | 1.9112 | 0.042161 | 0.0013961 | 0.10252 | 2.3592 | 1735.0166 | 1.4908 | 263.6714 | 3426.1211 |  | 1868.5821
0.41 | 0.73711 | 0.51771 | 0.2194 | 370.1684 | 1.9091 | 0.042199 | 0.0013986 | 0.10261 | 2.3597 | 1735.0064 | 1.4908 | 263.6704 | 3426.3859 |  | 1868.4501
0.42 | 0.73707 | 0.51771 | 0.21935 | 369.4994 | 1.907 | 0.042237 | 0.0014011 | 0.1027 | 2.3602 | 1734.9961 | 1.4908 | 263.6691 | 3426.647 |  | 1868.3184
0.43 | 0.73702 | 0.51771 | 0.2193 | 368.833 | 1.9048 | 0.042275 | 0.0014037 | 0.1028 | 2.3607 | 1734.9859 | 1.4908 | 263.6676 | 3426.9021 |  | 1868.1869
0.44 | 0.73697 | 0.51771 | 0.21926 | 368.1691 | 1.9027 | 0.042313 | 0.0014062 | 0.10289 | 2.3612 | 1734.9757 | 1.4908 | 263.666 | 3427.1568 |  | 1868.0558
0.45 | 0.73692 | 0.51771 | 0.21921 | 367.5078 | 1.9006 | 0.042351 | 0.0014087 | 0.10298 | 2.3617 | 1734.9655 | 1.4908 | 263.6644 | 3427.411 |  | 1867.9249
0.46 | 0.73688 | 0.51771 | 0.21916 | 366.849 | 1.8985 | 0.042389 | 0.0014112 | 0.10307 | 2.3622 | 1734.9553 | 1.4908 | 263.6629 | 3427.6648 |  | 1867.7943
0.47 | 0.73683 | 0.51771 | 0.21912 | 366.1927 | 1.8964 | 0.042427 | 0.0014138 | 0.10317 | 2.3627 | 1734.9452 | 1.4908 | 263.6613 | 3427.9181 |  | 1867.6641
0.48 | 0.73678 | 0.51771 | 0.21907 | 365.5389 | 1.8943 | 0.042465 | 0.0014163 | 0.10326 | 2.3632 | 1734.935 | 1.4908 | 263.6598 | 3428.171 |  | 1867.5341
0.49 | 0.73674 | 0.51771 | 0.21902 | 364.8875 | 1.8922 | 0.042503 | 0.0014188 | 0.10335 | 2.3638 | 1734.9249 | 1.4908 | 263.6582 | 3428.4234 |  | 1867.4043
0.5 | 0.73669 | 0.51771 | 0.21898 | 364.2386 | 1.8901 | 0.042541 | 0.0014214 | 0.10344 | 2.3643 | 1734.9148 | 1.4908 | 263.6567 | 3428.6753 |  | 1867.2749
0.51 | 0.73664 | 0.51771 | 0.21893 | 363.5922 | 1.888 | 0.042579 | 0.0014239 | 0.10353 | 2.3648 | 1734.9047 | 1.4908 | 263.6552 | 3428.9268 |  | 1867.1458
0.52 | 0.7366 | 0.51771 | 0.21888 | 362.9481 | 1.8859 | 0.042617 | 0.0014264 | 0.10363 | 2.3653 | 1734.8947 | 1.4908 | 263.6536 | 3429.1779 |  | 1867.0169
0.53 | 0.73655 | 0.51771 | 0.21884 | 362.3065 | 1.8839 | 0.042654 | 0.0014289 | 0.10372 | 2.3658 | 1734.8846 | 1.4908 | 263.6521 | 3429.4285 |  | 1866.8883
0.54 | 0.7365 | 0.51771 | 0.21879 | 361.6673 | 1.8818 | 0.042692 | 0.0014315 | 0.10381 | 2.3663 | 1734.8746 | 1.4908 | 263.6506 | 3429.6787 |  | 1866.76
0.55 | 0.73646 | 0.51771 | 0.21874 | 361.0305 | 1.8797 | 0.04273 | 0.001434 | 0.1039 | 2.3668 | 1734.8646 | 1.4908 | 263.649 | 3429.9285 |  | 1866.6319
0.56 | 0.73641 | 0.51771 | 0.2187 | 360.396 | 1.8777 | 0.042767 | 0.0014365 | 0.10399 | 2.3673 | 1734.8546 | 1.4908 | 263.6475 | 3430.1778 |  | 1866.5042
0.57 | 0.73637 | 0.51771 | 0.21865 | 359.7639 | 1.8756 | 0.042805 | 0.001439 | 0.10408 | 2.3678 | 1734.8446 | 1.4908 | 263.646 | 3430.4266 |  | 1866.3767
0.58 | 0.73632 | 0.51771 | 0.2186 | 359.1342 | 1.8736 | 0.042842 | 0.0014416 | 0.10417 | 2.3683 | 1734.8347 | 1.4908 | 263.6444 | 3430.675 |  | 1866.2495
0.59 | 0.73627 | 0.51771 | 0.21856 | 358.5068 | 1.8716 | 0.04288 | 0.0014441 | 0.10427 | 2.3688 | 1734.8247 | 1.4908 | 263.6429 | 3430.923 |  | 1866.1226
0.6 | 0.73623 | 0.51771 | 0.21851 | 357.8817 | 1.8696 | 0.042917 | 0.0014466 | 0.10436 | 2.3693 | 1734.8148 | 1.4908 | 263.6414 | 3431.1706 |  | 1865.9959
0.61 | 0.73618 | 0.51771 | 0.21847 | 357.2589 | 1.8675 | 0.042955 | 0.0014491 | 0.10445 | 2.3698 | 1734.8049 | 1.4908 | 263.6399 | 3431.4177 |  | 1865.8695
0.62 | 0.73614 | 0.51771 | 0.21842 | 356.6384 | 1.8655 | 0.042992 | 0.0014517 | 0.10454 | 2.3702 | 1734.795 | 1.4908 | 263.6381 | 3431.6609 |  | 1865.7434
0.63 | 0.73609 | 0.51771 | 0.21838 | 356.0202 | 1.8635 | 0.043029 | 0.0014542 | 0.10463 | 2.3707 | 1734.7851 | 1.4908 | 263.6361 | 3431.9003 |  | 1865.6175
0.64 | 0.73605 | 0.51771 | 0.21833 | 355.4042 | 1.8615 | 0.043066 | 0.0014567 | 0.10472 | 2.3712 | 1734.7753 | 1.4908 | 263.6341 | 3432.1392 |  | 1865.4919
0.65 | 0.736 | 0.51771 | 0.21829 | 354.7906 | 1.8595 | 0.043104 | 0.0014592 | 0.10481 | 2.3717 | 1734.7655 | 1.4908 | 263.6321 | 3432.3778 |  | 1865.3666
0.66 | 0.73596 | 0.51771 | 0.21824 | 354.1791 | 1.8575 | 0.043141 | 0.0014617 | 0.1049 | 2.3722 | 1734.7556 | 1.4908 | 263.6301 | 3432.6159 |  | 1865.2415
0.67 | 0.73591 | 0.51771 | 0.2182 | 353.5699 | 1.8556 | 0.043178 | 0.0014642 | 0.10499 | 2.3727 | 1734.7458 | 1.4908 | 263.6281 | 3432.8536 |  | 1865.1167
0.68 | 0.73587 | 0.51771 | 0.21815 | 352.9629 | 1.8536 | 0.043215 | 0.0014668 | 0.10508 | 2.3732 | 1734.736 | 1.4908 | 263.6261 | 3433.0909 |  | 1864.9922
0.69 | 0.73582 | 0.51771 | 0.21811 | 352.3581 | 1.8516 | 0.043252 | 0.0014693 | 0.10517 | 2.3737 | 1734.7263 | 1.4908 | 263.6241 | 3433.3278 |  | 1864.8679
0.7 | 0.73578 | 0.51771 | 0.21806 | 351.7555 | 1.8496 | 0.043289 | 0.0014718 | 0.10526 | 2.3742 | 1734.7165 | 1.4908 | 263.6221 | 3433.5643 |  | 1864.7439
0.71 | 0.73573 | 0.51771 | 0.21802 | 351.1551 | 1.8477 | 0.043326 | 0.0014743 | 0.10535 | 2.3747 | 1734.7068 | 1.4908 | 263.6201 | 3433.8003 |  | 1864.6202
0.72 | 0.73569 | 0.51771 | 0.21797 | 350.5568 | 1.8457 | 0.043363 | 0.0014768 | 0.10544 | 2.3751 | 1734.6971 | 1.4908 | 263.6182 | 3434.036 |  | 1864.4967
0.73 | 0.73564 | 0.51771 | 0.21793 | 349.9607 | 1.8438 | 0.0434 | 0.0014794 | 0.10553 | 2.3756 | 1734.6874 | 1.4908 | 263.6162 | 3434.2713 |  | 1864.3735
0.74 | 0.7356 | 0.51771 | 0.21788 | 349.3668 | 1.8419 | 0.043437 | 0.0014819 | 0.10562 | 2.3761 | 1734.6777 | 1.4908 | 263.6142 | 3434.5062 |  | 1864.2505
0.75 | 0.73555 | 0.51771 | 0.21784 | 348.775 | 1.8399 | 0.043474 | 0.0014844 | 0.10571 | 2.3766 | 1734.668 | 1.4908 | 263.6122 | 3434.7407 |  | 1864.1278
0.76 | 0.73551 | 0.51771 | 0.21779 | 348.1853 | 1.838 | 0.043511 | 0.0014869 | 0.1058 | 2.3771 | 1734.6584 | 1.4908 | 263.6103 | 3434.9747 |  | 1864.0053
0.77 | 0.73546 | 0.51771 | 0.21775 | 347.5977 | 1.8361 | 0.043547 | 0.0014894 | 0.10589 | 2.3776 | 1734.6487 | 1.4908 | 263.6083 | 3435.2084 |  | 1863.8831
0.78 | 0.73542 | 0.51771 | 0.21771 | 347.0122 | 1.8341 | 0.043584 | 0.0014919 | 0.10598 | 2.378 | 1734.6391 | 1.4908 | 263.6063 | 3435.4417 |  | 1863.7611
0.79 | 0.73538 | 0.51771 | 0.21766 | 346.4288 | 1.8322 | 0.043621 | 0.0014944 | 0.10607 | 2.3785 | 1734.6295 | 1.4908 | 263.6044 | 3435.6746 |  | 1863.6394
0.8 | 0.73533 | 0.51771 | 0.21762 | 345.8475 | 1.8303 | 0.043657 | 0.0014969 | 0.10616 | 2.379 | 1734.6199 | 1.4908 | 263.6024 | 3435.9071 |  | 1863.518
0.81 | 0.73529 | 0.51771 | 0.21757 | 345.2683 | 1.8284 | 0.043694 | 0.0014995 | 0.10625 | 2.3795 | 1734.6103 | 1.4908 | 263.6005 | 3436.1393 |  | 1863.3967
0.82 | 0.73525 | 0.51771 | 0.21753 | 344.6911 | 1.8265 | 0.043731 | 0.001502 | 0.10633 | 2.38 | 1734.6008 | 1.4908 | 263.5985 | 3436.371 |  | 1863.2758
0.83 | 0.7352 | 0.51771 | 0.21749 | 344.1159 | 1.8246 | 0.043767 | 0.0015045 | 0.10642 | 2.3804 | 1734.5869 | 1.4908 | 263.5966 | 3436.5953 |  | 1863.1504
0.84 | 0.73516 | 0.51771 | 0.21744 | 343.5428 | 1.8228 | 0.043804 | 0.001507 | 0.10651 | 2.3809 | 1734.5726 | 1.4908 | 263.5946 | 3436.8187 |  | 1863.0248
0.85 | 0.73511 | 0.51771 | 0.2174 | 342.9717 | 1.8209 | 0.04384 | 0.0015095 | 0.1066 | 2.3814 | 1734.5583 | 1.4908 | 263.5927 | 3437.0416 |  | 1862.8995
0.86 | 0.73507 | 0.51771 | 0.21736 | 342.4026 | 1.819 | 0.043876 | 0.001512 | 0.10669 | 2.3819 | 1734.5441 | 1.4908 | 263.5908 | 3437.2642 |  | 1862.7744
0.87 | 0.73503 | 0.51771 | 0.21731 | 341.8355 | 1.8171 | 0.043913 | 0.0015145 | 0.10678 | 2.3823 | 1734.5299 | 1.4908 | 263.5888 | 3437.4864 |  | 1862.6496
0.88 | 0.73498 | 0.51771 | 0.21727 | 341.2704 | 1.8153 | 0.043949 | 0.001517 | 0.10687 | 2.3828 | 1734.5157 | 1.4908 | 263.5869 | 3437.7083 |  | 1862.525
0.89 | 0.73494 | 0.51771 | 0.21723 | 340.7072 | 1.8134 | 0.043985 | 0.0015195 | 0.10695 | 2.3833 | 1734.5015 | 1.4908 | 263.585 | 3437.9298 |  | 1862.4007
0.9 | 0.7349 | 0.51771 | 0.21718 | 340.1461 | 1.8116 | 0.044022 | 0.001522 | 0.10704 | 2.3838 | 1734.4874 | 1.4908 | 263.5831 | 3438.1509 |  | 1862.2766
0.91 | 0.73486 | 0.51771 | 0.21714 | 339.5869 | 1.8097 | 0.044058 | 0.0015245 | 0.10713 | 2.3842 | 1734.4732 | 1.4908 | 263.5811 | 3438.3717 |  | 1862.1528
0.92 | 0.73481 | 0.51771 | 0.2171 | 339.0296 | 1.8079 | 0.044094 | 0.001527 | 0.10722 | 2.3847 | 1734.4591 | 1.4908 | 263.5792 | 3438.5921 |  | 1862.0293
0.93 | 0.73477 | 0.51771 | 0.21706 | 338.4743 | 1.806 | 0.04413 | 0.0015296 | 0.10731 | 2.3852 | 1734.4451 | 1.4908 | 263.5773 | 3438.8121 |  | 1861.9059
0.94 | 0.73473 | 0.51771 | 0.21701 | 337.9209 | 1.8042 | 0.044166 | 0.0015321 | 0.10739 | 2.3856 | 1734.431 | 1.4908 | 263.5754 | 3439.0318 |  | 1861.7829
0.95 | 0.73469 | 0.51771 | 0.21697 | 337.3694 | 1.8024 | 0.044203 | 0.0015346 | 0.10748 | 2.3861 | 1734.417 | 1.4908 | 263.5735 | 3439.2511 |  | 1861.66
0.96 | 0.73464 | 0.51771 | 0.21693 | 336.8198 | 1.8006 | 0.044239 | 0.0015371 | 0.10757 | 2.3866 | 1734.403 | 1.4908 | 263.5716 | 3439.4701 |  | 1861.5374
0.97 | 0.7346 | 0.51771 | 0.21689 | 336.2721 | 1.7987 | 0.044275 | 0.0015396 | 0.10766 | 2.387 | 1734.389 | 1.4908 | 263.5697 | 3439.6887 |  | 1861.4151
0.98 | 0.73456 | 0.51771 | 0.21684 | 335.7263 | 1.7969 | 0.044311 | 0.0015421 | 0.10775 | 2.3875 | 1734.375 | 1.4908 | 263.5678 | 3439.9069 |  | 1861.293
0.99 | 0.73452 | 0.51771 | 0.2168 | 335.1824 | 1.7951 | 0.044347 | 0.0015446 | 0.10783 | 2.388 | 1734.3611 | 1.4908 | 263.5659 | 3440.1248 |  | 1861.1711
1 | 0.73447 | 0.51771 | 0.21676 | 334.6403 | 1.7933 | 0.044382 | 0.0015471 | 0.10792 | 2.3884 | 1734.3472 | 1.4908 | 263.564 | 3440.3424 |  | 1861.0495
1.01 | 0.73443 | 0.51771 | 0.21672 | 334.1001 | 1.7915 | 0.044418 | 0.0015496 | 0.10801 | 2.3889 | 1734.3333 | 1.4908 | 263.5621 | 3440.5596 |  | 1860.9281
1.02 | 0.73439 | 0.51771 | 0.21668 | 333.5617 | 1.7897 | 0.044454 | 0.0015521 | 0.10809 | 2.3894 | 1734.3194 | 1.4908 | 263.5602 | 3440.7764 |  | 1860.807
1.03 | 0.73435 | 0.51771 | 0.21663 | 333.0252 | 1.788 | 0.04449 | 0.0015546 | 0.10818 | 2.3898 | 1734.3056 | 1.4908 | 263.5584 | 3440.9929 |  | 1860.6861
1.04 | 0.73431 | 0.51771 | 0.21659 | 332.4905 | 1.7862 | 0.044526 | 0.0015571 | 0.10827 | 2.3903 | 1734.2917 | 1.4908 | 263.5565 | 3441.2055 |  | 1860.5654
1.05 | 0.73426 | 0.51771 | 0.21655 | 331.9576 | 1.7844 | 0.044561 | 0.0015596 | 0.10836 | 2.3907 | 1734.2779 | 1.4908 | 263.5546 | 3441.4153 |  | 1860.445
1.06 | 0.73422 | 0.51771 | 0.21651 | 331.4266 | 1.7826 | 0.044597 | 0.0015621 | 0.10844 | 2.3912 | 1734.2642 | 1.4908 | 263.5527 | 3441.6247 |  | 1860.3248
1.07 | 0.73418 | 0.51771 | 0.21647 | 330.8973 | 1.7809 | 0.044633 | 0.0015646 | 0.10853 | 2.3917 | 1734.2504 | 1.4908 | 263.5509 | 3441.8339 |  | 1860.2049
1.08 | 0.73414 | 0.51771 | 0.21643 | 330.3698 | 1.7791 | 0.044668 | 0.0015671 | 0.10862 | 2.3921 | 1734.2367 | 1.4908 | 263.549 | 3442.0427 |  | 1860.0851
1.09 | 0.7341 | 0.51771 | 0.21638 | 329.8441 | 1.7773 | 0.044704 | 0.0015696 | 0.1087 | 2.3926 | 1734.2229 | 1.4908 | 263.5471 | 3442.2512 |  | 1859.9656
1.1 | 0.73406 | 0.51771 | 0.21634 | 329.3202 | 1.7756 | 0.044739 | 0.0015721 | 0.10879 | 2.393 | 1734.2093 | 1.4908 | 263.5453 | 3442.4593 |  | 1859.8464
1.11 | 0.73402 | 0.51771 | 0.2163 | 328.798 | 1.7738 | 0.044775 | 0.0015746 | 0.10887 | 2.3935 | 1734.1956 | 1.4908 | 263.5434 | 3442.6671 |  | 1859.7274
1.12 | 0.73398 | 0.51771 | 0.21626 | 328.2776 | 1.7721 | 0.04481 | 0.0015771 | 0.10896 | 2.3939 | 1734.1819 | 1.4908 | 263.5415 | 3442.8746 |  | 1859.6086
1.13 | 0.73393 | 0.51771 | 0.21622 | 327.7589 | 1.7704 | 0.044846 | 0.0015796 | 0.10905 | 2.3944 | 1734.1683 | 1.4908 | 263.5397 | 3443.0818 |  | 1859.49
1.14 | 0.73389 | 0.51771 | 0.21618 | 327.242 | 1.7686 | 0.044881 | 0.0015821 | 0.10913 | 2.3948 | 1734.1547 | 1.4908 | 263.5378 | 3443.2886 |  | 1859.3716
1.15 | 0.73385 | 0.51771 | 0.21614 | 326.7268 | 1.7669 | 0.044917 | 0.0015845 | 0.10922 | 2.3953 | 1734.1411 | 1.4908 | 263.536 | 3443.4951 |  | 1859.2535
1.16 | 0.73381 | 0.51771 | 0.2161 | 326.2133 | 1.7652 | 0.044952 | 0.001587 | 0.10931 | 2.3957 | 1734.1275 | 1.4908 | 263.5342 | 3443.7013 |  | 1859.1356
1.17 | 0.73377 | 0.51771 | 0.21606 | 325.7015 | 1.7635 | 0.044987 | 0.0015895 | 0.10939 | 2.3962 | 1734.114 | 1.4908 | 263.5323 | 3443.9071 |  | 1859.018
1.18 | 0.73373 | 0.51771 | 0.21602 | 325.1914 | 1.7618 | 0.045023 | 0.001592 | 0.10948 | 2.3967 | 1734.1005 | 1.4908 | 263.5305 | 3444.1127 |  | 1858.9005
1.19 | 0.73369 | 0.51771 | 0.21598 | 324.683 | 1.76 | 0.045058 | 0.0015945 | 0.10956 | 2.3971 | 1734.087 | 1.4908 | 263.5286 | 3444.3179 |  | 1858.7833
1.2 | 0.73365 | 0.51771 | 0.21593 | 324.1763 | 1.7583 | 0.045093 | 0.001597 | 0.10965 | 2.3975 | 1734.0735 | 1.4908 | 263.5268 | 3444.5228 |  | 1858.6663
1.21 | 0.73361 | 0.51771 | 0.21589 | 323.6712 | 1.7566 | 0.045128 | 0.0015995 | 0.10973 | 2.398 | 1734.06 | 1.4908 | 263.525 | 3444.7273 |  | 1858.5496
1.22 | 0.73357 | 0.51771 | 0.21585 | 323.1678 | 1.755 | 0.045163 | 0.001602 | 0.10982 | 2.3984 | 1734.0466 | 1.4908 | 263.5232 | 3444.9316 |  | 1858.433
1.23 | 0.73353 | 0.51771 | 0.21581 | 322.6661 | 1.7533 | 0.045198 | 0.0016045 | 0.1099 | 2.3989 | 1734.0332 | 1.4908 | 263.5213 | 3445.1355 |  | 1858.3167
1.24 | 0.73349 | 0.51771 | 0.21577 | 322.1661 | 1.7516 | 0.045234 | 0.001607 | 0.10999 | 2.3993 | 1734.0198 | 1.4908 | 263.5195 | 3445.3391 |  | 1858.2006
1.25 | 0.73345 | 0.51771 | 0.21573 | 321.6676 | 1.7499 | 0.045269 | 0.0016095 | 0.11007 | 2.3998 | 1734.0064 | 1.4908 | 263.5177 | 3445.5424 |  | 1858.0847
1.26 | 0.73341 | 0.51771 | 0.21569 | 321.1708 | 1.7482 | 0.045304 | 0.001612 | 0.11016 | 2.4002 | 1733.9931 | 1.4908 | 263.5159 | 3445.742 |  | 1857.969
1.27 | 0.73337 | 0.51771 | 0.21565 | 320.6756 | 1.7465 | 0.045339 | 0.0016144 | 0.11024 | 2.4007 | 1733.9797 | 1.4908 | 263.5141 | 3445.938 |  | 1857.8536
1.28 | 0.73333 | 0.51771 | 0.21561 | 320.1821 | 1.7449 | 0.045373 | 0.0016169 | 0.11033 | 2.4011 | 1733.9664 | 1.4908 | 263.5123 | 3446.1337 |  | 1857.7383
1.29 | 0.73329 | 0.51771 | 0.21557 | 319.6901 | 1.7432 | 0.045408 | 0.0016194 | 0.11041 | 2.4016 | 1733.9531 | 1.4908 | 263.5104 | 3446.3291 |  | 1857.6233
1.3 | 0.73325 | 0.51771 | 0.21553 | 319.1998 | 1.7416 | 0.045443 | 0.0016219 | 0.1105 | 2.402 | 1733.9399 | 1.4908 | 263.5086 | 3446.5242 |  | 1857.5085
1.31 | 0.73321 | 0.51771 | 0.21549 | 318.711 | 1.7399 | 0.045478 | 0.0016244 | 0.11058 | 2.4024 | 1733.9266 | 1.4908 | 263.5068 | 3446.719 |  | 1857.3939
1.32 | 0.73317 | 0.51771 | 0.21546 | 318.2239 | 1.7383 | 0.045513 | 0.0016269 | 0.11067 | 2.4029 | 1733.9134 | 1.4908 | 263.505 | 3446.9135 |  | 1857.2796
1.33 | 0.73313 | 0.51771 | 0.21542 | 317.7383 | 1.7366 | 0.045548 | 0.0016294 | 0.11075 | 2.4033 | 1733.9002 | 1.4908 | 263.5032 | 3447.1077 |  | 1857.1654
1.34 | 0.73309 | 0.51771 | 0.21538 | 317.2542 | 1.735 | 0.045582 | 0.0016319 | 0.11084 | 2.4038 | 1733.887 | 1.4908 | 263.5015 | 3447.3016 |  | 1857.0515
1.35 | 0.73305 | 0.51771 | 0.21534 | 316.7718 | 1.7333 | 0.045617 | 0.0016343 | 0.11092 | 2.4042 | 1733.8738 | 1.4908 | 263.4997 | 3447.4952 |  | 1856.9377
1.36 | 0.73301 | 0.51771 | 0.2153 | 316.2909 | 1.7317 | 0.045652 | 0.0016368 | 0.11101 | 2.4046 | 1733.8606 | 1.4908 | 263.4979 | 3447.6885 |  | 1856.8242
1.37 | 0.73297 | 0.51771 | 0.21526 | 315.8115 | 1.7301 | 0.045686 | 0.0016393 | 0.11109 | 2.4051 | 1733.8475 | 1.4908 | 263.4961 | 3447.8816 |  | 1856.7109
1.38 | 0.73293 | 0.51771 | 0.21522 | 315.3337 | 1.7285 | 0.045721 | 0.0016418 | 0.11117 | 2.4055 | 1733.8344 | 1.4908 | 263.4943 | 3448.0743 |  | 1856.5978
1.39 | 0.73289 | 0.51771 | 0.21518 | 314.8574 | 1.7268 | 0.045755 | 0.0016443 | 0.11126 | 2.406 | 1733.8213 | 1.4908 | 263.4925 | 3448.2667 |  | 1856.4849
1.4 | 0.73286 | 0.51771 | 0.21514 | 314.3826 | 1.7252 | 0.04579 | 0.0016468 | 0.11134 | 2.4064 | 1733.8082 | 1.4908 | 263.4908 | 3448.4589 |  | 1856.3722
1.41 | 0.73282 | 0.51771 | 0.2151 | 313.9093 | 1.7236 | 0.045825 | 0.0016492 | 0.11143 | 2.4068 | 1733.7952 | 1.4908 | 263.489 | 3448.6508 |  | 1856.2597
1.42 | 0.73278 | 0.51771 | 0.21506 | 313.4376 | 1.722 | 0.045859 | 0.0016517 | 0.11151 | 2.4073 | 1733.7822 | 1.4908 | 263.4872 | 3448.8423 |  | 1856.1474
1.43 | 0.73274 | 0.51771 | 0.21502 | 312.9673 | 1.7204 | 0.045893 | 0.0016542 | 0.11159 | 2.4077 | 1733.7691 | 1.4908 | 263.4854 | 3449.0336 |  | 1856.0353
1.44 | 0.7327 | 0.51771 | 0.21499 | 312.4986 | 1.7188 | 0.045928 | 0.0016567 | 0.11168 | 2.4081 | 1733.7561 | 1.4908 | 263.4837 | 3449.2246 |  | 1855.9235
1.45 | 0.73266 | 0.51771 | 0.21495 | 312.0313 | 1.7172 | 0.045962 | 0.0016592 | 0.11176 | 2.4086 | 1733.7432 | 1.4908 | 263.4819 | 3449.4153 |  | 1855.8118
1.46 | 0.73262 | 0.51771 | 0.21491 | 311.5655 | 1.7156 | 0.045997 | 0.0016617 | 0.11184 | 2.409 | 1733.7302 | 1.4908 | 263.4802 | 3449.6058 |  | 1855.7003
1.47 | 0.73259 | 0.51771 | 0.21487 | 311.1012 | 1.714 | 0.046031 | 0.0016641 | 0.11193 | 2.4094 | 1733.7173 | 1.4908 | 263.4784 | 3449.7959 |  | 1855.5891
1.48 | 0.73255 | 0.51771 | 0.21483 | 310.6383 | 1.7125 | 0.046065 | 0.0016666 | 0.11201 | 2.4099 | 1733.7044 | 1.4908 | 263.4766 | 3449.9858 |  | 1855.478
1.49 | 0.73251 | 0.51771 | 0.21479 | 310.1769 | 1.7109 | 0.046099 | 0.0016691 | 0.1121 | 2.4103 | 1733.6915 | 1.4908 | 263.4746 | 3450.1714 |  | 1855.3672
1.5 | 0.73247 | 0.51771 | 0.21476 | 309.717 | 1.7093 | 0.046134 | 0.0016716 | 0.11218 | 2.4107 | 1733.6786 | 1.4908 | 263.4724 | 3450.3547 |  | 1855.2565
1.51 | 0.73243 | 0.51771 | 0.21472 | 309.2585 | 1.7077 | 0.046168 | 0.0016741 | 0.11226 | 2.4111 | 1733.6657 | 1.4908 | 263.4702 | 3450.5377 |  | 1855.1461
1.52 | 0.73239 | 0.51771 | 0.21468 | 308.8014 | 1.7062 | 0.046202 | 0.0016765 | 0.11234 | 2.4116 | 1733.6529 | 1.4908 | 263.468 | 3450.7204 |  | 1855.0358
1.53 | 0.73236 | 0.51771 | 0.21464 | 308.3458 | 1.7046 | 0.046236 | 0.001679 | 0.11243 | 2.412 | 1733.6401 | 1.4908 | 263.4659 | 3450.9029 |  | 1854.9258
1.54 | 0.73232 | 0.51771 | 0.2146 | 307.8915 | 1.703 | 0.04627 | 0.0016815 | 0.11251 | 2.4124 | 1733.6273 | 1.4908 | 263.4637 | 3451.0851 |  | 1854.8159
1.55 | 0.73228 | 0.51771 | 0.21457 | 307.4387 | 1.7015 | 0.046304 | 0.001684 | 0.11259 | 2.4129 | 1733.6145 | 1.4908 | 263.4615 | 3451.2671 |  | 1854.7062
1.56 | 0.73224 | 0.51771 | 0.21453 | 306.9874 | 1.6999 | 0.046338 | 0.0016864 | 0.11268 | 2.4133 | 1733.6017 | 1.4908 | 263.4593 | 3451.4487 |  | 1854.5968
1.57 | 0.7322 | 0.51771 | 0.21449 | 306.5374 | 1.6984 | 0.046372 | 0.0016889 | 0.11276 | 2.4137 | 1733.589 | 1.4908 | 263.4572 | 3451.6301 |  | 1854.4875
1.58 | 0.73217 | 0.51771 | 0.21445 | 306.0888 | 1.6969 | 0.046406 | 0.0016914 | 0.11284 | 2.4141 | 1733.5763 | 1.4908 | 263.455 | 3451.8113 |  | 1854.3784
1.59 | 0.73213 | 0.51771 | 0.21441 | 305.6416 | 1.6953 | 0.04644 | 0.0016939 | 0.11292 | 2.4145 | 1733.5635 | 1.4908 | 263.4529 | 3451.9922 |  | 1854.2696
1.6 | 0.73209 | 0.51771 | 0.21438 | 305.1958 | 1.6938 | 0.046474 | 0.0016963 | 0.11301 | 2.415 | 1733.5509 | 1.4908 | 263.4507 | 3452.1728 |  | 1854.1609
1.61 | 0.73205 | 0.51771 | 0.21434 | 304.7513 | 1.6923 | 0.046508 | 0.0016988 | 0.11309 | 2.4154 | 1733.5382 | 1.4908 | 263.4486 | 3452.3531 |  | 1854.0524
1.62 | 0.73202 | 0.51771 | 0.2143 | 304.3083 | 1.6907 | 0.046542 | 0.0017013 | 0.11317 | 2.4158 | 1733.5255 | 1.4908 | 263.4464 | 3452.5332 |  | 1853.9441
1.63 | 0.73198 | 0.51771 | 0.21426 | 303.8666 | 1.6892 | 0.046576 | 0.0017038 | 0.11325 | 2.4162 | 1733.5129 | 1.4908 | 263.4443 | 3452.713 |  | 1853.836
1.64 | 0.73194 | 0.51771 | 0.21423 | 303.4262 | 1.6877 | 0.046609 | 0.0017062 | 0.11334 | 2.4167 | 1733.5003 | 1.4908 | 263.4421 | 3452.8926 |  | 1853.7281
1.65 | 0.7319 | 0.51771 | 0.21419 | 302.9872 | 1.6862 | 0.046643 | 0.0017087 | 0.11342 | 2.4171 | 1733.4877 | 1.4908 | 263.44 | 3453.0719 |  | 1853.6203
1.66 | 0.73187 | 0.51771 | 0.21415 | 302.5496 | 1.6847 | 0.046677 | 0.0017112 | 0.1135 | 2.4175 | 1733.4751 | 1.4908 | 263.4378 | 3453.2509 |  | 1853.5128
1.67 | 0.73183 | 0.51771 | 0.21412 | 302.1133 | 1.6832 | 0.046711 | 0.0017136 | 0.11358 | 2.4179 | 1733.4625 | 1.4908 | 263.4357 | 3453.4297 |  | 1853.4054
1.68 | 0.73179 | 0.51771 | 0.21408 | 301.6783 | 1.6817 | 0.046744 | 0.0017161 | 0.11366 | 2.4183 | 1733.45 | 1.4908 | 263.4336 | 3453.6082 |  | 1853.2983
1.69 | 0.73176 | 0.51771 | 0.21404 | 301.2446 | 1.6802 | 0.046778 | 0.0017186 | 0.11374 | 2.4188 | 1733.4375 | 1.4908 | 263.4314 | 3453.7865 |  | 1853.1913
1.7 | 0.73172 | 0.51771 | 0.21401 | 300.8123 | 1.6787 | 0.046811 | 0.0017211 | 0.11383 | 2.4192 | 1733.425 | 1.4908 | 263.4293 | 3453.9645 |  | 1853.0845
1.71 | 0.73168 | 0.51771 | 0.21397 | 300.3813 | 1.6772 | 0.046845 | 0.0017235 | 0.11391 | 2.4196 | 1733.4125 | 1.4908 | 263.4272 | 3454.1423 |  | 1852.9779
1.72 | 0.73165 | 0.51771 | 0.21393 | 299.9516 | 1.6757 | 0.046879 | 0.001726 | 0.11399 | 2.42 | 1733.4 | 1.4908 | 263.4251 | 3454.3198 |  | 1852.8715
1.73 | 0.73161 | 0.51771 | 0.21389 | 299.5231 | 1.6742 | 0.046912 | 0.0017285 | 0.11407 | 2.4204 | 1733.3834 | 1.4908 | 263.4225 | 3454.4916 |  | 1852.7609
1.74 | 0.73157 | 0.51771 | 0.21386 | 299.096 | 1.6727 | 0.046946 | 0.0017309 | 0.11415 | 2.4208 | 1733.3668 | 1.4908 | 263.42 | 3454.6632 |  | 1852.6504
1.75 | 0.73154 | 0.51771 | 0.21382 | 298.6702 | 1.6712 | 0.046979 | 0.0017334 | 0.11423 | 2.4212 | 1733.3503 | 1.4908 | 263.4175 | 3454.8346 |  | 1852.5401
1.76 | 0.7315 | 0.51771 | 0.21379 | 298.2456 | 1.6698 | 0.047012 | 0.0017359 | 0.11432 | 2.4217 | 1733.3337 | 1.4908 | 263.4149 | 3455.0057 |  | 1852.43
1.77 | 0.73146 | 0.51771 | 0.21375 | 297.8224 | 1.6683 | 0.047046 | 0.0017383 | 0.1144 | 2.4221 | 1733.3172 | 1.4908 | 263.4124 | 3455.1766 |  | 1852.3201
1.78 | 0.73143 | 0.51771 | 0.21371 | 297.4004 | 1.6668 | 0.047079 | 0.0017408 | 0.11448 | 2.4225 | 1733.3008 | 1.4908 | 263.4099 | 3455.3472 |  | 1852.2104
1.79 | 0.73139 | 0.51771 | 0.21368 | 296.9797 | 1.6654 | 0.047113 | 0.0017433 | 0.11456 | 2.4229 | 1733.2843 | 1.4908 | 263.4074 | 3455.5176 |  | 1852.1009
1.8 | 0.73135 | 0.51771 | 0.21364 | 296.5602 | 1.6639 | 0.047146 | 0.0017457 | 0.11464 | 2.4233 | 1733.2678 | 1.4908 | 263.4049 | 3455.6878 |  | 1851.9916
1.81 | 0.73132 | 0.51771 | 0.2136 | 296.142 | 1.6625 | 0.047179 | 0.0017482 | 0.11472 | 2.4237 | 1733.2514 | 1.4908 | 263.4024 | 3455.8577 |  | 1851.8824
1.82 | 0.73128 | 0.51771 | 0.21357 | 295.725 | 1.661 | 0.047212 | 0.0017507 | 0.1148 | 2.4241 | 1733.235 | 1.4908 | 263.3999 | 3456.0274 |  | 1851.7734
1.83 | 0.73125 | 0.51771 | 0.21353 | 295.3093 | 1.6596 | 0.047246 | 0.0017531 | 0.11488 | 2.4245 | 1733.2187 | 1.4908 | 263.3973 | 3456.1968 |  | 1851.6647
1.84 | 0.73121 | 0.51771 | 0.2135 | 294.8948 | 1.6581 | 0.047279 | 0.0017556 | 0.11496 | 2.4249 | 1733.2023 | 1.4908 | 263.3949 | 3456.366 |  | 1851.5561
1.85 | 0.73117 | 0.51771 | 0.21346 | 294.4815 | 1.6567 | 0.047312 | 0.0017581 | 0.11504 | 2.4254 | 1733.186 | 1.4908 | 263.3924 | 3456.5349 |  | 1851.4477
1.86 | 0.73114 | 0.51771 | 0.21342 | 294.0695 | 1.6552 | 0.047345 | 0.0017605 | 0.11512 | 2.4258 | 1733.1697 | 1.4908 | 263.3899 | 3456.7037 |  | 1851.3395
1.87 | 0.7311 | 0.51771 | 0.21339 | 293.6587 | 1.6538 | 0.047378 | 0.001763 | 0.1152 | 2.4262 | 1733.1534 | 1.4908 | 263.3874 | 3456.8721 |  | 1851.2314
1.88 | 0.73107 | 0.51771 | 0.21335 | 293.2491 | 1.6524 | 0.047411 | 0.0017654 | 0.11528 | 2.4266 | 1733.1372 | 1.4908 | 263.3849 | 3457.0404 |  | 1851.1236
1.89 | 0.73103 | 0.51771 | 0.21332 | 292.8407 | 1.6509 | 0.047444 | 0.0017679 | 0.11537 | 2.427 | 1733.1209 | 1.4908 | 263.3824 | 3457.2084 |  | 1851.0159
1.9 | 0.731 | 0.51771 | 0.21328 | 292.4336 | 1.6495 | 0.047477 | 0.0017704 | 0.11545 | 2.4274 | 1733.1047 | 1.4908 | 263.3799 | 3457.3762 |  | 1850.9084
1.91 | 0.73096 | 0.51771 | 0.21325 | 292.0276 | 1.6481 | 0.04751 | 0.0017728 | 0.11553 | 2.4278 | 1733.0885 | 1.4908 | 263.3775 | 3457.5437 |  | 1850.8011
1.92 | 0.73092 | 0.51771 | 0.21321 | 291.6228 | 1.6467 | 0.047543 | 0.0017753 | 0.11561 | 2.4282 | 1733.0724 | 1.4908 | 263.375 | 3457.711 |  | 1850.694
1.93 | 0.73089 | 0.51771 | 0.21317 | 291.2192 | 1.6453 | 0.047576 | 0.0017777 | 0.11569 | 2.4286 | 1733.0562 | 1.4908 | 263.3725 | 3457.8781 |  | 1850.587
1.94 | 0.73085 | 0.51771 | 0.21314 | 290.8168 | 1.6439 | 0.047609 | 0.0017802 | 0.11577 | 2.429 | 1733.0401 | 1.4908 | 263.37 | 3458.045 |  | 1850.4802
1.95 | 0.73082 | 0.51771 | 0.2131 | 290.4155 | 1.6424 | 0.047642 | 0.0017827 | 0.11585 | 2.4294 | 1733.024 | 1.4908 | 263.3676 | 3458.2116 |  | 1850.3737
1.96 | 0.73078 | 0.51771 | 0.21307 | 290.0155 | 1.641 | 0.047675 | 0.0017851 | 0.11593 | 2.4298 | 1733.0079 | 1.4908 | 263.3651 | 3458.378 |  | 1850.2672
1.97 | 0.73075 | 0.51771 | 0.21303 | 289.6166 | 1.6396 | 0.047708 | 0.0017876 | 0.11601 | 2.4302 | 1732.9939 | 1.4908 | 263.3629 | 3458.5415 |  | 1850.1632
1.98 | 0.73071 | 0.51771 | 0.213 | 289.2188 | 1.6383 | 0.04774 | 0.00179 | 0.11609 | 2.4306 | 1732.9819 | 1.4908 | 263.3608 | 3458.7022 |  | 1850.0614
1.99 | 0.73068 | 0.51771 | 0.21296 | 288.8222 | 1.6369 | 0.047773 | 0.0017925 | 0.11617 | 2.431 | 1732.9699 | 1.4908 | 263.3588 | 3458.8627 |  | 1849.9598
2 | 0.73064 | 0.51771 | 0.21293 | 288.4268 | 1.6355 | 0.047806 | 0.001795 | 0.11624 | 2.4314 | 1732.9579 | 1.4908 | 263.3568 | 3459.023 |  | 1849.8584
2.01 | 0.73061 | 0.51771 | 0.21289 | 288.0325 | 1.6341 | 0.047839 | 0.0017974 | 0.11632 | 2.4318 | 1732.9459 | 1.4908 | 263.3547 | 3459.1831 |  | 1849.7571
2.02 | 0.73057 | 0.51771 | 0.21286 | 287.6394 | 1.6327 | 0.047871 | 0.0017999 | 0.1164 | 2.4322 | 1732.9339 | 1.4908 | 263.3527 | 3459.3429 |  | 1849.656
2.03 | 0.73054 | 0.51771 | 0.21282 | 287.2474 | 1.6313 | 0.047904 | 0.0018023 | 0.11648 | 2.4326 | 1732.922 | 1.4908 | 263.3507 | 3459.5025 |  | 1849.5551
2.04 | 0.7305 | 0.51771 | 0.21279 | 286.8565 | 1.6299 | 0.047937 | 0.0018048 | 0.11656 | 2.433 | 1732.9101 | 1.4908 | 263.3486 | 3459.6619 |  | 1849.4543
2.05 | 0.73047 | 0.51771 | 0.21275 | 286.4668 | 1.6286 | 0.047969 | 0.0018072 | 0.11664 | 2.4334 | 1732.8982 | 1.4908 | 263.3466 | 3459.8211 |  | 1849.3537
2.06 | 0.73043 | 0.51771 | 0.21272 | 286.0781 | 1.6272 | 0.048002 | 0.0018097 | 0.11672 | 2.4338 | 1732.8863 | 1.4908 | 263.3446 | 3459.9801 |  | 1849.2533
2.07 | 0.7304 | 0.51771 | 0.21268 | 285.6906 | 1.6258 | 0.048034 | 0.0018122 | 0.1168 | 2.4342 | 1732.8744 | 1.4908 | 263.3426 | 3460.1389 |  | 1849.153
2.08 | 0.73036 | 0.51771 | 0.21265 | 285.3042 | 1.6245 | 0.048067 | 0.0018146 | 0.11688 | 2.4346 | 1732.8625 | 1.4908 | 263.3406 | 3460.2974 |  | 1849.0529
2.09 | 0.73033 | 0.51771 | 0.21262 | 284.9189 | 1.6231 | 0.048099 | 0.0018171 | 0.11696 | 2.435 | 1732.8507 | 1.4908 | 263.3385 | 3460.4557 |  | 1848.953
2.1 | 0.7303 | 0.51771 | 0.21258 | 284.5347 | 1.6217 | 0.048132 | 0.0018195 | 0.11704 | 2.4354 | 1732.8389 | 1.4908 | 263.3365 | 3460.6139 |  | 1848.8532
2.11 | 0.73026 | 0.51771 | 0.21255 | 284.1516 | 1.6204 | 0.048164 | 0.001822 | 0.11712 | 2.4358 | 1732.8271 | 1.4908 | 263.3345 | 3460.7718 |  | 1848.7536
2.12 | 0.73023 | 0.51771 | 0.21251 | 283.7696 | 1.619 | 0.048197 | 0.0018244 | 0.11719 | 2.4362 | 1732.8153 | 1.4908 | 263.3325 | 3460.9295 |  | 1848.6541
2.13 | 0.73019 | 0.51771 | 0.21248 | 283.3887 | 1.6177 | 0.048229 | 0.0018269 | 0.11727 | 2.4366 | 1732.8035 | 1.4908 | 263.3305 | 3461.0869 |  | 1848.5548
2.14 | 0.73016 | 0.51771 | 0.21244 | 283.0089 | 1.6164 | 0.048261 | 0.0018293 | 0.11735 | 2.4369 | 1732.7917 | 1.4908 | 263.3285 | 3461.2442 |  | 1848.4557
2.15 | 0.73012 | 0.51771 | 0.21241 | 282.6301 | 1.615 | 0.048294 | 0.0018318 | 0.11743 | 2.4373 | 1732.78 | 1.4908 | 263.3265 | 3461.4013 |  | 1848.3568
2.16 | 0.73009 | 0.51771 | 0.21238 | 282.2524 | 1.6137 | 0.048326 | 0.0018342 | 0.11751 | 2.4377 | 1732.7682 | 1.4908 | 263.3245 | 3461.5581 |  | 1848.258
2.17 | 0.73006 | 0.51771 | 0.21234 | 281.8758 | 1.6123 | 0.048358 | 0.0018367 | 0.11759 | 2.4381 | 1732.7565 | 1.4908 | 263.3225 | 3461.7147 |  | 1848.1593
2.18 | 0.73002 | 0.51771 | 0.21231 | 281.5003 | 1.611 | 0.048391 | 0.0018391 | 0.11767 | 2.4385 | 1732.7448 | 1.4908 | 263.3206 | 3461.8712 |  | 1848.0609
2.19 | 0.72999 | 0.51771 | 0.21227 | 281.1258 | 1.6097 | 0.048423 | 0.0018416 | 0.11774 | 2.4389 | 1732.7331 | 1.4908 | 263.3186 | 3462.0274 |  | 1847.9625
2.2 | 0.72995 | 0.51771 | 0.21224 | 280.7523 | 1.6083 | 0.048455 | 0.001844 | 0.11782 | 2.4393 | 1732.7214 | 1.4908 | 263.3166 | 3462.1834 |  | 1847.8644
2.21 | 0.72992 | 0.51771 | 0.21221 | 280.38 | 1.607 | 0.048487 | 0.0018465 | 0.1179 | 2.4397 | 1732.7098 | 1.4908 | 263.3146 | 3462.3392 |  | 1847.7664
2.22 | 0.72989 | 0.51771 | 0.21217 | 280.0086 | 1.6057 | 0.048519 | 0.0018489 | 0.11798 | 2.4401 | 1732.6975 | 1.4908 | 263.3126 | 3462.494 |  | 1847.6679
2.23 | 0.72985 | 0.51771 | 0.21214 | 279.6383 | 1.6044 | 0.048551 | 0.0018514 | 0.11806 | 2.4404 | 1732.682 | 1.4908 | 263.3102 | 3462.6444 |  | 1847.5661
2.24 | 0.72982 | 0.51771 | 0.21211 | 279.2691 | 1.6031 | 0.048583 | 0.0018538 | 0.11814 | 2.4408 | 1732.6665 | 1.4908 | 263.3078 | 3462.7945 |  | 1847.4644
2.25 | 0.72979 | 0.51771 | 0.21207 | 278.9008 | 1.6018 | 0.048616 | 0.0018563 | 0.11821 | 2.4412 | 1732.6511 | 1.4908 | 263.3055 | 3462.9445 |  | 1847.3629
2.26 | 0.72975 | 0.51771 | 0.21204 | 278.5336 | 1.6005 | 0.048648 | 0.0018587 | 0.11829 | 2.4416 | 1732.6356 | 1.4908 | 263.3031 | 3463.0942 |  | 1847.2616
2.27 | 0.72972 | 0.51771 | 0.212 | 278.1675 | 1.5992 | 0.04868 | 0.0018612 | 0.11837 | 2.442 | 1732.6202 | 1.4908 | 263.3007 | 3463.2438 |  | 1847.1605
2.28 | 0.72969 | 0.51771 | 0.21197 | 277.8023 | 1.5979 | 0.048712 | 0.0018636 | 0.11845 | 2.4424 | 1732.6048 | 1.4908 | 263.2984 | 3463.3932 |  | 1847.0595
2.29 | 0.72965 | 0.51771 | 0.21194 | 277.4382 | 1.5966 | 0.048744 | 0.0018661 | 0.11852 | 2.4428 | 1732.5895 | 1.4908 | 263.296 | 3463.5423 |  | 1846.9586
2.3 | 0.72962 | 0.51771 | 0.2119 | 277.075 | 1.5953 | 0.048775 | 0.0018685 | 0.1186 | 2.4431 | 1732.5741 | 1.4908 | 263.2937 | 3463.6913 |  | 1846.8579
2.31 | 0.72959 | 0.51771 | 0.21187 | 276.7129 | 1.594 | 0.048807 | 0.0018709 | 0.11868 | 2.4435 | 1732.5588 | 1.4908 | 263.2913 | 3463.8401 |  | 1846.7574
2.32 | 0.72955 | 0.51771 | 0.21184 | 276.3518 | 1.5927 | 0.048839 | 0.0018734 | 0.11876 | 2.4439 | 1732.5434 | 1.4908 | 263.289 | 3463.9887 |  | 1846.657
2.33 | 0.72952 | 0.51771 | 0.21181 | 275.9916 | 1.5914 | 0.048871 | 0.0018758 | 0.11883 | 2.4443 | 1732.5281 | 1.4908 | 263.2867 | 3464.1371 |  | 1846.5568
2.34 | 0.72949 | 0.51771 | 0.21177 | 275.6325 | 1.5901 | 0.048903 | 0.0018783 | 0.11891 | 2.4447 | 1732.5129 | 1.4908 | 263.2843 | 3464.2853 |  | 1846.4568
2.35 | 0.72945 | 0.51771 | 0.21174 | 275.2744 | 1.5888 | 0.048935 | 0.0018807 | 0.11899 | 2.4451 | 1732.4976 | 1.4908 | 263.282 | 3464.4333 |  | 1846.3569
2.36 | 0.72942 | 0.51771 | 0.21171 | 274.9172 | 1.5875 | 0.048967 | 0.0018832 | 0.11907 | 2.4454 | 1732.4824 | 1.4908 | 263.2797 | 3464.5811 |  | 1846.2572
2.37 | 0.72939 | 0.51771 | 0.21167 | 274.561 | 1.5863 | 0.048998 | 0.0018856 | 0.11914 | 2.4458 | 1732.4671 | 1.4908 | 263.2773 | 3464.7287 |  | 1846.1576
2.38 | 0.72935 | 0.51771 | 0.21164 | 274.2058 | 1.585 | 0.04903 | 0.0018881 | 0.11922 | 2.4462 | 1732.4519 | 1.4908 | 263.275 | 3464.8761 |  | 1846.0582
2.39 | 0.72932 | 0.51771 | 0.21161 | 273.8516 | 1.5837 | 0.049062 | 0.0018905 | 0.1193 | 2.4466 | 1732.4368 | 1.4908 | 263.2727 | 3465.0234 |  | 1845.9589
2.4 | 0.72929 | 0.51771 | 0.21157 | 273.4983 | 1.5825 | 0.049093 | 0.0018929 | 0.11938 | 2.447 | 1732.4216 | 1.4908 | 263.2704 | 3465.1704 |  | 1845.8598
2.41 | 0.72926 | 0.51771 | 0.21154 | 273.1461 | 1.5812 | 0.049125 | 0.0018954 | 0.11945 | 2.4473 | 1732.4065 | 1.4908 | 263.2681 | 3465.3173 |  | 1845.7609
2.42 | 0.72922 | 0.51771 | 0.21151 | 272.7947 | 1.5799 | 0.049157 | 0.0018978 | 0.11953 | 2.4477 | 1732.3913 | 1.4908 | 263.2658 | 3465.4639 |  | 1845.6621
2.43 | 0.72919 | 0.51771 | 0.21148 | 272.4443 | 1.5787 | 0.049188 | 0.0019003 | 0.11961 | 2.4481 | 1732.3762 | 1.4908 | 263.2634 | 3465.6104 |  | 1845.5634
2.44 | 0.72916 | 0.51771 | 0.21144 | 272.0949 | 1.5774 | 0.04922 | 0.0019027 | 0.11968 | 2.4485 | 1732.3612 | 1.4908 | 263.2611 | 3465.7567 |  | 1845.4649
2.45 | 0.72913 | 0.51771 | 0.21141 | 271.7465 | 1.5762 | 0.049251 | 0.0019051 | 0.11976 | 2.4488 | 1732.3461 | 1.4908 | 263.2588 | 3465.9028 |  | 1845.3666
2.46 | 0.72909 | 0.51771 | 0.21138 | 271.3989 | 1.5749 | 0.049283 | 0.0019076 | 0.11984 | 2.4492 | 1732.3311 | 1.4908 | 263.2565 | 3466.0487 |  | 1845.2684
2.47 | 0.72906 | 0.51771 | 0.21135 | 271.0523 | 1.5737 | 0.049314 | 0.00191 | 0.11991 | 2.4496 | 1732.316 | 1.4908 | 263.2542 | 3466.1945 |  | 1845.1704
2.48 | 0.72903 | 0.51771 | 0.21131 | 270.7067 | 1.5724 | 0.049346 | 0.0019125 | 0.11999 | 2.45 | 1732.301 | 1.4908 | 263.2519 | 3466.34 |  | 1845.0725
2.49 | 0.729 | 0.51771 | 0.21128 | 270.362 | 1.5712 | 0.049377 | 0.0019149 | 0.12007 | 2.4503 | 1732.286 | 1.4908 | 263.2496 | 3466.4808 |  | 1844.9748
2.5 | 0.72896 | 0.51771 | 0.21125 | 270.0182 | 1.5699 | 0.049409 | 0.0019173 | 0.12014 | 2.4507 | 1732.2711 | 1.4908 | 263.2474 | 3466.6212 |  | 1844.8772
2.51 | 0.72893 | 0.51771 | 0.21122 | 269.6753 | 1.5687 | 0.04944 | 0.0019198 | 0.12022 | 2.4511 | 1732.2561 | 1.4908 | 263.2451 | 3466.7613 |  | 1844.7798
2.52 | 0.7289 | 0.51771 | 0.21119 | 269.3334 | 1.5675 | 0.049472 | 0.0019222 | 0.12029 | 2.4515 | 1732.2412 | 1.4908 | 263.2428 | 3466.9012 |  | 1844.6825
2.53 | 0.72887 | 0.51771 | 0.21115 | 268.9924 | 1.5662 | 0.049503 | 0.0019246 | 0.12037 | 2.4518 | 1732.2263 | 1.4908 | 263.2405 | 3467.041 |  | 1844.5854
2.54 | 0.72884 | 0.51771 | 0.21112 | 268.6523 | 1.565 | 0.049534 | 0.0019271 | 0.12045 | 2.4522 | 1732.2114 | 1.4908 | 263.2382 | 3467.1806 |  | 1844.4884
2.55 | 0.7288 | 0.51771 | 0.21109 | 268.3131 | 1.5638 | 0.049565 | 0.0019295 | 0.12052 | 2.4526 | 1732.1965 | 1.4908 | 263.236 | 3467.3201 |  | 1844.3916
2.56 | 0.72877 | 0.51771 | 0.21106 | 267.9748 | 1.5626 | 0.049597 | 0.001932 | 0.1206 | 2.453 | 1732.1817 | 1.4908 | 263.2337 | 3467.4593 |  | 1844.2949
2.57 | 0.72874 | 0.51771 | 0.21103 | 267.6374 | 1.5613 | 0.049628 | 0.0019344 | 0.12068 | 2.4533 | 1732.1668 | 1.4908 | 263.2314 | 3467.5984 |  | 1844.1983
2.58 | 0.72871 | 0.51771 | 0.21099 | 267.3009 | 1.5601 | 0.049659 | 0.0019368 | 0.12075 | 2.4537 | 1732.152 | 1.4908 | 263.2292 | 3467.7373 |  | 1844.1019
2.59 | 0.72868 | 0.51771 | 0.21096 | 266.9653 | 1.5589 | 0.04969 | 0.0019393 | 0.12083 | 2.4541 | 1732.1372 | 1.4908 | 263.2269 | 3467.876 |  | 1844.0057
2.6 | 0.72864 | 0.51771 | 0.21093 | 266.6306 | 1.5577 | 0.049722 | 0.0019417 | 0.1209 | 2.4544 | 1732.1224 | 1.4908 | 263.2246 | 3468.0145 |  | 1843.9096
2.61 | 0.72861 | 0.51771 | 0.2109 | 266.2968 | 1.5565 | 0.049753 | 0.0019441 | 0.12098 | 2.4548 | 1732.1077 | 1.4908 | 263.2224 | 3468.1529 |  | 1843.8137
2.62 | 0.72858 | 0.51771 | 0.21087 | 265.9639 | 1.5553 | 0.049784 | 0.0019466 | 0.12105 | 2.4552 | 1732.0929 | 1.4908 | 263.2201 | 3468.2911 |  | 1843.7179
2.63 | 0.72855 | 0.51771 | 0.21083 | 265.6318 | 1.5541 | 0.049815 | 0.001949 | 0.12113 | 2.4555 | 1732.0782 | 1.4908 | 263.2179 | 3468.4292 |  | 1843.6222
2.64 | 0.72852 | 0.51771 | 0.2108 | 265.3006 | 1.5529 | 0.049846 | 0.0019514 | 0.12121 | 2.4559 | 1732.0635 | 1.4908 | 263.2156 | 3468.567 |  | 1843.5267
2.65 | 0.72849 | 0.51771 | 0.21077 | 264.9704 | 1.5517 | 0.049877 | 0.0019539 | 0.12128 | 2.4563 | 1732.0488 | 1.4908 | 263.2134 | 3468.7047 |  | 1843.4313
2.66 | 0.72845 | 0.51771 | 0.21074 | 264.6409 | 1.5505 | 0.049908 | 0.0019563 | 0.12136 | 2.4566 | 1732.0342 | 1.4908 | 263.2111 | 3468.8422 |  | 1843.3361
2.67 | 0.72842 | 0.51771 | 0.21071 | 264.3124 | 1.5493 | 0.049939 | 0.0019587 | 0.12143 | 2.457 | 1732.0195 | 1.4908 | 263.2089 | 3468.9796 |  | 1843.241
2.68 | 0.72839 | 0.51771 | 0.21068 | 263.9847 | 1.5481 | 0.04997 | 0.0019612 | 0.12151 | 2.4574 | 1732.0049 | 1.4908 | 263.2067 | 3469.1167 |  | 1843.1461
2.69 | 0.72836 | 0.51771 | 0.21065 | 263.6579 | 1.5469 | 0.050001 | 0.0019636 | 0.12158 | 2.4577 | 1731.9903 | 1.4908 | 263.2044 | 3469.2537 |  | 1843.0513
2.7 | 0.72833 | 0.51771 | 0.21061 | 263.3319 | 1.5457 | 0.050032 | 0.001966 | 0.12166 | 2.4581 | 1731.9757 | 1.4908 | 263.2022 | 3469.3906 |  | 1842.9566
2.71 | 0.7283 | 0.51771 | 0.21058 | 263.0068 | 1.5445 | 0.050063 | 0.0019684 | 0.12173 | 2.4585 | 1731.9611 | 1.4908 | 263.2 | 3469.5272 |  | 1842.8621
2.72 | 0.72827 | 0.51771 | 0.21055 | 262.6825 | 1.5434 | 0.050094 | 0.0019709 | 0.12181 | 2.4588 | 1731.9465 | 1.4908 | 263.1977 | 3469.6637 |  | 1842.7677
2.73 | 0.72824 | 0.51771 | 0.21052 | 262.3591 | 1.5422 | 0.050125 | 0.0019733 | 0.12188 | 2.4592 | 1731.932 | 1.4908 | 263.1955 | 3469.8001 |  | 1842.6735
2.74 | 0.7282 | 0.51771 | 0.21049 | 262.0365 | 1.541 | 0.050156 | 0.0019757 | 0.12196 | 2.4596 | 1731.9175 | 1.4908 | 263.1933 | 3469.9362 |  | 1842.5794
2.75 | 0.72817 | 0.51771 | 0.21046 | 261.7147 | 1.5398 | 0.050186 | 0.0019782 | 0.12203 | 2.4599 | 1731.903 | 1.4908 | 263.1911 | 3470.0722 |  | 1842.4855
2.76 | 0.72814 | 0.51771 | 0.21043 | 261.3938 | 1.5387 | 0.050217 | 0.0019806 | 0.12211 | 2.4603 | 1731.8856 | 1.4908 | 263.1889 | 3470.2049 |  | 1842.3886
2.77 | 0.72811 | 0.51771 | 0.2104 | 261.0738 | 1.5375 | 0.050248 | 0.001983 | 0.12218 | 2.4606 | 1731.8675 | 1.4908 | 263.1866 | 3470.3365 |  | 1842.2911
2.78 | 0.72808 | 0.51771 | 0.21037 | 260.7545 | 1.5363 | 0.050279 | 0.0019854 | 0.12226 | 2.461 | 1731.8494 | 1.4908 | 263.1844 | 3470.4681 |  | 1842.1937
2.79 | 0.72805 | 0.51771 | 0.21034 | 260.4361 | 1.5352 | 0.050309 | 0.0019879 | 0.12233 | 2.4614 | 1731.8314 | 1.4908 | 263.1822 | 3470.5994 |  | 1842.0965
2.8 | 0.72802 | 0.51771 | 0.2103 | 260.1185 | 1.534 | 0.05034 | 0.0019903 | 0.12241 | 2.4617 | 1731.8134 | 1.4908 | 263.18 | 3470.7306 |  | 1841.9994
2.81 | 0.72799 | 0.51771 | 0.21027 | 259.8018 | 1.5328 | 0.050371 | 0.0019927 | 0.12248 | 2.4621 | 1731.7954 | 1.4908 | 263.1778 | 3470.8616 |  | 1841.9024
2.82 | 0.72796 | 0.51771 | 0.21024 | 259.4858 | 1.5317 | 0.050401 | 0.0019952 | 0.12256 | 2.4625 | 1731.7774 | 1.4908 | 263.1756 | 3470.9925 |  | 1841.8056
2.83 | 0.72793 | 0.51771 | 0.21021 | 259.1707 | 1.5305 | 0.050432 | 0.0019976 | 0.12263 | 2.4628 | 1731.7594 | 1.4908 | 263.1734 | 3471.1232 |  | 1841.709
2.84 | 0.7279 | 0.51771 | 0.21018 | 258.8563 | 1.5294 | 0.050463 | 0.002 | 0.1227 | 2.4632 | 1731.7415 | 1.4908 | 263.1712 | 3471.2538 |  | 1841.6125
2.85 | 0.72787 | 0.51771 | 0.21015 | 258.5428 | 1.5282 | 0.050493 | 0.0020024 | 0.12278 | 2.4635 | 1731.7236 | 1.4908 | 263.169 | 3471.3842 |  | 1841.5161
2.86 | 0.72784 | 0.51771 | 0.21012 | 258.2301 | 1.5271 | 0.050524 | 0.0020049 | 0.12285 | 2.4639 | 1731.7057 | 1.4908 | 263.1669 | 3471.5144 |  | 1841.4198
2.87 | 0.72781 | 0.51771 | 0.21009 | 257.9182 | 1.5259 | 0.050554 | 0.0020073 | 0.12293 | 2.4642 | 1731.6878 | 1.4908 | 263.1647 | 3471.6445 |  | 1841.3237
2.88 | 0.72777 | 0.51771 | 0.21006 | 257.607 | 1.5248 | 0.050585 | 0.0020097 | 0.123 | 2.4646 | 1731.67 | 1.4908 | 263.1625 | 3471.7745 |  | 1841.2278
2.89 | 0.72774 | 0.51771 | 0.21003 | 257.2967 | 1.5237 | 0.050615 | 0.0020121 | 0.12308 | 2.465 | 1731.6522 | 1.4908 | 263.1603 | 3471.9042 |  | 1841.132
2.9 | 0.72771 | 0.51771 | 0.21 | 256.9872 | 1.5225 | 0.050646 | 0.0020146 | 0.12315 | 2.4653 | 1731.6344 | 1.4908 | 263.1581 | 3472.0339 |  | 1841.0363
2.91 | 0.72768 | 0.51771 | 0.20997 | 256.6784 | 1.5214 | 0.050676 | 0.002017 | 0.12322 | 2.4657 | 1731.6166 | 1.4908 | 263.156 | 3472.1633 |  | 1840.9408
2.92 | 0.72765 | 0.51771 | 0.20994 | 256.3705 | 1.5203 | 0.050707 | 0.0020194 | 0.1233 | 2.466 | 1731.5988 | 1.4908 | 263.1538 | 3472.2926 |  | 1840.8454
2.93 | 0.72762 | 0.51771 | 0.20991 | 256.0633 | 1.5191 | 0.050737 | 0.0020218 | 0.12337 | 2.4664 | 1731.5811 | 1.4908 | 263.1516 | 3472.4218 |  | 1840.7501
2.94 | 0.72759 | 0.51771 | 0.20988 | 255.7569 | 1.518 | 0.050768 | 0.0020242 | 0.12345 | 2.4667 | 1731.5634 | 1.4908 | 263.1494 | 3472.5508 |  | 1840.655
2.95 | 0.72756 | 0.51771 | 0.20985 | 255.4513 | 1.5169 | 0.050798 | 0.0020267 | 0.12352 | 2.4671 | 1731.5457 | 1.4908 | 263.1473 | 3472.6796 |  | 1840.56
2.96 | 0.72753 | 0.51771 | 0.20982 | 255.1464 | 1.5158 | 0.050828 | 0.0020291 | 0.12359 | 2.4674 | 1731.528 | 1.4908 | 263.1451 | 3472.8083 |  | 1840.4651
2.97 | 0.7275 | 0.51771 | 0.20979 | 254.8424 | 1.5146 | 0.050859 | 0.0020315 | 0.12367 | 2.4678 | 1731.5103 | 1.4908 | 263.143 | 3472.9368 |  | 1840.3704
2.98 | 0.72747 | 0.51771 | 0.20976 | 254.539 | 1.5135 | 0.050889 | 0.0020339 | 0.12374 | 2.4681 | 1731.4927 | 1.4908 | 263.1408 | 3473.0652 |  | 1840.2758
2.99 | 0.72744 | 0.51771 | 0.20973 | 254.2365 | 1.5124 | 0.050919 | 0.0020363 | 0.12381 | 2.4685 | 1731.4751 | 1.4908 | 263.1386 | 3473.1934 |  | 1840.1814
3 | 0.72741 | 0.51771 | 0.2097 | 253.9347 | 1.5113 | 0.050949 | 0.0020388 | 0.12389 | 2.4689 | 1731.4575 | 1.4908 | 263.1365 | 3473.3215 |  | 1840.0871
3.01 | 0.72738 | 0.51771 | 0.20967 | 253.6337 | 1.5102 | 0.05098 | 0.0020412 | 0.12396 | 2.4692 | 1731.4399 | 1.4908 | 263.1343 | 3473.4494 |  | 1839.9929
3.02 | 0.72735 | 0.51771 | 0.20964 | 253.3334 | 1.5091 | 0.05101 | 0.0020436 | 0.12404 | 2.4696 | 1731.4224 | 1.4908 | 263.1322 | 3473.5772 |  | 1839.8989
3.03 | 0.72732 | 0.51771 | 0.20961 | 253.0339 | 1.508 | 0.05104 | 0.002046 | 0.12411 | 2.4699 | 1731.4048 | 1.4908 | 263.1301 | 3473.7048 |  | 1839.805
3.04 | 0.72729 | 0.51771 | 0.20958 | 252.7351 | 1.5069 | 0.05107 | 0.0020484 | 0.12418 | 2.4703 | 1731.3899 | 1.4908 | 263.1277 | 3473.8292 |  | 1839.7139
3.05 | 0.72726 | 0.51771 | 0.20955 | 252.4371 | 1.5058 | 0.0511 | 0.0020509 | 0.12426 | 2.4706 | 1731.3759 | 1.4908 | 263.1252 | 3473.9524 |  | 1839.624
3.06 | 0.72723 | 0.51771 | 0.20952 | 252.1398 | 1.5047 | 0.05113 | 0.0020533 | 0.12433 | 2.471 | 1731.3619 | 1.4908 | 263.1227 | 3474.0753 |  | 1839.5342
3.07 | 0.72721 | 0.51771 | 0.20949 | 251.8433 | 1.5036 | 0.051161 | 0.0020557 | 0.1244 | 2.4713 | 1731.3479 | 1.4908 | 263.1202 | 3474.1982 |  | 1839.4445
3.08 | 0.72718 | 0.51771 | 0.20946 | 251.5475 | 1.5025 | 0.051191 | 0.0020581 | 0.12447 | 2.4717 | 1731.334 | 1.4908 | 263.1177 | 3474.3209 |  | 1839.355
3.09 | 0.72715 | 0.51771 | 0.20943 | 251.2524 | 1.5014 | 0.051221 | 0.0020605 | 0.12455 | 2.472 | 1731.3201 | 1.4908 | 263.1152 | 3474.4434 |  | 1839.2656
3.1 | 0.72712 | 0.51771 | 0.2094 | 250.9581 | 1.5003 | 0.051251 | 0.002063 | 0.12462 | 2.4723 | 1731.3062 | 1.4908 | 263.1127 | 3474.5658 |  | 1839.1763
3.11 | 0.72709 | 0.51771 | 0.20937 | 250.6645 | 1.4992 | 0.051281 | 0.0020654 | 0.12469 | 2.4727 | 1731.2923 | 1.4908 | 263.1102 | 3474.6881 |  | 1839.0871
3.12 | 0.72706 | 0.51771 | 0.20934 | 250.3716 | 1.4981 | 0.051311 | 0.0020678 | 0.12477 | 2.473 | 1731.2784 | 1.4908 | 263.1078 | 3474.8102 |  | 1838.9981
3.13 | 0.72703 | 0.51771 | 0.20931 | 250.0795 | 1.497 | 0.051341 | 0.0020702 | 0.12484 | 2.4734 | 1731.2645 | 1.4908 | 263.1053 | 3474.9321 |  | 1838.9092
3.14 | 0.727 | 0.51771 | 0.20928 | 249.7881 | 1.4959 | 0.051371 | 0.0020726 | 0.12491 | 2.4737 | 1731.2507 | 1.4908 | 263.1028 | 3475.054 |  | 1838.8204
3.15 | 0.72697 | 0.51771 | 0.20926 | 249.4974 | 1.4949 | 0.0514 | 0.002075 | 0.12499 | 2.4741 | 1731.2369 | 1.4908 | 263.1004 | 3475.1757 |  | 1838.7318
3.16 | 0.72694 | 0.51771 | 0.20923 | 249.2074 | 1.4938 | 0.05143 | 0.0020774 | 0.12506 | 2.4744 | 1731.223 | 1.4908 | 263.0979 | 3475.2972 |  | 1838.6432
3.17 | 0.72691 | 0.51771 | 0.2092 | 248.9181 | 1.4927 | 0.05146 | 0.0020799 | 0.12513 | 2.4748 | 1731.2092 | 1.4908 | 263.0954 | 3475.4186 |  | 1838.5548
3.18 | 0.72688 | 0.51771 | 0.20917 | 248.6295 | 1.4916 | 0.05149 | 0.0020823 | 0.1252 | 2.4751 | 1731.1955 | 1.4908 | 263.093 | 3475.5399 |  | 1838.4666
3.19 | 0.72685 | 0.51771 | 0.20914 | 248.3417 | 1.4906 | 0.05152 | 0.0020847 | 0.12528 | 2.4755 | 1731.1817 | 1.4908 | 263.0905 | 3475.661 |  | 1838.3784
3.2 | 0.72682 | 0.51771 | 0.20911 | 248.0545 | 1.4895 | 0.05155 | 0.0020871 | 0.12535 | 2.4758 | 1731.168 | 1.4908 | 263.0881 | 3475.782 |  | 1838.2904
3.21 | 0.7268 | 0.51771 | 0.20908 | 247.7681 | 1.4884 | 0.05158 | 0.0020895 | 0.12542 | 2.4761 | 1731.1542 | 1.4908 | 263.0856 | 3475.9028 |  | 1838.2025
3.22 | 0.72677 | 0.51771 | 0.20905 | 247.4823 | 1.4874 | 0.051609 | 0.0020919 | 0.12549 | 2.4765 | 1731.1405 | 1.4908 | 263.0832 | 3476.0235 |  | 1838.1147
3.23 | 0.72674 | 0.51771 | 0.20902 | 247.1973 | 1.4863 | 0.051639 | 0.0020943 | 0.12557 | 2.4768 | 1731.1268 | 1.4908 | 263.0807 | 3476.1441 |  | 1838.027
3.24 | 0.72671 | 0.51771 | 0.20899 | 246.9129 | 1.4852 | 0.051669 | 0.0020967 | 0.12564 | 2.4772 | 1731.1131 | 1.4908 | 263.0783 | 3476.2645 |  | 1837.9395
3.25 | 0.72668 | 0.51771 | 0.20897 | 246.6293 | 1.4842 | 0.051698 | 0.0020992 | 0.12571 | 2.4775 | 1731.0995 | 1.4908 | 263.0758 | 3476.3848 |  | 1837.8521
3.26 | 0.72665 | 0.51771 | 0.20894 | 246.3463 | 1.4831 | 0.051728 | 0.0021016 | 0.12578 | 2.4779 | 1731.0858 | 1.4908 | 263.0734 | 3476.5049 |  | 1837.7648
3.27 | 0.72662 | 0.51771 | 0.20891 | 246.064 | 1.4821 | 0.051758 | 0.002104 | 0.12585 | 2.4782 | 1731.0722 | 1.4908 | 263.071 | 3476.6249 |  | 1837.6776
3.28 | 0.72659 | 0.51771 | 0.20888 | 245.7824 | 1.481 | 0.051787 | 0.0021064 | 0.12593 | 2.4785 | 1731.0585 | 1.4908 | 263.0685 | 3476.7448 |  | 1837.5905
3.29 | 0.72656 | 0.51771 | 0.20885 | 245.5015 | 1.48 | 0.051817 | 0.0021088 | 0.126 | 2.4789 | 1731.0449 | 1.4908 | 263.0661 | 3476.8645 |  | 1837.5036
3.3 | 0.72654 | 0.51771 | 0.20882 | 245.2213 | 1.4789 | 0.051847 | 0.0021112 | 0.12607 | 2.4792 | 1731.0313 | 1.4908 | 263.0637 | 3476.9841 |  | 1837.4168
3.31 | 0.72651 | 0.51771 | 0.20879 | 244.9417 | 1.4779 | 0.051876 | 0.0021136 | 0.12614 | 2.4796 | 1731.0178 | 1.4908 | 263.0613 | 3477.1036 |  | 1837.3301
3.32 | 0.72648 | 0.51771 | 0.20876 | 244.6628 | 1.4768 | 0.051906 | 0.002116 | 0.12621 | 2.4799 | 1731.0042 | 1.4908 | 263.0589 | 3477.2229 |  | 1837.2435
3.33 | 0.72645 | 0.51771 | 0.20874 | 244.3846 | 1.4758 | 0.051935 | 0.0021184 | 0.12629 | 2.4802 | 1730.9883 | 1.4908 | 263.0564 | 3477.3393 |  | 1837.1546
3.34 | 0.72642 | 0.51771 | 0.20871 | 244.1071 | 1.4748 | 0.051965 | 0.0021208 | 0.12636 | 2.4806 | 1730.9714 | 1.4908 | 263.054 | 3477.4543 |  | 1837.0647
3.35 | 0.72639 | 0.51771 | 0.20868 | 243.8302 | 1.4737 | 0.051994 | 0.0021233 | 0.12643 | 2.4809 | 1730.9545 | 1.4908 | 263.0516 | 3477.5692 |  | 1836.9749
3.36 | 0.72637 | 0.51771 | 0.20865 | 243.554 | 1.4727 | 0.052024 | 0.0021257 | 0.1265 | 2.4812 | 1730.9377 | 1.4908 | 263.0492 | 3477.6839 |  | 1836.8852
3.37 | 0.72634 | 0.51771 | 0.20862 | 243.2785 | 1.4716 | 0.052053 | 0.0021281 | 0.12657 | 2.4816 | 1730.9208 | 1.4908 | 263.0468 | 3477.7985 |  | 1836.7957
3.38 | 0.72631 | 0.51771 | 0.20859 | 243.0036 | 1.4706 | 0.052083 | 0.0021305 | 0.12664 | 2.4819 | 1730.904 | 1.4908 | 263.0444 | 3477.913 |  | 1836.7062
3.39 | 0.72628 | 0.51771 | 0.20857 | 242.7294 | 1.4696 | 0.052112 | 0.0021329 | 0.12672 | 2.4823 | 1730.8872 | 1.4908 | 263.042 | 3478.0273 |  | 1836.6169
3.4 | 0.72625 | 0.51771 | 0.20854 | 242.4558 | 1.4686 | 0.052142 | 0.0021353 | 0.12679 | 2.4826 | 1730.8704 | 1.4908 | 263.0396 | 3478.1416 |  | 1836.5277
3.41 | 0.72622 | 0.51771 | 0.20851 | 242.1829 | 1.4675 | 0.052171 | 0.0021377 | 0.12686 | 2.4829 | 1730.8536 | 1.4908 | 263.0372 | 3478.2557 |  | 1836.4386
3.42 | 0.7262 | 0.51771 | 0.20848 | 241.9106 | 1.4665 | 0.0522 | 0.0021401 | 0.12693 | 2.4833 | 1730.8368 | 1.4908 | 263.0348 | 3478.3696 |  | 1836.3497
3.43 | 0.72617 | 0.51771 | 0.20845 | 241.639 | 1.4655 | 0.05223 | 0.0021425 | 0.127 | 2.4836 | 1730.8201 | 1.4908 | 263.0324 | 3478.4834 |  | 1836.2609
3.44 | 0.72614 | 0.51771 | 0.20843 | 241.368 | 1.4645 | 0.052259 | 0.0021449 | 0.12707 | 2.4839 | 1730.8034 | 1.4908 | 263.03 | 3478.5971 |  | 1836.1722
3.45 | 0.72611 | 0.51771 | 0.2084 | 241.0977 | 1.4635 | 0.052288 | 0.0021473 | 0.12714 | 2.4843 | 1730.7867 | 1.4908 | 263.0277 | 3478.7107 |  | 1836.0836
3.46 | 0.72608 | 0.51771 | 0.20837 | 240.828 | 1.4624 | 0.052317 | 0.0021497 | 0.12721 | 2.4846 | 1730.77 | 1.4908 | 263.0253 | 3478.8242 |  | 1835.9951
3.47 | 0.72606 | 0.51771 | 0.20834 | 240.5589 | 1.4614 | 0.052347 | 0.0021521 | 0.12729 | 2.4849 | 1730.7533 | 1.4908 | 263.0229 | 3478.9375 |  | 1835.9068
3.48 | 0.72603 | 0.51771 | 0.20831 | 240.2905 | 1.4604 | 0.052376 | 0.0021545 | 0.12736 | 2.4853 | 1730.7367 | 1.4908 | 263.0205 | 3479.0507 |  | 1835.8185
3.49 | 0.726 | 0.51771 | 0.20829 | 240.0227 | 1.4594 | 0.052405 | 0.0021569 | 0.12743 | 2.4856 | 1730.72 | 1.4908 | 263.0181 | 3479.1638 |  | 1835.7304
3.5 | 0.72597 | 0.51771 | 0.20826 | 239.7556 | 1.4584 | 0.052434 | 0.0021593 | 0.1275 | 2.4859 | 1730.7034 | 1.4908 | 263.0158 | 3479.2767 |  | 1835.6424
3.51 | 0.72594 | 0.51771 | 0.20823 | 239.4891 | 1.4574 | 0.052464 | 0.0021617 | 0.12757 | 2.4863 | 1730.6868 | 1.4908 | 263.0134 | 3479.3895 |  | 1835.5546
3.52 | 0.72592 | 0.51771 | 0.2082 | 239.2232 | 1.4564 | 0.052493 | 0.0021641 | 0.12764 | 2.4866 | 1730.6703 | 1.4908 | 263.011 | 3479.5022 |  | 1835.4668
3.53 | 0.72589 | 0.51771 | 0.20817 | 238.9579 | 1.4554 | 0.052522 | 0.0021666 | 0.12771 | 2.4869 | 1730.6537 | 1.4908 | 263.0087 | 3479.6148 |  | 1835.3792
3.54 | 0.72586 | 0.51771 | 0.20815 | 238.6933 | 1.4544 | 0.052551 | 0.002169 | 0.12778 | 2.4873 | 1730.6372 | 1.4908 | 263.0063 | 3479.7272 |  | 1835.2916
3.55 | 0.72583 | 0.51771 | 0.20812 | 238.4293 | 1.4534 | 0.05258 | 0.0021714 | 0.12785 | 2.4876 | 1730.6207 | 1.4908 | 263.004 | 3479.8395 |  | 1835.2042
3.56 | 0.72581 | 0.51771 | 0.20809 | 238.1658 | 1.4524 | 0.052609 | 0.0021738 | 0.12792 | 2.4879 | 1730.6042 | 1.4908 | 263.0016 | 3479.9517 |  | 1835.1169
3.57 | 0.72578 | 0.51771 | 0.20806 | 237.9031 | 1.4514 | 0.052638 | 0.0021762 | 0.12799 | 2.4882 | 1730.5877 | 1.4908 | 262.9993 | 3480.0638 |  | 1835.0298
3.58 | 0.72575 | 0.51771 | 0.20804 | 237.6409 | 1.4504 | 0.052667 | 0.0021786 | 0.12806 | 2.4886 | 1730.5712 | 1.4908 | 262.9969 | 3480.1758 |  | 1834.9427
3.59 | 0.72572 | 0.51771 | 0.20801 | 237.3793 | 1.4494 | 0.052696 | 0.002181 | 0.12814 | 2.4889 | 1730.5548 | 1.4908 | 262.9946 | 3480.2876 |  | 1834.8558
3.6 | 0.7257 | 0.51771 | 0.20798 | 237.1184 | 1.4484 | 0.052725 | 0.0021834 | 0.12821 | 2.4892 | 1730.5383 | 1.4908 | 262.9922 | 3480.3993 |  | 1834.7689
3.61 | 0.72567 | 0.51771 | 0.20795 | 236.858 | 1.4474 | 0.052754 | 0.0021858 | 0.12828 | 2.4896 | 1730.5219 | 1.4908 | 262.9899 | 3480.5109 |  | 1834.6822
3.62 | 0.72564 | 0.51771 | 0.20793 | 236.5983 | 1.4465 | 0.052783 | 0.0021882 | 0.12835 | 2.4899 | 1730.5055 | 1.4908 | 262.9875 | 3480.6223 |  | 1834.5956
3.63 | 0.72561 | 0.51771 | 0.2079 | 236.3392 | 1.4455 | 0.052812 | 0.0021906 | 0.12842 | 2.4902 | 1730.4892 | 1.4908 | 262.9852 | 3480.7313 |  | 1834.5092
3.64 | 0.72559 | 0.51771 | 0.20787 | 236.0806 | 1.4445 | 0.052841 | 0.002193 | 0.12849 | 2.4905 | 1730.4728 | 1.4908 | 262.9829 | 3480.8389 |  | 1834.4228
3.65 | 0.72556 | 0.51771 | 0.20784 | 235.8227 | 1.4435 | 0.05287 | 0.0021954 | 0.12856 | 2.4909 | 1730.4565 | 1.4908 | 262.9805 | 3480.9464 |  | 1834.3365
3.66 | 0.72553 | 0.51771 | 0.20782 | 235.5653 | 1.4425 | 0.052899 | 0.0021978 | 0.12863 | 2.4912 | 1730.4402 | 1.4908 | 262.9782 | 3481.0537 |  | 1834.2504
3.67 | 0.7255 | 0.51771 | 0.20779 | 235.3086 | 1.4416 | 0.052927 | 0.0022002 | 0.1287 | 2.4915 | 1730.4239 | 1.4908 | 262.9759 | 3481.161 |  | 1834.1644
3.68 | 0.72548 | 0.51771 | 0.20776 | 235.0524 | 1.4406 | 0.052956 | 0.0022025 | 0.12877 | 2.4918 | 1730.4076 | 1.4908 | 262.9736 | 3481.2681 |  | 1834.0785
3.69 | 0.72545 | 0.51771 | 0.20774 | 234.7969 | 1.4396 | 0.052985 | 0.0022049 | 0.12884 | 2.4922 | 1730.3913 | 1.4908 | 262.9712 | 3481.3752 |  | 1833.9927
3.7 | 0.72542 | 0.51771 | 0.20771 | 234.5419 | 1.4387 | 0.053014 | 0.0022073 | 0.12891 | 2.4925 | 1730.3751 | 1.4908 | 262.9689 | 3481.4821 |  | 1833.907
3.71 | 0.7254 | 0.51771 | 0.20768 | 234.2875 | 1.4377 | 0.053043 | 0.0022097 | 0.12898 | 2.4928 | 1730.3588 | 1.4908 | 262.9666 | 3481.5889 |  | 1833.8214
3.72 | 0.72537 | 0.51771 | 0.20765 | 234.0337 | 1.4367 | 0.053071 | 0.0022121 | 0.12905 | 2.4931 | 1730.3426 | 1.4908 | 262.9643 | 3481.6956 |  | 1833.7359
3.73 | 0.72534 | 0.51771 | 0.20763 | 233.7805 | 1.4358 | 0.0531 | 0.0022145 | 0.12912 | 2.4935 | 1730.3264 | 1.4908 | 262.962 | 3481.8021 |  | 1833.6506
3.74 | 0.72532 | 0.51771 | 0.2076 | 233.5279 | 1.4348 | 0.053129 | 0.0022169 | 0.12919 | 2.4938 | 1730.3102 | 1.4908 | 262.9597 | 3481.9086 |  | 1833.5653
3.75 | 0.72529 | 0.51771 | 0.20757 | 233.2758 | 1.4338 | 0.053158 | 0.0022193 | 0.12926 | 2.4941 | 1730.2941 | 1.4908 | 262.9574 | 3482.0149 |  | 1833.4802
3.76 | 0.72526 | 0.51771 | 0.20755 | 233.0243 | 1.4329 | 0.053186 | 0.0022217 | 0.12933 | 2.4944 | 1730.2779 | 1.4908 | 262.9551 | 3482.1211 |  | 1833.3952
3.77 | 0.72523 | 0.51771 | 0.20752 | 232.7734 | 1.4319 | 0.053215 | 0.0022241 | 0.1294 | 2.4948 | 1730.2618 | 1.4908 | 262.9528 | 3482.2272 |  | 1833.3103
3.78 | 0.72521 | 0.51771 | 0.20749 | 232.5231 | 1.431 | 0.053244 | 0.0022265 | 0.12947 | 2.4951 | 1730.2457 | 1.4908 | 262.9505 | 3482.3332 |  | 1833.2255
3.79 | 0.72518 | 0.51771 | 0.20747 | 232.2733 | 1.43 | 0.053272 | 0.0022289 | 0.12954 | 2.4954 | 1730.2296 | 1.4908 | 262.9482 | 3482.4391 |  | 1833.1408
3.8 | 0.72515 | 0.51771 | 0.20744 | 232.0241 | 1.4291 | 0.053301 | 0.0022313 | 0.12961 | 2.4957 | 1730.2135 | 1.4908 | 262.9459 | 3482.5449 |  | 1833.0562
3.81 | 0.72513 | 0.51771 | 0.20741 | 231.7755 | 1.4281 | 0.053329 | 0.0022337 | 0.12968 | 2.4961 | 1730.1975 | 1.4908 | 262.9436 | 3482.6505 |  | 1832.9717
3.82 | 0.7251 | 0.51771 | 0.20739 | 231.5274 | 1.4272 | 0.053358 | 0.0022361 | 0.12974 | 2.4964 | 1730.1815 | 1.4908 | 262.9413 | 3482.756 |  | 1832.8874
3.83 | 0.72507 | 0.51771 | 0.20736 | 231.2799 | 1.4262 | 0.053386 | 0.0022385 | 0.12981 | 2.4967 | 1730.1654 | 1.4908 | 262.939 | 3482.8615 |  | 1832.8031
3.84 | 0.72505 | 0.51771 | 0.20733 | 231.0329 | 1.4253 | 0.053415 | 0.0022409 | 0.12988 | 2.497 | 1730.1494 | 1.4908 | 262.9367 | 3482.9668 |  | 1832.719
3.85 | 0.72502 | 0.51771 | 0.20731 | 230.7866 | 1.4243 | 0.053444 | 0.0022433 | 0.12995 | 2.4973 | 1730.1334 | 1.4908 | 262.9344 | 3483.072 |  | 1832.6349
3.86 | 0.725 | 0.51771 | 0.20728 | 230.5407 | 1.4234 | 0.053472 | 0.0022457 | 0.13002 | 2.4977 | 1730.1175 | 1.4908 | 262.9322 | 3483.177 |  | 1832.551
3.87 | 0.72497 | 0.51771 | 0.20725 | 230.2954 | 1.4224 | 0.0535 | 0.002248 | 0.13009 | 2.498 | 1730.1015 | 1.4908 | 262.9299 | 3483.282 |  | 1832.4672
3.88 | 0.72494 | 0.51771 | 0.20723 | 230.0507 | 1.4215 | 0.053529 | 0.0022504 | 0.13016 | 2.4983 | 1730.0856 | 1.4908 | 262.9276 | 3483.3869 |  | 1832.3835
3.89 | 0.72492 | 0.51771 | 0.2072 | 229.8065 | 1.4206 | 0.053557 | 0.0022528 | 0.13023 | 2.4986 | 1730.0697 | 1.4908 | 262.9253 | 3483.4916 |  | 1832.2999
3.9 | 0.72489 | 0.51771 | 0.20717 | 229.5629 | 1.4196 | 0.053586 | 0.0022552 | 0.1303 | 2.4989 | 1730.0538 | 1.4908 | 262.9231 | 3483.5963 |  | 1832.2164
3.91 | 0.72486 | 0.51771 | 0.20715 | 229.3198 | 1.4187 | 0.053614 | 0.0022576 | 0.13037 | 2.4992 | 1730.0379 | 1.4908 | 262.9208 | 3483.7008 |  | 1832.133
3.92 | 0.72484 | 0.51771 | 0.20712 | 229.0773 | 1.4178 | 0.053643 | 0.00226 | 0.13044 | 2.4996 | 1730.022 | 1.4908 | 262.9185 | 3483.8052 |  | 1832.0497
3.93 | 0.72481 | 0.51771 | 0.2071 | 228.8353 | 1.4169 | 0.053671 | 0.0022624 | 0.13051 | 2.4999 | 1730.0062 | 1.4908 | 262.9163 | 3483.9095 |  | 1831.9665
3.94 | 0.72478 | 0.51771 | 0.20707 | 228.5939 | 1.4159 | 0.053699 | 0.0022648 | 0.13057 | 2.5002 | 1729.9903 | 1.4908 | 262.9138 | 3484.0116 |  | 1831.8834
3.95 | 0.72476 | 0.51771 | 0.20704 | 228.353 | 1.415 | 0.053728 | 0.0022672 | 0.13064 | 2.5005 | 1729.9745 | 1.4908 | 262.9112 | 3484.1122 |  | 1831.8005
3.96 | 0.72473 | 0.51771 | 0.20702 | 228.1126 | 1.4141 | 0.053756 | 0.0022696 | 0.13071 | 2.5008 | 1729.9587 | 1.4908 | 262.9087 | 3484.2127 |  | 1831.7176
3.97 | 0.72471 | 0.51771 | 0.20699 | 227.8728 | 1.4132 | 0.053784 | 0.0022719 | 0.13078 | 2.5011 | 1729.9429 | 1.4908 | 262.9061 | 3484.3131 |  | 1831.6349
3.98 | 0.72468 | 0.51771 | 0.20697 | 227.6335 | 1.4122 | 0.053812 | 0.0022743 | 0.13085 | 2.5015 | 1729.9271 | 1.4908 | 262.9035 | 3484.4134 |  | 1831.5522
3.99 | 0.72465 | 0.51771 | 0.20694 | 227.3947 | 1.4113 | 0.053841 | 0.0022767 | 0.13092 | 2.5018 | 1729.9114 | 1.4908 | 262.9009 | 3484.5136 |  | 1831.4697
4 | 0.72463 | 0.51771 | 0.20691 | 227.1564 | 1.4104 | 0.053869 | 0.0022791 | 0.13099 | 2.5021 | 1729.8957 | 1.4908 | 262.8984 | 3484.6136 |  | 1831.3872
4.01 | 0.7246 | 0.51771 | 0.20689 | 226.9187 | 1.4095 | 0.053897 | 0.0022815 | 0.13106 | 2.5024 | 1729.8799 | 1.4908 | 262.8958 | 3484.7136 |  | 1831.3049
4.02 | 0.72458 | 0.51771 | 0.20686 | 226.6816 | 1.4086 | 0.053925 | 0.0022839 | 0.13112 | 2.5027 | 1729.8642 | 1.4908 | 262.8932 | 3484.8135 |  | 1831.2226
4.03 | 0.72455 | 0.51771 | 0.20684 | 226.4449 | 1.4077 | 0.053953 | 0.0022863 | 0.13119 | 2.503 | 1729.8485 | 1.4908 | 262.8907 | 3484.9133 |  | 1831.1405
4.04 | 0.72452 | 0.51771 | 0.20681 | 226.2088 | 1.4067 | 0.053982 | 0.0022887 | 0.13126 | 2.5033 | 1729.8329 | 1.4908 | 262.8881 | 3485.0129 |  | 1831.0585
4.05 | 0.7245 | 0.51771 | 0.20678 | 225.9731 | 1.4058 | 0.05401 | 0.002291 | 0.13133 | 2.5037 | 1729.8172 | 1.4908 | 262.8856 | 3485.1125 |  | 1830.9765
4.06 | 0.72447 | 0.51771 | 0.20676 | 225.7381 | 1.4049 | 0.054038 | 0.0022934 | 0.1314 | 2.504 | 1729.8016 | 1.4908 | 262.883 | 3485.2119 |  | 1830.8947
4.07 | 0.72445 | 0.51771 | 0.20673 | 225.5035 | 1.404 | 0.054066 | 0.0022958 | 0.13147 | 2.5043 | 1729.786 | 1.4908 | 262.8805 | 3485.3113 |  | 1830.813
4.08 | 0.72442 | 0.51771 | 0.20671 | 225.2694 | 1.4031 | 0.054094 | 0.0022982 | 0.13153 | 2.5046 | 1729.7704 | 1.4908 | 262.8779 | 3485.4105 |  | 1830.7314
4.09 | 0.72439 | 0.51771 | 0.20668 | 225.0359 | 1.4022 | 0.054122 | 0.0023006 | 0.1316 | 2.5049 | 1729.7548 | 1.4908 | 262.8754 | 3485.5097 |  | 1830.6499
4.1 | 0.72437 | 0.51771 | 0.20665 | 224.8028 | 1.4013 | 0.05415 | 0.002303 | 0.13167 | 2.5052 | 1729.7392 | 1.4908 | 262.8729 | 3485.6087 |  | 1830.5685
4.11 | 0.72434 | 0.51771 | 0.20663 | 224.5703 | 1.4004 | 0.054178 | 0.0023054 | 0.13174 | 2.5055 | 1729.7236 | 1.4908 | 262.8703 | 3485.7076 |  | 1830.4871
4.12 | 0.72432 | 0.51771 | 0.2066 | 224.3383 | 1.3995 | 0.054206 | 0.0023077 | 0.13181 | 2.5058 | 1729.7081 | 1.4908 | 262.8678 | 3485.8065 |  | 1830.4059
4.13 | 0.72429 | 0.51771 | 0.20658 | 224.1068 | 1.3986 | 0.054234 | 0.0023101 | 0.13188 | 2.5061 | 1729.6926 | 1.4908 | 262.8653 | 3485.9052 |  | 1830.3248
4.14 | 0.72427 | 0.51771 | 0.20655 | 223.8758 | 1.3977 | 0.054262 | 0.0023125 | 0.13194 | 2.5065 | 1729.6771 | 1.4908 | 262.8627 | 3486.0039 |  | 1830.2438
4.15 | 0.72424 | 0.51771 | 0.20653 | 223.6453 | 1.3968 | 0.05429 | 0.0023149 | 0.13201 | 2.5068 | 1729.6616 | 1.4908 | 262.8602 | 3486.1024 |  | 1830.1629
4.16 | 0.72422 | 0.51771 | 0.2065 | 223.4153 | 1.3959 | 0.054318 | 0.0023173 | 0.13208 | 2.5071 | 1729.6461 | 1.4908 | 262.8577 | 3486.2008 |  | 1830.0821
4.17 | 0.72419 | 0.51771 | 0.20648 | 223.1858 | 1.3951 | 0.054346 | 0.0023197 | 0.13215 | 2.5074 | 1729.6306 | 1.4908 | 262.8552 | 3486.2991 |  | 1830.0014
4.18 | 0.72416 | 0.51771 | 0.20645 | 222.9568 | 1.3942 | 0.054374 | 0.002322 | 0.13221 | 2.5077 | 1729.6152 | 1.4908 | 262.8526 | 3486.3974 |  | 1829.9208
4.19 | 0.72414 | 0.51771 | 0.20642 | 222.7283 | 1.3933 | 0.054402 | 0.0023244 | 0.13228 | 2.508 | 1729.5998 | 1.4908 | 262.8501 | 3486.4955 |  | 1829.8403
4.2 | 0.72411 | 0.51771 | 0.2064 | 222.5003 | 1.3924 | 0.05443 | 0.0023268 | 0.13235 | 2.5083 | 1729.5844 | 1.4908 | 262.8476 | 3486.5935 |  | 1829.7599
4.21 | 0.72409 | 0.51771 | 0.20637 | 222.2728 | 1.3915 | 0.054457 | 0.0023292 | 0.13242 | 2.5086 | 1729.569 | 1.4908 | 262.8451 | 3486.6914 |  | 1829.6795
4.22 | 0.72406 | 0.51771 | 0.20635 | 222.0458 | 1.3906 | 0.054485 | 0.0023316 | 0.13249 | 2.5089 | 1729.5536 | 1.4908 | 262.8426 | 3486.7893 |  | 1829.5993
4.23 | 0.72404 | 0.51771 | 0.20632 | 221.8193 | 1.3898 | 0.054513 | 0.0023339 | 0.13255 | 2.5092 | 1729.5382 | 1.4908 | 262.8401 | 3486.887 |  | 1829.5192
4.24 | 0.72401 | 0.51771 | 0.2063 | 221.5933 | 1.3889 | 0.054541 | 0.0023363 | 0.13262 | 2.5095 | 1729.5229 | 1.4908 | 262.8376 | 3486.9846 |  | 1829.4392
4.25 | 0.72399 | 0.51771 | 0.20627 | 221.3677 | 1.388 | 0.054569 | 0.0023387 | 0.13269 | 2.5098 | 1729.5075 | 1.4908 | 262.8351 | 3487.0821 |  | 1829.3593
4.26 | 0.72396 | 0.51771 | 0.20625 | 221.1427 | 1.3871 | 0.054596 | 0.0023411 | 0.13276 | 2.5102 | 1729.4922 | 1.4908 | 262.8326 | 3487.178 |  | 1829.2814
4.27 | 0.72394 | 0.51771 | 0.20622 | 220.9181 | 1.3863 | 0.054624 | 0.0023435 | 0.13282 | 2.5105 | 1729.4769 | 1.4908 | 262.8301 | 3487.2723 |  | 1829.2054
4.28 | 0.72391 | 0.51771 | 0.2062 | 220.694 | 1.3854 | 0.054652 | 0.0023458 | 0.13289 | 2.5108 | 1729.4616 | 1.4908 | 262.8276 | 3487.3665 |  | 1829.1296
4.29 | 0.72389 | 0.51771 | 0.20617 | 220.4704 | 1.3845 | 0.05468 | 0.0023482 | 0.13296 | 2.5111 | 1729.4463 | 1.4908 | 262.8251 | 3487.4605 |  | 1829.0538
4.3 | 0.72386 | 0.51771 | 0.20615 | 220.2473 | 1.3836 | 0.054707 | 0.0023506 | 0.13303 | 2.5114 | 1729.4311 | 1.4908 | 262.8226 | 3487.5545 |  | 1828.9781
4.31 | 0.72384 | 0.51771 | 0.20612 | 220.0246 | 1.3828 | 0.054735 | 0.002353 | 0.13309 | 2.5117 | 1729.4158 | 1.4908 | 262.8201 | 3487.6484 |  | 1828.9025
4.32 | 0.72381 | 0.51771 | 0.2061 | 219.8025 | 1.3819 | 0.054763 | 0.0023554 | 0.13316 | 2.512 | 1729.4006 | 1.4908 | 262.8176 | 3487.7422 |  | 1828.827
4.33 | 0.72379 | 0.51771 | 0.20607 | 219.5808 | 1.381 | 0.05479 | 0.0023577 | 0.13323 | 2.5123 | 1729.3854 | 1.4908 | 262.8152 | 3487.8359 |  | 1828.7516
4.34 | 0.72376 | 0.51771 | 0.20605 | 219.3596 | 1.3802 | 0.054818 | 0.0023601 | 0.13329 | 2.5126 | 1729.3702 | 1.4908 | 262.8127 | 3487.9295 |  | 1828.6763
4.35 | 0.72374 | 0.51771 | 0.20602 | 219.1388 | 1.3793 | 0.054845 | 0.0023625 | 0.13336 | 2.5129 | 1729.355 | 1.4908 | 262.8102 | 3488.023 |  | 1828.601
4.36 | 0.72371 | 0.51771 | 0.206 | 218.9185 | 1.3785 | 0.054873 | 0.0023649 | 0.13343 | 2.5132 | 1729.3399 | 1.4908 | 262.8077 | 3488.1164 |  | 1828.5259
4.37 | 0.72369 | 0.51771 | 0.20597 | 218.6987 | 1.3776 | 0.054901 | 0.0023672 | 0.1335 | 2.5135 | 1729.3247 | 1.4908 | 262.8053 | 3488.2097 |  | 1828.4509
4.38 | 0.72366 | 0.51771 | 0.20595 | 218.4794 | 1.3767 | 0.054928 | 0.0023696 | 0.13356 | 2.5138 | 1729.3096 | 1.4908 | 262.8028 | 3488.303 |  | 1828.3759
4.39 | 0.72364 | 0.51771 | 0.20592 | 218.2605 | 1.3759 | 0.054956 | 0.002372 | 0.13363 | 2.5141 | 1729.2945 | 1.4908 | 262.8003 | 3488.3961 |  | 1828.3011
4.4 | 0.72361 | 0.51771 | 0.2059 | 218.0421 | 1.375 | 0.054983 | 0.0023744 | 0.1337 | 2.5144 | 1729.2794 | 1.4908 | 262.7979 | 3488.4891 |  | 1828.2263
4.41 | 0.72359 | 0.51771 | 0.20587 | 217.8241 | 1.3742 | 0.055011 | 0.0023768 | 0.13376 | 2.5147 | 1729.2643 | 1.4908 | 262.7954 | 3488.5821 |  | 1828.1516
4.42 | 0.72356 | 0.51771 | 0.20585 | 217.6066 | 1.3733 | 0.055038 | 0.0023791 | 0.13383 | 2.515 | 1729.2492 | 1.4909 | 262.7929 | 3488.6749 |  | 1828.077
4.43 | 0.72354 | 0.51771 | 0.20582 | 217.3896 | 1.3725 | 0.055066 | 0.0023815 | 0.1339 | 2.5153 | 1729.2341 | 1.4909 | 262.7905 | 3488.7677 |  | 1828.0025
4.44 | 0.72351 | 0.51771 | 0.2058 | 217.173 | 1.3716 | 0.055093 | 0.0023839 | 0.13396 | 2.5156 | 1729.2191 | 1.4909 | 262.788 | 3488.8604 |  | 1827.9281
4.45 | 0.72349 | 0.51771 | 0.20578 | 216.9569 | 1.3708 | 0.055121 | 0.0023863 | 0.13403 | 2.5159 | 1729.2041 | 1.4909 | 262.7856 | 3488.9529 |  | 1827.8538
4.46 | 0.72347 | 0.51771 | 0.20575 | 216.7413 | 1.3699 | 0.055148 | 0.0023886 | 0.1341 | 2.5162 | 1729.1891 | 1.4909 | 262.7831 | 3489.0454 |  | 1827.7796
4.47 | 0.72344 | 0.51771 | 0.20573 | 216.526 | 1.3691 | 0.055175 | 0.002391 | 0.13416 | 2.5165 | 1729.1741 | 1.4909 | 262.7807 | 3489.1378 |  | 1827.7054
4.48 | 0.72342 | 0.51771 | 0.2057 | 216.3113 | 1.3683 | 0.055203 | 0.0023934 | 0.13423 | 2.5168 | 1729.1591 | 1.4909 | 262.7782 | 3489.2301 |  | 1827.6314
4.49 | 0.72339 | 0.51771 | 0.20568 | 216.097 | 1.3674 | 0.05523 | 0.0023958 | 0.1343 | 2.5171 | 1729.1441 | 1.4909 | 262.7758 | 3489.3223 |  | 1827.5574
4.5 | 0.72337 | 0.51771 | 0.20565 | 215.8831 | 1.3666 | 0.055257 | 0.0023981 | 0.13436 | 2.5174 | 1729.1292 | 1.4909 | 262.7734 | 3489.4144 |  | 1827.4836
4.51 | 0.72334 | 0.51771 | 0.20563 | 215.6697 | 1.3657 | 0.055285 | 0.0024005 | 0.13443 | 2.5177 | 1729.1142 | 1.4909 | 262.7709 | 3489.5065 |  | 1827.4098
4.52 | 0.72332 | 0.51771 | 0.2056 | 215.4568 | 1.3649 | 0.055312 | 0.0024029 | 0.1345 | 2.518 | 1729.0993 | 1.4909 | 262.7685 | 3489.5984 |  | 1827.3361
4.53 | 0.72329 | 0.51771 | 0.20558 | 215.2443 | 1.3641 | 0.055339 | 0.0024052 | 0.13456 | 2.5183 | 1729.0844 | 1.4909 | 262.7661 | 3489.6902 |  | 1827.2625
4.54 | 0.72327 | 0.51771 | 0.20556 | 215.0322 | 1.3632 | 0.055367 | 0.0024076 | 0.13463 | 2.5186 | 1729.0695 | 1.4909 | 262.7636 | 3489.782 |  | 1827.189
4.55 | 0.72325 | 0.51771 | 0.20553 | 214.8206 | 1.3624 | 0.055394 | 0.00241 | 0.1347 | 2.5189 | 1729.0546 | 1.4909 | 262.7612 | 3489.8736 |  | 1827.1155
4.56 | 0.72322 | 0.51771 | 0.20551 | 214.6094 | 1.3616 | 0.055421 | 0.0024124 | 0.13476 | 2.5192 | 1729.0397 | 1.4909 | 262.7588 | 3489.9652 |  | 1827.0422
4.57 | 0.7232 | 0.51771 | 0.20548 | 214.3987 | 1.3607 | 0.055448 | 0.0024147 | 0.13483 | 2.5195 | 1729.0249 | 1.4909 | 262.7564 | 3490.0567 |  | 1826.9689
4.58 | 0.72317 | 0.51771 | 0.20546 | 214.1883 | 1.3599 | 0.055476 | 0.0024171 | 0.13489 | 2.5198 | 1729.01 | 1.4909 | 262.7539 | 3490.1481 |  | 1826.8958
4.59 | 0.72315 | 0.51771 | 0.20543 | 213.9785 | 1.3591 | 0.055503 | 0.0024195 | 0.13496 | 2.5201 | 1728.9943 | 1.4909 | 262.7516 | 3490.2384 |  | 1826.8205
4.6 | 0.72312 | 0.51771 | 0.20541 | 213.769 | 1.3583 | 0.05553 | 0.0024218 | 0.13503 | 2.5204 | 1728.9765 | 1.4909 | 262.7495 | 3490.3267 |  | 1826.7407
4.61 | 0.7231 | 0.51771 | 0.20539 | 213.56 | 1.3574 | 0.055557 | 0.0024242 | 0.13509 | 2.5207 | 1728.9588 | 1.4909 | 262.7474 | 3490.4149 |  | 1826.6611
4.62 | 0.72308 | 0.51771 | 0.20536 | 213.3515 | 1.3566 | 0.055584 | 0.0024266 | 0.13516 | 2.521 | 1728.941 | 1.4909 | 262.7453 | 3490.5029 |  | 1826.5815
4.63 | 0.72305 | 0.51771 | 0.20534 | 213.1433 | 1.3558 | 0.055611 | 0.0024289 | 0.13522 | 2.5213 | 1728.9233 | 1.4909 | 262.7432 | 3490.5909 |  | 1826.502
4.64 | 0.72303 | 0.51771 | 0.20531 | 212.9356 | 1.355 | 0.055639 | 0.0024313 | 0.13529 | 2.5216 | 1728.9056 | 1.4909 | 262.7411 | 3490.6788 |  | 1826.4227
4.65 | 0.723 | 0.51771 | 0.20529 | 212.7284 | 1.3542 | 0.055666 | 0.0024337 | 0.13536 | 2.5219 | 1728.8879 | 1.4909 | 262.739 | 3490.7667 |  | 1826.3434
4.66 | 0.72298 | 0.51771 | 0.20527 | 212.5215 | 1.3533 | 0.055693 | 0.0024361 | 0.13542 | 2.5222 | 1728.8703 | 1.4909 | 262.7369 | 3490.8544 |  | 1826.2642
4.67 | 0.72296 | 0.51771 | 0.20524 | 212.3151 | 1.3525 | 0.05572 | 0.0024384 | 0.13549 | 2.5225 | 1728.8526 | 1.4909 | 262.7348 | 3490.9421 |  | 1826.1851
4.68 | 0.72293 | 0.51771 | 0.20522 | 212.1091 | 1.3517 | 0.055747 | 0.0024408 | 0.13555 | 2.5228 | 1728.835 | 1.4909 | 262.7327 | 3491.0296 |  | 1826.1061
4.69 | 0.72291 | 0.51771 | 0.20519 | 211.9035 | 1.3509 | 0.055774 | 0.0024432 | 0.13562 | 2.523 | 1728.8174 | 1.4909 | 262.7306 | 3491.1171 |  | 1826.0272
4.7 | 0.72288 | 0.51771 | 0.20517 | 211.6984 | 1.3501 | 0.055801 | 0.0024455 | 0.13569 | 2.5233 | 1728.7998 | 1.4909 | 262.7285 | 3491.2045 |  | 1825.9483
4.71 | 0.72286 | 0.51771 | 0.20515 | 211.4936 | 1.3493 | 0.055828 | 0.0024479 | 0.13575 | 2.5236 | 1728.7822 | 1.4909 | 262.7264 | 3491.2918 |  | 1825.8696
4.72 | 0.72284 | 0.51771 | 0.20512 | 211.2893 | 1.3485 | 0.055855 | 0.0024503 | 0.13582 | 2.5239 | 1728.7646 | 1.4909 | 262.7243 | 3491.379 |  | 1825.7909
4.73 | 0.72281 | 0.51771 | 0.2051 | 211.0854 | 1.3477 | 0.055882 | 0.0024526 | 0.13588 | 2.5242 | 1728.7471 | 1.4909 | 262.7222 | 3491.4662 |  | 1825.7124
4.74 | 0.72279 | 0.51771 | 0.20508 | 210.882 | 1.3469 | 0.055909 | 0.002455 | 0.13595 | 2.5245 | 1728.7295 | 1.4909 | 262.7201 | 3491.5533 |  | 1825.6339
4.75 | 0.72277 | 0.51771 | 0.20505 | 210.6789 | 1.3461 | 0.055936 | 0.0024574 | 0.13601 | 2.5248 | 1728.712 | 1.4909 | 262.718 | 3491.6402 |  | 1825.5556
4.76 | 0.72274 | 0.51771 | 0.20503 | 210.4762 | 1.3453 | 0.055963 | 0.0024597 | 0.13608 | 2.5251 | 1728.6945 | 1.4909 | 262.716 | 3491.7271 |  | 1825.4773
4.77 | 0.72272 | 0.51771 | 0.205 | 210.274 | 1.3445 | 0.05599 | 0.0024621 | 0.13614 | 2.5254 | 1728.6771 | 1.4909 | 262.7139 | 3491.8139 |  | 1825.3991
4.78 | 0.7227 | 0.51771 | 0.20498 | 210.0722 | 1.3437 | 0.056016 | 0.0024645 | 0.13621 | 2.5257 | 1728.6596 | 1.4909 | 262.7118 | 3491.9007 |  | 1825.321
4.79 | 0.72267 | 0.51771 | 0.20496 | 209.8708 | 1.3429 | 0.056043 | 0.0024668 | 0.13627 | 2.526 | 1728.6422 | 1.4909 | 262.7097 | 3491.9873 |  | 1825.243
4.8 | 0.72265 | 0.51771 | 0.20493 | 209.6698 | 1.3421 | 0.05607 | 0.0024692 | 0.13634 | 2.5263 | 1728.6247 | 1.4909 | 262.7077 | 3492.0739 |  | 1825.1651
4.81 | 0.72262 | 0.51771 | 0.20491 | 209.4692 | 1.3413 | 0.056097 | 0.0024716 | 0.13641 | 2.5265 | 1728.6073 | 1.4909 | 262.7056 | 3492.1603 |  | 1825.0872
4.82 | 0.7226 | 0.51771 | 0.20489 | 209.269 | 1.3405 | 0.056124 | 0.0024739 | 0.13647 | 2.5268 | 1728.5899 | 1.4909 | 262.7035 | 3492.2467 |  | 1825.0095
4.83 | 0.72258 | 0.51771 | 0.20486 | 209.0692 | 1.3397 | 0.056151 | 0.0024763 | 0.13654 | 2.5271 | 1728.5725 | 1.4909 | 262.7015 | 3492.333 |  | 1824.9318
4.84 | 0.72255 | 0.51771 | 0.20484 | 208.8698 | 1.3389 | 0.056177 | 0.0024786 | 0.1366 | 2.5274 | 1728.5552 | 1.4909 | 262.6994 | 3492.4193 |  | 1824.8543
4.85 | 0.72253 | 0.51771 | 0.20482 | 208.6708 | 1.3381 | 0.056204 | 0.002481 | 0.13667 | 2.5277 | 1728.5378 | 1.4909 | 262.6973 | 3492.5054 |  | 1824.7768
4.86 | 0.72251 | 0.51771 | 0.20479 | 208.4723 | 1.3373 | 0.056231 | 0.0024834 | 0.13673 | 2.528 | 1728.5205 | 1.4909 | 262.6953 | 3492.5915 |  | 1824.6994
4.87 | 0.72248 | 0.51771 | 0.20477 | 208.2741 | 1.3365 | 0.056258 | 0.0024857 | 0.1368 | 2.5283 | 1728.5032 | 1.4909 | 262.6932 | 3492.6775 |  | 1824.6221
4.88 | 0.72246 | 0.51771 | 0.20475 | 208.0763 | 1.3357 | 0.056285 | 0.0024881 | 0.13686 | 2.5286 | 1728.4859 | 1.4909 | 262.6912 | 3492.7634 |  | 1824.5449
4.89 | 0.72244 | 0.51771 | 0.20472 | 207.8789 | 1.3349 | 0.056311 | 0.0024905 | 0.13693 | 2.5289 | 1728.4686 | 1.4909 | 262.6891 | 3492.8492 |  | 1824.4678
4.9 | 0.72241 | 0.51771 | 0.2047 | 207.6819 | 1.3342 | 0.056338 | 0.0024928 | 0.13699 | 2.5291 | 1728.4514 | 1.4909 | 262.687 | 3492.9349 |  | 1824.3907
4.91 | 0.72239 | 0.51771 | 0.20468 | 207.4854 | 1.3334 | 0.056365 | 0.0024952 | 0.13706 | 2.5294 | 1728.4341 | 1.4909 | 262.685 | 3493.0206 |  | 1824.3138
4.92 | 0.72237 | 0.51771 | 0.20465 | 207.2892 | 1.3326 | 0.056391 | 0.0024975 | 0.13712 | 2.5297 | 1728.4169 | 1.4909 | 262.6829 | 3493.1061 |  | 1824.2369
4.93 | 0.72234 | 0.51771 | 0.20463 | 207.0934 | 1.3318 | 0.056418 | 0.0024999 | 0.13719 | 2.53 | 1728.3997 | 1.4909 | 262.6809 | 3493.1916 |  | 1824.1602
4.94 | 0.72232 | 0.51771 | 0.20461 | 206.8979 | 1.331 | 0.056445 | 0.0025023 | 0.13725 | 2.5303 | 1728.3854 | 1.4909 | 262.6783 | 3493.2738 |  | 1824.0866
4.95 | 0.7223 | 0.51771 | 0.20458 | 206.7029 | 1.3303 | 0.056471 | 0.0025046 | 0.13731 | 2.5306 | 1728.3711 | 1.4909 | 262.6756 | 3493.356 |  | 1824.013
4.96 | 0.72227 | 0.51771 | 0.20456 | 206.5083 | 1.3295 | 0.056498 | 0.002507 | 0.13738 | 2.5309 | 1728.3568 | 1.4909 | 262.673 | 3493.4381 |  | 1823.9395
4.97 | 0.72225 | 0.51771 | 0.20454 | 206.3141 | 1.3287 | 0.056524 | 0.0025094 | 0.13744 | 2.5312 | 1728.3425 | 1.4909 | 262.6704 | 3493.5202 |  | 1823.8661
4.98 | 0.72223 | 0.51771 | 0.20451 | 206.1202 | 1.3279 | 0.056551 | 0.0025117 | 0.13751 | 2.5314 | 1728.3282 | 1.4909 | 262.6678 | 3493.6021 |  | 1823.7927
4.99 | 0.72221 | 0.51771 | 0.20449 | 205.9267 | 1.3272 | 0.056578 | 0.0025141 | 0.13757 | 2.5317 | 1728.3139 | 1.4909 | 262.6651 | 3493.684 |  | 1823.7195
5 | 0.72218 | 0.51771 | 0.20447 | 205.7337 | 1.3264 | 0.056604 | 0.0025164 | 0.13764 | 2.532 | 1728.2997 | 1.4909 | 262.6625 | 3493.7658 |  | 1823.6463
5.01 | 0.72216 | 0.51771 | 0.20445 | 205.541 | 1.3256 | 0.056631 | 0.0025188 | 0.1377 | 2.5323 | 1728.2855 | 1.4909 | 262.6599 | 3493.8475 |  | 1823.5733
5.02 | 0.72214 | 0.51771 | 0.20442 | 205.3486 | 1.3248 | 0.056657 | 0.0025211 | 0.13777 | 2.5326 | 1728.2712 | 1.4909 | 262.6573 | 3493.9291 |  | 1823.5003
5.03 | 0.72211 | 0.51771 | 0.2044 | 205.1567 | 1.3241 | 0.056684 | 0.0025235 | 0.13783 | 2.5329 | 1728.257 | 1.4909 | 262.6547 | 3494.0107 |  | 1823.4273
5.04 | 0.72209 | 0.51771 | 0.20438 | 204.9651 | 1.3233 | 0.05671 | 0.0025259 | 0.1379 | 2.5331 | 1728.2428 | 1.4909 | 262.6521 | 3494.0922 |  | 1823.3545
5.05 | 0.72207 | 0.51771 | 0.20435 | 204.774 | 1.3225 | 0.056737 | 0.0025282 | 0.13796 | 2.5334 | 1728.2286 | 1.4909 | 262.6495 | 3494.1736 |  | 1823.2818
5.06 | 0.72204 | 0.51771 | 0.20433 | 204.5832 | 1.3218 | 0.056763 | 0.0025306 | 0.13802 | 2.5337 | 1728.2145 | 1.4909 | 262.6469 | 3494.255 |  | 1823.2091
5.07 | 0.72202 | 0.51771 | 0.20431 | 204.3927 | 1.321 | 0.056789 | 0.0025329 | 0.13809 | 2.534 | 1728.2003 | 1.4909 | 262.6443 | 3494.3362 |  | 1823.1365
5.08 | 0.722 | 0.51771 | 0.20428 | 204.2027 | 1.3203 | 0.056816 | 0.0025353 | 0.13815 | 2.5343 | 1728.1862 | 1.4909 | 262.6417 | 3494.4174 |  | 1823.064
5.09 | 0.72198 | 0.51771 | 0.20426 | 204.013 | 1.3195 | 0.056842 | 0.0025377 | 0.13822 | 2.5346 | 1728.172 | 1.4909 | 262.6391 | 3494.4985 |  | 1822.9916
5.1 | 0.72195 | 0.51771 | 0.20424 | 203.8237 | 1.3187 | 0.056869 | 0.00254 | 0.13828 | 2.5348 | 1728.1579 | 1.4909 | 262.6365 | 3494.5796 |  | 1822.9192
5.11 | 0.72193 | 0.51771 | 0.20422 | 203.6348 | 1.318 | 0.056895 | 0.0025424 | 0.13835 | 2.5351 | 1728.1438 | 1.4909 | 262.6339 | 3494.6605 |  | 1822.847
5.12 | 0.72191 | 0.51771 | 0.20419 | 203.4462 | 1.3172 | 0.056921 | 0.0025447 | 0.13841 | 2.5354 | 1728.1297 | 1.4909 | 262.6313 | 3494.7414 |  | 1822.7748
5.13 | 0.72189 | 0.51771 | 0.20417 | 203.258 | 1.3165 | 0.056948 | 0.0025471 | 0.13847 | 2.5357 | 1728.1156 | 1.4909 | 262.6288 | 3494.8222 |  | 1822.7027
5.14 | 0.72186 | 0.51771 | 0.20415 | 203.0702 | 1.3157 | 0.056974 | 0.0025494 | 0.13854 | 2.536 | 1728.1016 | 1.4909 | 262.6262 | 3494.903 |  | 1822.6307
5.15 | 0.72184 | 0.51771 | 0.20413 | 202.8828 | 1.315 | 0.057 | 0.0025518 | 0.1386 | 2.5362 | 1728.0875 | 1.4909 | 262.6236 | 3494.9836 |  | 1822.5587
5.16 | 0.72182 | 0.51771 | 0.2041 | 202.6957 | 1.3142 | 0.057027 | 0.0025541 | 0.13867 | 2.5365 | 1728.0735 | 1.4909 | 262.621 | 3495.0642 |  | 1822.4869
5.17 | 0.7218 | 0.51771 | 0.20408 | 202.509 | 1.3135 | 0.057053 | 0.0025565 | 0.13873 | 2.5368 | 1728.0595 | 1.4909 | 262.6185 | 3495.1447 |  | 1822.4151
5.18 | 0.72177 | 0.51771 | 0.20406 | 202.3226 | 1.3127 | 0.057079 | 0.0025589 | 0.13879 | 2.5371 | 1728.0454 | 1.4909 | 262.6159 | 3495.2252 |  | 1822.3434
5.19 | 0.72175 | 0.51771 | 0.20404 | 202.1366 | 1.312 | 0.057105 | 0.0025612 | 0.13886 | 2.5374 | 1728.0314 | 1.4909 | 262.6133 | 3495.3055 |  | 1822.2718
5.2 | 0.72173 | 0.51771 | 0.20401 | 201.951 | 1.3112 | 0.057132 | 0.0025636 | 0.13892 | 2.5377 | 1728.0175 | 1.4909 | 262.6107 | 3495.3858 |  | 1822.2002
5.21 | 0.72171 | 0.51771 | 0.20399 | 201.7657 | 1.3105 | 0.057158 | 0.0025659 | 0.13898 | 2.5379 | 1728.0035 | 1.4909 | 262.6082 | 3495.466 |  | 1822.1287
5.22 | 0.72168 | 0.51771 | 0.20397 | 201.5808 | 1.3097 | 0.057184 | 0.0025683 | 0.13905 | 2.5382 | 1727.9895 | 1.4909 | 262.6056 | 3495.5462 |  | 1822.0574
5.23 | 0.72166 | 0.51771 | 0.20395 | 201.3963 | 1.309 | 0.05721 | 0.0025706 | 0.13911 | 2.5385 | 1727.9756 | 1.4909 | 262.6031 | 3495.6263 |  | 1821.9861
5.24 | 0.72164 | 0.51771 | 0.20392 | 201.2121 | 1.3082 | 0.057237 | 0.002573 | 0.13918 | 2.5388 | 1727.9616 | 1.4909 | 262.6005 | 3495.7063 |  | 1821.9148
5.25 | 0.72162 | 0.51771 | 0.2039 | 201.0282 | 1.3075 | 0.057263 | 0.0025753 | 0.13924 | 2.539 | 1727.9477 | 1.4909 | 262.5979 | 3495.7862 |  | 1821.8437
5.26 | 0.72159 | 0.51771 | 0.20388 | 200.8448 | 1.3068 | 0.057289 | 0.0025777 | 0.1393 | 2.5393 | 1727.9338 | 1.4909 | 262.5954 | 3495.866 |  | 1821.7726
5.27 | 0.72157 | 0.51771 | 0.20386 | 200.6616 | 1.306 | 0.057315 | 0.00258 | 0.13937 | 2.5396 | 1727.9199 | 1.4909 | 262.5928 | 3495.9458 |  | 1821.7016
5.28 | 0.72155 | 0.51771 | 0.20383 | 200.4789 | 1.3053 | 0.057341 | 0.0025824 | 0.13943 | 2.5399 | 1727.906 | 1.4909 | 262.5903 | 3496.0255 |  | 1821.6307
5.29 | 0.72153 | 0.51771 | 0.20381 | 200.2964 | 1.3045 | 0.057367 | 0.0025847 | 0.13949 | 2.5402 | 1727.8906 | 1.4909 | 262.5879 | 3496.1037 |  | 1821.5582
5.3 | 0.7215 | 0.51771 | 0.20379 | 200.1144 | 1.3038 | 0.057393 | 0.0025871 | 0.13956 | 2.5404 | 1727.8739 | 1.4909 | 262.5857 | 3496.1808 |  | 1821.4845
5.31 | 0.72148 | 0.51771 | 0.20377 | 199.9327 | 1.3031 | 0.057419 | 0.0025894 | 0.13962 | 2.5407 | 1727.8573 | 1.4909 | 262.5834 | 3496.2578 |  | 1821.4109
5.32 | 0.72146 | 0.51771 | 0.20375 | 199.7513 | 1.3023 | 0.057445 | 0.0025918 | 0.13968 | 2.541 | 1727.8407 | 1.4909 | 262.5811 | 3496.3347 |  | 1821.3374
5.33 | 0.72144 | 0.51771 | 0.20372 | 199.5703 | 1.3016 | 0.057471 | 0.0025941 | 0.13975 | 2.5413 | 1727.8241 | 1.4909 | 262.5789 | 3496.4116 |  | 1821.264
5.34 | 0.72142 | 0.51771 | 0.2037 | 199.3896 | 1.3009 | 0.057497 | 0.0025965 | 0.13981 | 2.5415 | 1727.8075 | 1.4909 | 262.5766 | 3496.4884 |  | 1821.1906
5.35 | 0.72139 | 0.51771 | 0.20368 | 199.2093 | 1.3001 | 0.057524 | 0.0025988 | 0.13987 | 2.5418 | 1727.791 | 1.4909 | 262.5744 | 3496.5651 |  | 1821.1173
5.36 | 0.72137 | 0.51771 | 0.20366 | 199.0293 | 1.2994 | 0.05755 | 0.0026012 | 0.13994 | 2.5421 | 1727.7744 | 1.4909 | 262.5721 | 3496.6417 |  | 1821.0441
5.37 | 0.72135 | 0.51771 | 0.20363 | 198.8497 | 1.2987 | 0.057576 | 0.0026035 | 0.14 | 2.5424 | 1727.7579 | 1.4909 | 262.5699 | 3496.7183 |  | 1820.971
5.38 | 0.72133 | 0.51771 | 0.20361 | 198.6704 | 1.298 | 0.057601 | 0.0026059 | 0.14006 | 2.5426 | 1727.7414 | 1.4909 | 262.5676 | 3496.7948 |  | 1820.8979
5.39 | 0.72131 | 0.51771 | 0.20359 | 198.4914 | 1.2972 | 0.057627 | 0.0026082 | 0.14013 | 2.5429 | 1727.7249 | 1.4909 | 262.5654 | 3496.8713 |  | 1820.825
5.4 | 0.72128 | 0.51771 | 0.20357 | 198.3128 | 1.2965 | 0.057653 | 0.0026106 | 0.14019 | 2.5432 | 1727.7084 | 1.4909 | 262.5632 | 3496.9476 |  | 1820.7521
5.41 | 0.72126 | 0.51771 | 0.20355 | 198.1346 | 1.2958 | 0.057679 | 0.0026129 | 0.14025 | 2.5435 | 1727.692 | 1.4909 | 262.5609 | 3497.0239 |  | 1820.6793
5.42 | 0.72124 | 0.51771 | 0.20352 | 197.9566 | 1.2951 | 0.057705 | 0.0026153 | 0.14032 | 2.5437 | 1727.6755 | 1.4909 | 262.5587 | 3497.1002 |  | 1820.6065
5.43 | 0.72122 | 0.51771 | 0.2035 | 197.779 | 1.2943 | 0.057731 | 0.0026176 | 0.14038 | 2.544 | 1727.6591 | 1.4909 | 262.5564 | 3497.1763 |  | 1820.5339
5.44 | 0.7212 | 0.51771 | 0.20348 | 197.6018 | 1.2936 | 0.057757 | 0.00262 | 0.14044 | 2.5443 | 1727.6426 | 1.4909 | 262.5542 | 3497.2524 |  | 1820.4613
5.45 | 0.72117 | 0.51771 | 0.20346 | 197.4249 | 1.2929 | 0.057783 | 0.0026223 | 0.1405 | 2.5446 | 1727.6262 | 1.4909 | 262.552 | 3497.3285 |  | 1820.3888
5.46 | 0.72115 | 0.51771 | 0.20344 | 197.2483 | 1.2922 | 0.057809 | 0.0026247 | 0.14057 | 2.5448 | 1727.6098 | 1.4909 | 262.5498 | 3497.4044 |  | 1820.3164
5.47 | 0.72113 | 0.51771 | 0.20342 | 197.0721 | 1.2915 | 0.057835 | 0.002627 | 0.14063 | 2.5451 | 1727.5935 | 1.4909 | 262.5475 | 3497.4803 |  | 1820.2441
5.48 | 0.72111 | 0.51771 | 0.20339 | 196.8961 | 1.2908 | 0.05786 | 0.0026294 | 0.14069 | 2.5454 | 1727.5771 | 1.4909 | 262.5453 | 3497.5561 |  | 1820.1718
5.49 | 0.72109 | 0.51771 | 0.20337 | 196.7206 | 1.2901 | 0.057886 | 0.0026317 | 0.14076 | 2.5457 | 1727.5607 | 1.4909 | 262.5431 | 3497.6319 |  | 1820.0996
5.5 | 0.72106 | 0.51771 | 0.20335 | 196.5453 | 1.2893 | 0.057912 | 0.0026341 | 0.14082 | 2.5459 | 1727.5444 | 1.4909 | 262.5409 | 3497.7076 |  | 1820.0275
5.51 | 0.72104 | 0.51771 | 0.20333 | 196.3704 | 1.2886 | 0.057938 | 0.0026364 | 0.14088 | 2.5462 | 1727.5281 | 1.4909 | 262.5386 | 3497.7832 |  | 1819.9555
5.52 | 0.72102 | 0.51771 | 0.20331 | 196.1958 | 1.2879 | 0.057964 | 0.0026388 | 0.14094 | 2.5465 | 1727.5118 | 1.4909 | 262.5364 | 3497.8588 |  | 1819.8835
5.53 | 0.721 | 0.51771 | 0.20329 | 196.0216 | 1.2872 | 0.057989 | 0.0026411 | 0.14101 | 2.5467 | 1727.4955 | 1.4909 | 262.5342 | 3497.9343 |  | 1819.8117
5.54 | 0.72098 | 0.51771 | 0.20326 | 195.8476 | 1.2865 | 0.058015 | 0.0026435 | 0.14107 | 2.547 | 1727.4792 | 1.4909 | 262.532 | 3498.0097 |  | 1819.7399
5.55 | 0.72096 | 0.51771 | 0.20324 | 195.674 | 1.2858 | 0.058041 | 0.0026458 | 0.14113 | 2.5473 | 1727.4629 | 1.4909 | 262.5298 | 3498.085 |  | 1819.6681
5.56 | 0.72093 | 0.51771 | 0.20322 | 195.5007 | 1.2851 | 0.058067 | 0.0026481 | 0.14119 | 2.5476 | 1727.4467 | 1.4909 | 262.5276 | 3498.1603 |  | 1819.5965
5.57 | 0.72091 | 0.51771 | 0.2032 | 195.3278 | 1.2844 | 0.058092 | 0.0026505 | 0.14126 | 2.5478 | 1727.4305 | 1.4909 | 262.5254 | 3498.2356 |  | 1819.5249
5.58 | 0.72089 | 0.51771 | 0.20318 | 195.1552 | 1.2837 | 0.058118 | 0.0026528 | 0.14132 | 2.5481 | 1727.4142 | 1.4909 | 262.5232 | 3498.3107 |  | 1819.4534
5.59 | 0.72087 | 0.51771 | 0.20316 | 194.9829 | 1.283 | 0.058144 | 0.0026552 | 0.14138 | 2.5484 | 1727.398 | 1.4909 | 262.521 | 3498.3858 |  | 1819.382
5.6 | 0.72085 | 0.51771 | 0.20313 | 194.8109 | 1.2823 | 0.058169 | 0.0026575 | 0.14144 | 2.5486 | 1727.3818 | 1.4909 | 262.5188 | 3498.4608 |  | 1819.3106
5.61 | 0.72083 | 0.51771 | 0.20311 | 194.6392 | 1.2816 | 0.058195 | 0.0026599 | 0.14151 | 2.5489 | 1727.3657 | 1.4909 | 262.5166 | 3498.5358 |  | 1819.2394
5.62 | 0.72081 | 0.51771 | 0.20309 | 194.4679 | 1.2809 | 0.058221 | 0.0026622 | 0.14157 | 2.5492 | 1727.3495 | 1.4909 | 262.5144 | 3498.6107 |  | 1819.1682
5.63 | 0.72078 | 0.51771 | 0.20307 | 194.2969 | 1.2802 | 0.058246 | 0.0026646 | 0.14163 | 2.5494 | 1727.3333 | 1.4909 | 262.5122 | 3498.6855 |  | 1819.0971
5.64 | 0.72076 | 0.51771 | 0.20305 | 194.1261 | 1.2795 | 0.058272 | 0.0026669 | 0.14169 | 2.5497 | 1727.3172 | 1.4909 | 262.51 | 3498.7602 |  | 1819.026
5.65 | 0.72074 | 0.51771 | 0.20303 | 193.9558 | 1.2788 | 0.058297 | 0.0026692 | 0.14176 | 2.55 | 1727.3011 | 1.4909 | 262.5078 | 3498.8349 |  | 1818.955
5.66 | 0.72072 | 0.51771 | 0.20301 | 193.7857 | 1.2781 | 0.058323 | 0.0026716 | 0.14182 | 2.5503 | 1727.2875 | 1.4909 | 262.5056 | 3498.9071 |  | 1818.8868
5.67 | 0.7207 | 0.51771 | 0.20298 | 193.6159 | 1.2774 | 0.058348 | 0.0026739 | 0.14188 | 2.5505 | 1727.2741 | 1.4909 | 262.5034 | 3498.9789 |  | 1818.8188
5.68 | 0.72068 | 0.51771 | 0.20296 | 193.4465 | 1.2767 | 0.058374 | 0.0026763 | 0.14194 | 2.5508 | 1727.2607 | 1.4909 | 262.5012 | 3499.0508 |  | 1818.7509
5.69 | 0.72066 | 0.51771 | 0.20294 | 193.2774 | 1.276 | 0.0584 | 0.0026786 | 0.142 | 2.5511 | 1727.2473 | 1.4909 | 262.499 | 3499.1225 |  | 1818.683
5.7 | 0.72063 | 0.51771 | 0.20292 | 193.1086 | 1.2753 | 0.058425 | 0.002681 | 0.14207 | 2.5513 | 1727.2339 | 1.4909 | 262.4969 | 3499.1942 |  | 1818.6152
5.71 | 0.72061 | 0.51771 | 0.2029 | 192.9401 | 1.2746 | 0.058451 | 0.0026833 | 0.14213 | 2.5516 | 1727.2206 | 1.4909 | 262.4947 | 3499.2658 |  | 1818.5475
5.72 | 0.72059 | 0.51771 | 0.20288 | 192.7719 | 1.2739 | 0.058476 | 0.0026856 | 0.14219 | 2.5519 | 1727.2072 | 1.4909 | 262.4925 | 3499.3374 |  | 1818.4799
5.73 | 0.72057 | 0.51771 | 0.20286 | 192.604 | 1.2732 | 0.058502 | 0.002688 | 0.14225 | 2.5521 | 1727.1939 | 1.4909 | 262.4903 | 3499.4089 |  | 1818.4123
5.74 | 0.72055 | 0.51771 | 0.20284 | 192.4364 | 1.2726 | 0.058527 | 0.0026903 | 0.14231 | 2.5524 | 1727.1805 | 1.4909 | 262.4882 | 3499.4803 |  | 1818.3448
5.75 | 0.72053 | 0.51771 | 0.20281 | 192.2692 | 1.2719 | 0.058552 | 0.0026927 | 0.14238 | 2.5527 | 1727.1672 | 1.4909 | 262.486 | 3499.5517 |  | 1818.2774
5.76 | 0.72051 | 0.51771 | 0.20279 | 192.1022 | 1.2712 | 0.058578 | 0.002695 | 0.14244 | 2.5529 | 1727.1539 | 1.4909 | 262.4838 | 3499.623 |  | 1818.21
5.77 | 0.72049 | 0.51771 | 0.20277 | 191.9356 | 1.2705 | 0.058603 | 0.0026973 | 0.1425 | 2.5532 | 1727.1406 | 1.4909 | 262.4816 | 3499.6943 |  | 1818.1427
5.78 | 0.72047 | 0.51771 | 0.20275 | 191.7693 | 1.2698 | 0.058629 | 0.0026997 | 0.14256 | 2.5535 | 1727.1273 | 1.4909 | 262.4795 | 3499.7655 |  | 1818.0755
5.79 | 0.72044 | 0.51771 | 0.20273 | 191.6032 | 1.2691 | 0.058654 | 0.002702 | 0.14262 | 2.5537 | 1727.1141 | 1.4909 | 262.4773 | 3499.8366 |  | 1818.0084
5.8 | 0.72042 | 0.51771 | 0.20271 | 191.4375 | 1.2685 | 0.05868 | 0.0027044 | 0.14268 | 2.554 | 1727.1008 | 1.4909 | 262.4752 | 3499.9077 |  | 1817.9413
5.81 | 0.7204 | 0.51771 | 0.20269 | 191.2721 | 1.2678 | 0.058705 | 0.0027067 | 0.14275 | 2.5542 | 1727.0876 | 1.4909 | 262.473 | 3499.9787 |  | 1817.8743
5.82 | 0.72038 | 0.51771 | 0.20267 | 191.107 | 1.2671 | 0.05873 | 0.002709 | 0.14281 | 2.5545 | 1727.0743 | 1.4909 | 262.4708 | 3500.0497 |  | 1817.8074
5.83 | 0.72036 | 0.51771 | 0.20265 | 190.9421 | 1.2664 | 0.058756 | 0.0027114 | 0.14287 | 2.5548 | 1727.0611 | 1.4909 | 262.4687 | 3500.1205 |  | 1817.7405
5.84 | 0.72034 | 0.51771 | 0.20262 | 190.7776 | 1.2657 | 0.058781 | 0.0027137 | 0.14293 | 2.555 | 1727.0479 | 1.4909 | 262.4665 | 3500.1914 |  | 1817.6737
5.85 | 0.72032 | 0.51771 | 0.2026 | 190.6134 | 1.2651 | 0.058806 | 0.002716 | 0.14299 | 2.5553 | 1727.0347 | 1.4909 | 262.4644 | 3500.2621 |  | 1817.607
5.86 | 0.7203 | 0.51771 | 0.20258 | 190.4495 | 1.2644 | 0.058832 | 0.0027184 | 0.14305 | 2.5556 | 1727.0215 | 1.4909 | 262.4622 | 3500.3328 |  | 1817.5403
5.87 | 0.72028 | 0.51771 | 0.20256 | 190.2859 | 1.2637 | 0.058857 | 0.0027207 | 0.14312 | 2.5558 | 1727.0083 | 1.4909 | 262.4601 | 3500.4035 |  | 1817.4737
5.88 | 0.72026 | 0.51771 | 0.20254 | 190.1225 | 1.2631 | 0.058882 | 0.0027231 | 0.14318 | 2.5561 | 1726.9951 | 1.4909 | 262.4579 | 3500.4741 |  | 1817.4072
5.89 | 0.72023 | 0.51771 | 0.20252 | 189.9595 | 1.2624 | 0.058907 | 0.0027254 | 0.14324 | 2.5564 | 1726.982 | 1.4909 | 262.4558 | 3500.5446 |  | 1817.3408
5.9 | 0.72021 | 0.51771 | 0.2025 | 189.7968 | 1.2617 | 0.058933 | 0.0027277 | 0.1433 | 2.5566 | 1726.9688 | 1.4909 | 262.4536 | 3500.615 |  | 1817.2744
5.91 | 0.72019 | 0.51771 | 0.20248 | 189.6344 | 1.261 | 0.058958 | 0.0027301 | 0.14336 | 2.5569 | 1726.9557 | 1.4909 | 262.4515 | 3500.6854 |  | 1817.2081
5.92 | 0.72017 | 0.51771 | 0.20246 | 189.4722 | 1.2604 | 0.058983 | 0.0027324 | 0.14342 | 2.5571 | 1726.9426 | 1.4909 | 262.4494 | 3500.7558 |  | 1817.1418
5.93 | 0.72015 | 0.51771 | 0.20244 | 189.3104 | 1.2597 | 0.059008 | 0.0027347 | 0.14348 | 2.5574 | 1726.9295 | 1.4909 | 262.4472 | 3500.8261 |  | 1817.0756
5.94 | 0.72013 | 0.51771 | 0.20242 | 189.1488 | 1.259 | 0.059033 | 0.0027371 | 0.14355 | 2.5577 | 1726.9164 | 1.4909 | 262.4451 | 3500.8963 |  | 1817.0095
5.95 | 0.72011 | 0.51771 | 0.2024 | 188.9876 | 1.2584 | 0.059059 | 0.0027394 | 0.14361 | 2.5579 | 1726.9033 | 1.4909 | 262.4429 | 3500.9664 |  | 1816.9435
5.96 | 0.72009 | 0.51771 | 0.20237 | 188.8266 | 1.2577 | 0.059084 | 0.0027417 | 0.14367 | 2.5582 | 1726.8902 | 1.4909 | 262.4408 | 3501.0365 |  | 1816.8775
5.97 | 0.72007 | 0.51771 | 0.20235 | 188.6659 | 1.257 | 0.059109 | 0.0027441 | 0.14373 | 2.5585 | 1726.8771 | 1.4909 | 262.4387 | 3501.1066 |  | 1816.8116
5.98 | 0.72005 | 0.51771 | 0.20233 | 188.5055 | 1.2564 | 0.059134 | 0.0027464 | 0.14379 | 2.5587 | 1726.8641 | 1.4909 | 262.4365 | 3501.1766 |  | 1816.7458
5.99 | 0.72003 | 0.51771 | 0.20231 | 188.3454 | 1.2557 | 0.059159 | 0.0027487 | 0.14385 | 2.559 | 1726.851 | 1.4909 | 262.4344 | 3501.2465 |  | 1816.68
6 | 0.72001 | 0.51771 | 0.20229 | 188.1856 | 1.2551 | 0.059184 | 0.0027511 | 0.14391 | 2.5592 | 1726.838 | 1.4909 | 262.4323 | 3501.3163 |  | 1816.6143
6.01 | 0.71999 | 0.51771 | 0.20227 | 188.0261 | 1.2544 | 0.059209 | 0.0027534 | 0.14397 | 2.5595 | 1726.825 | 1.4909 | 262.4302 | 3501.3861 |  | 1816.5486
6.02 | 0.71997 | 0.51771 | 0.20225 | 187.8669 | 1.2537 | 0.059235 | 0.0027558 | 0.14403 | 2.5598 | 1726.812 | 1.4909 | 262.428 | 3501.4559 |  | 1816.4831
6.03 | 0.71995 | 0.51771 | 0.20223 | 187.7079 | 1.2531 | 0.05926 | 0.0027581 | 0.1441 | 2.56 | 1726.7988 | 1.4909 | 262.4259 | 3501.5254 |  | 1816.4173
6.04 | 0.71992 | 0.51771 | 0.20221 | 187.5492 | 1.2524 | 0.059285 | 0.0027604 | 0.14416 | 2.5603 | 1726.7832 | 1.4909 | 262.4235 | 3501.5927 |  | 1816.3492
6.05 | 0.7199 | 0.51771 | 0.20219 | 187.3909 | 1.2518 | 0.05931 | 0.0027628 | 0.14422 | 2.5605 | 1726.7676 | 1.4909 | 262.4211 | 3501.6599 |  | 1816.2811
6.06 | 0.71988 | 0.51771 | 0.20217 | 187.2328 | 1.2511 | 0.059335 | 0.0027651 | 0.14428 | 2.5608 | 1726.752 | 1.4909 | 262.4188 | 3501.7271 |  | 1816.213
6.07 | 0.71986 | 0.51771 | 0.20215 | 187.0749 | 1.2505 | 0.05936 | 0.0027674 | 0.14434 | 2.5611 | 1726.7365 | 1.4909 | 262.4164 | 3501.7942 |  | 1816.1451
6.08 | 0.71984 | 0.51771 | 0.20213 | 186.9174 | 1.2498 | 0.059385 | 0.0027697 | 0.1444 | 2.5613 | 1726.7209 | 1.4909 | 262.414 | 3501.8613 |  | 1816.0772
6.09 | 0.71982 | 0.51771 | 0.20211 | 186.7602 | 1.2492 | 0.05941 | 0.0027721 | 0.14446 | 2.5616 | 1726.7054 | 1.4909 | 262.4116 | 3501.9283 |  | 1816.0094
6.1 | 0.7198 | 0.51771 | 0.20209 | 186.6032 | 1.2485 | 0.059435 | 0.0027744 | 0.14452 | 2.5618 | 1726.6899 | 1.4909 | 262.4093 | 3501.9952 |  | 1815.9416
6.11 | 0.71978 | 0.51771 | 0.20207 | 186.4465 | 1.2479 | 0.05946 | 0.0027767 | 0.14458 | 2.5621 | 1726.6744 | 1.4909 | 262.4069 | 3502.0621 |  | 1815.8739
6.12 | 0.71976 | 0.51771 | 0.20205 | 186.2901 | 1.2472 | 0.059485 | 0.0027791 | 0.14464 | 2.5624 | 1726.6589 | 1.4909 | 262.4045 | 3502.1289 |  | 1815.8063
6.13 | 0.71974 | 0.51771 | 0.20203 | 186.1339 | 1.2466 | 0.05951 | 0.0027814 | 0.1447 | 2.5626 | 1726.6435 | 1.4909 | 262.4022 | 3502.1957 |  | 1815.7387
6.14 | 0.71972 | 0.51771 | 0.20201 | 185.9781 | 1.2459 | 0.059535 | 0.0027837 | 0.14476 | 2.5629 | 1726.628 | 1.4909 | 262.3998 | 3502.2624 |  | 1815.6712
6.15 | 0.7197 | 0.51771 | 0.20199 | 185.8225 | 1.2453 | 0.05956 | 0.0027861 | 0.14482 | 2.5631 | 1726.6126 | 1.4909 | 262.3974 | 3502.3291 |  | 1815.6038
6.16 | 0.71968 | 0.51771 | 0.20197 | 185.6672 | 1.2446 | 0.059584 | 0.0027884 | 0.14489 | 2.5634 | 1726.5971 | 1.4909 | 262.3951 | 3502.3957 |  | 1815.5365
6.17 | 0.71966 | 0.51771 | 0.20195 | 185.5121 | 1.244 | 0.059609 | 0.0027907 | 0.14495 | 2.5636 | 1726.5817 | 1.4909 | 262.3927 | 3502.4623 |  | 1815.4692
6.18 | 0.71964 | 0.51771 | 0.20192 | 185.3574 | 1.2433 | 0.059634 | 0.0027931 | 0.14501 | 2.5639 | 1726.5663 | 1.4909 | 262.3904 | 3502.5288 |  | 1815.402
6.19 | 0.71962 | 0.51771 | 0.2019 | 185.2029 | 1.2427 | 0.059659 | 0.0027954 | 0.14507 | 2.5642 | 1726.5509 | 1.4909 | 262.388 | 3502.5952 |  | 1815.3348
6.2 | 0.7196 | 0.51771 | 0.20188 | 185.0487 | 1.242 | 0.059684 | 0.0027977 | 0.14513 | 2.5644 | 1726.5355 | 1.4909 | 262.3857 | 3502.6616 |  | 1815.2677
6.21 | 0.71958 | 0.51771 | 0.20186 | 184.8947 | 1.2414 | 0.059709 | 0.0028 | 0.14519 | 2.5647 | 1726.5202 | 1.4909 | 262.3833 | 3502.7279 |  | 1815.2007
6.22 | 0.71956 | 0.51771 | 0.20184 | 184.7411 | 1.2408 | 0.059734 | 0.0028024 | 0.14525 | 2.5649 | 1726.5048 | 1.4909 | 262.381 | 3502.7942 |  | 1815.1338
6.23 | 0.71954 | 0.51771 | 0.20182 | 184.5877 | 1.2401 | 0.059758 | 0.0028047 | 0.14531 | 2.5652 | 1726.4895 | 1.4909 | 262.3786 | 3502.8604 |  | 1815.0669
6.24 | 0.71952 | 0.51771 | 0.2018 | 184.4345 | 1.2395 | 0.059783 | 0.002807 | 0.14537 | 2.5654 | 1726.4741 | 1.4909 | 262.3763 | 3502.9266 |  | 1815.0001
6.25 | 0.7195 | 0.51771 | 0.20178 | 184.2817 | 1.2389 | 0.059808 | 0.0028094 | 0.14543 | 2.5657 | 1726.4588 | 1.4909 | 262.3739 | 3502.9927 |  | 1814.9333
6.26 | 0.71948 | 0.51771 | 0.20176 | 184.1291 | 1.2382 | 0.059833 | 0.0028117 | 0.14549 | 2.5659 | 1726.4435 | 1.4909 | 262.3716 | 3503.0588 |  | 1814.8667
6.27 | 0.71946 | 0.51771 | 0.20174 | 183.9768 | 1.2376 | 0.059858 | 0.002814 | 0.14555 | 2.5662 | 1726.4282 | 1.4909 | 262.3693 | 3503.1248 |  | 1814.8
6.28 | 0.71944 | 0.51771 | 0.20172 | 183.8247 | 1.2369 | 0.059882 | 0.0028163 | 0.14561 | 2.5665 | 1726.413 | 1.4909 | 262.3669 | 3503.1907 |  | 1814.7335
6.29 | 0.71942 | 0.51771 | 0.2017 | 183.6729 | 1.2363 | 0.059907 | 0.0028187 | 0.14567 | 2.5667 | 1726.3977 | 1.4909 | 262.3646 | 3503.2566 |  | 1814.667
6.3 | 0.7194 | 0.51771 | 0.20168 | 183.5214 | 1.2357 | 0.059932 | 0.002821 | 0.14573 | 2.567 | 1726.3824 | 1.4909 | 262.3622 | 3503.3225 |  | 1814.6006
6.31 | 0.71938 | 0.51771 | 0.20166 | 183.3701 | 1.235 | 0.059956 | 0.0028233 | 0.14579 | 2.5672 | 1726.3672 | 1.4909 | 262.3599 | 3503.3883 |  | 1814.5342
6.32 | 0.71936 | 0.51771 | 0.20164 | 183.2191 | 1.2344 | 0.059981 | 0.0028257 | 0.14585 | 2.5675 | 1726.352 | 1.4909 | 262.3576 | 3503.454 |  | 1814.468
6.33 | 0.71934 | 0.51771 | 0.20162 | 183.0684 | 1.2338 | 0.060006 | 0.002828 | 0.14591 | 2.5677 | 1726.3368 | 1.4909 | 262.3553 | 3503.5197 |  | 1814.4017
6.34 | 0.71932 | 0.51771 | 0.2016 | 182.9179 | 1.2332 | 0.060031 | 0.0028303 | 0.14597 | 2.568 | 1726.3216 | 1.4909 | 262.3529 | 3503.5853 |  | 1814.3356
6.35 | 0.7193 | 0.51771 | 0.20158 | 182.7677 | 1.2325 | 0.060055 | 0.0028326 | 0.14603 | 2.5682 | 1726.3064 | 1.4909 | 262.3506 | 3503.6509 |  | 1814.2695
6.36 | 0.71928 | 0.51771 | 0.20156 | 182.6178 | 1.2319 | 0.06008 | 0.002835 | 0.14609 | 2.5685 | 1726.2912 | 1.4909 | 262.3483 | 3503.7164 |  | 1814.2035
6.37 | 0.71926 | 0.51771 | 0.20154 | 182.4681 | 1.2313 | 0.060104 | 0.0028373 | 0.14615 | 2.5687 | 1726.276 | 1.4909 | 262.346 | 3503.7819 |  | 1814.1375
6.38 | 0.71924 | 0.51771 | 0.20152 | 182.3187 | 1.2307 | 0.060129 | 0.0028396 | 0.14621 | 2.569 | 1726.2609 | 1.4909 | 262.3437 | 3503.8473 |  | 1814.0716
6.39 | 0.71922 | 0.51771 | 0.20151 | 182.1695 | 1.23 | 0.060154 | 0.0028419 | 0.14627 | 2.5692 | 1726.2457 | 1.4909 | 262.3413 | 3503.9126 |  | 1814.0058
6.4 | 0.7192 | 0.51771 | 0.20149 | 182.0206 | 1.2294 | 0.060178 | 0.0028443 | 0.14633 | 2.5695 | 1726.2306 | 1.4909 | 262.339 | 3503.9779 |  | 1813.94
6.41 | 0.71918 | 0.51771 | 0.20147 | 181.8719 | 1.2288 | 0.060203 | 0.0028466 | 0.14639 | 2.5697 | 1726.2155 | 1.4909 | 262.3367 | 3504.0432 |  | 1813.8743
6.42 | 0.71916 | 0.51771 | 0.20145 | 181.7235 | 1.2282 | 0.060227 | 0.0028489 | 0.14645 | 2.57 | 1726.2004 | 1.4909 | 262.3344 | 3504.1084 |  | 1813.8087
6.43 | 0.71914 | 0.51771 | 0.20143 | 181.5754 | 1.2275 | 0.060252 | 0.0028512 | 0.14651 | 2.5702 | 1726.1853 | 1.4909 | 262.3321 | 3504.1716 |  | 1813.7431
6.44 | 0.71912 | 0.51771 | 0.20141 | 181.4275 | 1.2269 | 0.060277 | 0.0028536 | 0.14657 | 2.5705 | 1726.1702 | 1.4909 | 262.3298 | 3504.2346 |  | 1813.6776
6.45 | 0.7191 | 0.51771 | 0.20139 | 181.2799 | 1.2263 | 0.060301 | 0.0028559 | 0.14663 | 2.5707 | 1726.1551 | 1.4909 | 262.3275 | 3504.2977 |  | 1813.6121
6.46 | 0.71908 | 0.51771 | 0.20137 | 181.1325 | 1.2257 | 0.060326 | 0.0028582 | 0.14669 | 2.571 | 1726.1401 | 1.4909 | 262.3252 | 3504.3606 |  | 1813.5467
6.47 | 0.71906 | 0.51771 | 0.20135 | 180.9854 | 1.2251 | 0.06035 | 0.0028605 | 0.14675 | 2.5712 | 1726.125 | 1.4909 | 262.3229 | 3504.4236 |  | 1813.4814
6.48 | 0.71904 | 0.51771 | 0.20133 | 180.8385 | 1.2244 | 0.060375 | 0.0028629 | 0.14681 | 2.5715 | 1726.11 | 1.4909 | 262.3206 | 3504.4864 |  | 1813.4162
6.49 | 0.71902 | 0.51771 | 0.20131 | 180.6919 | 1.2238 | 0.060399 | 0.0028652 | 0.14687 | 2.5718 | 1726.095 | 1.4909 | 262.3183 | 3504.5493 |  | 1813.351
6.5 | 0.719 | 0.51771 | 0.20129 | 180.5456 | 1.2232 | 0.060424 | 0.0028675 | 0.14693 | 2.572 | 1726.08 | 1.4909 | 262.316 | 3504.612 |  | 1813.2858
6.51 | 0.71898 | 0.51771 | 0.20127 | 180.3995 | 1.2226 | 0.060448 | 0.0028698 | 0.14699 | 2.5723 | 1726.065 | 1.4909 | 262.3137 | 3504.6748 |  | 1813.2208
6.52 | 0.71896 | 0.51771 | 0.20125 | 180.2536 | 1.222 | 0.060473 | 0.0028721 | 0.14704 | 2.5725 | 1726.05 | 1.4909 | 262.3114 | 3504.7374 |  | 1813.1558
6.53 | 0.71894 | 0.51771 | 0.20123 | 180.108 | 1.2214 | 0.060497 | 0.0028745 | 0.1471 | 2.5727 | 1726.035 | 1.4909 | 262.3091 | 3504.8 |  | 1813.0908
6.54 | 0.71892 | 0.51771 | 0.20121 | 179.9626 | 1.2208 | 0.060521 | 0.0028768 | 0.14716 | 2.573 | 1726.0201 | 1.4909 | 262.3068 | 3504.8626 |  | 1813.026
6.55 | 0.71891 | 0.51771 | 0.20119 | 179.8175 | 1.2202 | 0.060546 | 0.0028791 | 0.14722 | 2.5732 | 1726.0051 | 1.4909 | 262.3046 | 3504.9251 |  | 1812.9611
6.56 | 0.71889 | 0.51771 | 0.20117 | 179.6726 | 1.2195 | 0.06057 | 0.0028814 | 0.14728 | 2.5735 | 1725.9902 | 1.4909 | 262.3023 | 3504.9876 |  | 1812.8964
6.57 | 0.71887 | 0.51771 | 0.20115 | 179.528 | 1.2189 | 0.060595 | 0.0028838 | 0.14734 | 2.5737 | 1725.9753 | 1.4909 | 262.3 | 3505.05 |  | 1812.8317
6.58 | 0.71885 | 0.51771 | 0.20113 | 179.3837 | 1.2183 | 0.060619 | 0.0028861 | 0.1474 | 2.574 | 1725.9604 | 1.4909 | 262.2977 | 3505.1124 |  | 1812.7671
6.59 | 0.71883 | 0.51771 | 0.20111 | 179.2395 | 1.2177 | 0.060643 | 0.0028884 | 0.14746 | 2.5742 | 1725.9455 | 1.4909 | 262.2954 | 3505.1747 |  | 1812.7025
6.6 | 0.71881 | 0.51771 | 0.20109 | 179.0957 | 1.2171 | 0.060668 | 0.0028907 | 0.14752 | 2.5745 | 1725.9306 | 1.4909 | 262.2932 | 3505.237 |  | 1812.638
6.61 | 0.71879 | 0.51771 | 0.20107 | 178.952 | 1.2165 | 0.060692 | 0.002893 | 0.14758 | 2.5747 | 1725.9157 | 1.4909 | 262.2909 | 3505.2992 |  | 1812.5736
6.62 | 0.71877 | 0.51771 | 0.20106 | 178.8086 | 1.2159 | 0.060716 | 0.0028954 | 0.14764 | 2.575 | 1725.9009 | 1.4909 | 262.2886 | 3505.3614 |  | 1812.5092
6.63 | 0.71875 | 0.51771 | 0.20104 | 178.6655 | 1.2153 | 0.060741 | 0.0028977 | 0.1477 | 2.5752 | 1725.886 | 1.4909 | 262.2863 | 3505.4235 |  | 1812.4449
6.64 | 0.71873 | 0.51771 | 0.20102 | 178.5226 | 1.2147 | 0.060765 | 0.0029 | 0.14776 | 2.5755 | 1725.8712 | 1.4909 | 262.2841 | 3505.4855 |  | 1812.3806
6.65 | 0.71871 | 0.51771 | 0.201 | 178.3799 | 1.2141 | 0.060789 | 0.0029023 | 0.14781 | 2.5757 | 1725.8564 | 1.4909 | 262.2818 | 3505.5476 |  | 1812.3164
6.66 | 0.71869 | 0.51771 | 0.20098 | 178.2375 | 1.2135 | 0.060814 | 0.0029046 | 0.14787 | 2.576 | 1725.8415 | 1.4909 | 262.2795 | 3505.6095 |  | 1812.2523
6.67 | 0.71867 | 0.51771 | 0.20096 | 178.0953 | 1.2129 | 0.060838 | 0.002907 | 0.14793 | 2.5762 | 1725.8267 | 1.4909 | 262.2773 | 3505.6715 |  | 1812.1882
6.68 | 0.71865 | 0.51771 | 0.20094 | 177.9534 | 1.2123 | 0.060862 | 0.0029093 | 0.14799 | 2.5765 | 1725.812 | 1.4909 | 262.275 | 3505.7333 |  | 1812.1242
6.69 | 0.71863 | 0.51771 | 0.20092 | 177.8117 | 1.2117 | 0.060886 | 0.0029116 | 0.14805 | 2.5767 | 1725.7972 | 1.4909 | 262.2728 | 3505.7951 |  | 1812.0603
6.7 | 0.71862 | 0.51771 | 0.2009 | 177.6702 | 1.2111 | 0.060911 | 0.0029139 | 0.14811 | 2.577 | 1725.7824 | 1.4909 | 262.2705 | 3505.8569 |  | 1811.9964
6.71 | 0.7186 | 0.51771 | 0.20088 | 177.529 | 1.2105 | 0.060935 | 0.0029162 | 0.14817 | 2.5772 | 1725.7677 | 1.4909 | 262.2682 | 3505.9186 |  | 1811.9326
6.72 | 0.71858 | 0.51771 | 0.20086 | 177.388 | 1.2099 | 0.060959 | 0.0029185 | 0.14823 | 2.5775 | 1725.7529 | 1.4909 | 262.266 | 3505.9803 |  | 1811.8688
6.73 | 0.71856 | 0.51771 | 0.20084 | 177.2473 | 1.2093 | 0.060983 | 0.0029209 | 0.14829 | 2.5777 | 1725.7382 | 1.4909 | 262.2637 | 3506.0419 |  | 1811.8051
6.74 | 0.71854 | 0.51771 | 0.20082 | 177.1068 | 1.2087 | 0.061007 | 0.0029232 | 0.14835 | 2.5779 | 1725.7235 | 1.4909 | 262.2615 | 3506.1035 |  | 1811.7414
6.75 | 0.71852 | 0.51771 | 0.20081 | 176.9665 | 1.2081 | 0.061032 | 0.0029255 | 0.1484 | 2.5782 | 1725.7088 | 1.4909 | 262.2592 | 3506.165 |  | 1811.6779
6.76 | 0.7185 | 0.51771 | 0.20079 | 176.8264 | 1.2075 | 0.061056 | 0.0029278 | 0.14846 | 2.5784 | 1725.6941 | 1.4909 | 262.257 | 3506.2265 |  | 1811.6143
6.77 | 0.71848 | 0.51771 | 0.20077 | 176.6866 | 1.2069 | 0.06108 | 0.0029301 | 0.14852 | 2.5787 | 1725.6794 | 1.4909 | 262.2547 | 3506.2879 |  | 1811.5509
6.78 | 0.71846 | 0.51771 | 0.20075 | 176.5471 | 1.2063 | 0.061104 | 0.0029324 | 0.14858 | 2.5789 | 1725.6647 | 1.4909 | 262.2525 | 3506.3493 |  | 1811.4875
6.79 | 0.71844 | 0.51771 | 0.20073 | 176.4077 | 1.2058 | 0.061128 | 0.0029348 | 0.14864 | 2.5792 | 1725.65 | 1.4909 | 262.2503 | 3506.4107 |  | 1811.4241
6.8 | 0.71842 | 0.51771 | 0.20071 | 176.2686 | 1.2052 | 0.061152 | 0.0029371 | 0.1487 | 2.5794 | 1725.6354 | 1.4909 | 262.248 | 3506.4719 |  | 1811.3608
6.81 | 0.71841 | 0.51771 | 0.20069 | 176.1297 | 1.2046 | 0.061176 | 0.0029394 | 0.14876 | 2.5797 | 1725.6208 | 1.4909 | 262.2458 | 3506.5332 |  | 1811.2976
6.82 | 0.71839 | 0.51771 | 0.20067 | 175.9911 | 1.204 | 0.0612 | 0.0029417 | 0.14881 | 2.5799 | 1725.6061 | 1.4909 | 262.2435 | 3506.5944 |  | 1811.2344
6.83 | 0.71837 | 0.51771 | 0.20065 | 175.8527 | 1.2034 | 0.061225 | 0.002944 | 0.14887 | 2.5801 | 1725.5901 | 1.4909 | 262.2413 | 3506.6541 |  | 1811.1699
6.84 | 0.71835 | 0.51771 | 0.20063 | 175.7145 | 1.2028 | 0.061249 | 0.0029463 | 0.14893 | 2.5804 | 1725.5731 | 1.4909 | 262.2391 | 3506.7128 |  | 1811.1043
6.85 | 0.71833 | 0.51771 | 0.20062 | 175.5766 | 1.2022 | 0.061273 | 0.0029487 | 0.14899 | 2.5806 | 1725.556 | 1.4909 | 262.2368 | 3506.7714 |  | 1811.0387
6.86 | 0.71831 | 0.51771 | 0.2006 | 175.4389 | 1.2016 | 0.061297 | 0.002951 | 0.14905 | 2.5809 | 1725.539 | 1.4909 | 262.2346 | 3506.8299 |  | 1810.9732
6.87 | 0.71829 | 0.51771 | 0.20058 | 175.3014 | 1.2011 | 0.061321 | 0.0029533 | 0.14911 | 2.5811 | 1725.522 | 1.4909 | 262.2324 | 3506.8884 |  | 1810.9078
6.88 | 0.71827 | 0.51771 | 0.20056 | 175.1641 | 1.2005 | 0.061345 | 0.0029556 | 0.14917 | 2.5814 | 1725.505 | 1.4909 | 262.2302 | 3506.9469 |  | 1810.8425
6.89 | 0.71825 | 0.51771 | 0.20054 | 175.0271 | 1.1999 | 0.061369 | 0.0029579 | 0.14922 | 2.5816 | 1725.4881 | 1.4909 | 262.2279 | 3507.0053 |  | 1810.7772
6.9 | 0.71824 | 0.51771 | 0.20052 | 174.8903 | 1.1993 | 0.061393 | 0.0029602 | 0.14928 | 2.5818 | 1725.4711 | 1.4909 | 262.2257 | 3507.0637 |  | 1810.7119
6.91 | 0.71822 | 0.51771 | 0.2005 | 174.7537 | 1.1987 | 0.061417 | 0.0029625 | 0.14934 | 2.5821 | 1725.4542 | 1.4909 | 262.2235 | 3507.1221 |  | 1810.6468
6.92 | 0.7182 | 0.51771 | 0.20048 | 174.6173 | 1.1982 | 0.061441 | 0.0029649 | 0.1494 | 2.5823 | 1725.4372 | 1.4909 | 262.2213 | 3507.1804 |  | 1810.5817
6.93 | 0.71818 | 0.51771 | 0.20047 | 174.4812 | 1.1976 | 0.061465 | 0.0029672 | 0.14946 | 2.5826 | 1725.4203 | 1.4909 | 262.2191 | 3507.2386 |  | 1810.5166
6.94 | 0.71816 | 0.51771 | 0.20045 | 174.3453 | 1.197 | 0.061489 | 0.0029695 | 0.14952 | 2.5828 | 1725.4034 | 1.4909 | 262.2168 | 3507.2968 |  | 1810.4516
6.95 | 0.71814 | 0.51771 | 0.20043 | 174.2096 | 1.1964 | 0.061513 | 0.0029718 | 0.14957 | 2.583 | 1725.3865 | 1.4909 | 262.2146 | 3507.355 |  | 1810.3867
6.96 | 0.71812 | 0.51771 | 0.20041 | 174.0742 | 1.1958 | 0.061537 | 0.0029741 | 0.14963 | 2.5833 | 1725.3696 | 1.4909 | 262.2124 | 3507.4131 |  | 1810.3218
6.97 | 0.7181 | 0.51771 | 0.20039 | 173.9389 | 1.1953 | 0.06156 | 0.0029764 | 0.14969 | 2.5835 | 1725.3528 | 1.4909 | 262.2102 | 3507.4711 |  | 1810.257
6.98 | 0.71809 | 0.51771 | 0.20037 | 173.8039 | 1.1947 | 0.061584 | 0.0029787 | 0.14975 | 2.5838 | 1725.3359 | 1.4909 | 262.208 | 3507.5292 |  | 1810.1923
6.99 | 0.71807 | 0.51771 | 0.20035 | 173.6691 | 1.1941 | 0.061608 | 0.002981 | 0.14981 | 2.584 | 1725.3191 | 1.4909 | 262.2058 | 3507.5871 |  | 1810.1276
7 | 0.71805 | 0.51771 | 0.20033 | 173.5346 | 1.1935 | 0.061632 | 0.0029834 | 0.14986 | 2.5843 | 1725.3023 | 1.4909 | 262.2036 | 3507.6451 |  | 1810.0629
7.01 | 0.71803 | 0.51771 | 0.20032 | 173.4002 | 1.193 | 0.061656 | 0.0029857 | 0.14992 | 2.5845 | 1725.2855 | 1.4909 | 262.2014 | 3507.7029 |  | 1809.9984
7.02 | 0.71801 | 0.51771 | 0.2003 | 173.2661 | 1.1924 | 0.06168 | 0.002988 | 0.14998 | 2.5847 | 1725.2687 | 1.4909 | 262.1992 | 3507.7608 |  | 1809.9339
7.03 | 0.71799 | 0.51771 | 0.20028 | 173.1322 | 1.1918 | 0.061704 | 0.0029903 | 0.15004 | 2.585 | 1725.2519 | 1.4909 | 262.197 | 3507.8186 |  | 1809.8694
7.04 | 0.71797 | 0.51771 | 0.20026 | 172.9985 | 1.1913 | 0.061728 | 0.0029926 | 0.1501 | 2.5852 | 1725.2351 | 1.4909 | 262.1948 | 3507.8763 |  | 1809.805
7.05 | 0.71796 | 0.51771 | 0.20024 | 172.865 | 1.1907 | 0.061751 | 0.0029949 | 0.15015 | 2.5855 | 1725.2183 | 1.4909 | 262.1926 | 3507.934 |  | 1809.7407
7.06 | 0.71794 | 0.51771 | 0.20022 | 172.7318 | 1.1901 | 0.061775 | 0.0029972 | 0.15021 | 2.5857 | 1725.2016 | 1.4909 | 262.1904 | 3507.9917 |  | 1809.6764
7.07 | 0.71792 | 0.51771 | 0.2002 | 172.5987 | 1.1896 | 0.061799 | 0.0029995 | 0.15027 | 2.5859 | 1725.1848 | 1.4909 | 262.1882 | 3508.0493 |  | 1809.6122
7.08 | 0.7179 | 0.51771 | 0.20019 | 172.4659 | 1.189 | 0.061823 | 0.0030018 | 0.15033 | 2.5862 | 1725.1681 | 1.4909 | 262.186 | 3508.1069 |  | 1809.548
7.09 | 0.71788 | 0.51771 | 0.20017 | 172.3333 | 1.1884 | 0.061847 | 0.0030041 | 0.15039 | 2.5864 | 1725.1514 | 1.4909 | 262.1838 | 3508.1644 |  | 1809.484
7.1 | 0.71786 | 0.51771 | 0.20015 | 172.2009 | 1.1879 | 0.06187 | 0.0030065 | 0.15044 | 2.5866 | 1725.1347 | 1.4909 | 262.1816 | 3508.2219 |  | 1809.4199
7.11 | 0.71784 | 0.51771 | 0.20013 | 172.0688 | 1.1873 | 0.061894 | 0.0030088 | 0.1505 | 2.5869 | 1725.118 | 1.4909 | 262.1794 | 3508.2793 |  | 1809.3559
7.12 | 0.71783 | 0.51771 | 0.20011 | 171.9368 | 1.1867 | 0.061918 | 0.0030111 | 0.15056 | 2.5871 | 1725.1014 | 1.4909 | 262.1773 | 3508.3367 |  | 1809.292
7.13 | 0.71781 | 0.51771 | 0.20009 | 171.8051 | 1.1862 | 0.061942 | 0.0030134 | 0.15062 | 2.5874 | 1725.0847 | 1.4909 | 262.1751 | 3508.3941 |  | 1809.2282
7.14 | 0.71779 | 0.51771 | 0.20008 | 171.6736 | 1.1856 | 0.061965 | 0.0030157 | 0.15067 | 2.5876 | 1725.0681 | 1.4909 | 262.1729 | 3508.4514 |  | 1809.1644
7.15 | 0.71777 | 0.51771 | 0.20006 | 171.5423 | 1.185 | 0.061989 | 0.003018 | 0.15073 | 2.5878 | 1725.0514 | 1.4909 | 262.1707 | 3508.5087 |  | 1809.1006
7.16 | 0.71775 | 0.51771 | 0.20004 | 171.4112 | 1.1845 | 0.062013 | 0.0030203 | 0.15079 | 2.5881 | 1725.0348 | 1.4909 | 262.1685 | 3508.5659 |  | 1809.0369
7.17 | 0.71773 | 0.51771 | 0.20002 | 171.2803 | 1.1839 | 0.062036 | 0.0030226 | 0.15085 | 2.5883 | 1725.0182 | 1.4909 | 262.1664 | 3508.623 |  | 1808.9733
7.18 | 0.71772 | 0.51771 | 0.2 | 171.1496 | 1.1833 | 0.06206 | 0.0030249 | 0.1509 | 2.5885 | 1725.0016 | 1.4909 | 262.1642 | 3508.6802 |  | 1808.9097
7.19 | 0.7177 | 0.51771 | 0.19998 | 171.0191 | 1.1828 | 0.062084 | 0.0030272 | 0.15096 | 2.5888 | 1724.985 | 1.4909 | 262.162 | 3508.7373 |  | 1808.8462
7.2 | 0.71768 | 0.51771 | 0.19997 | 170.8889 | 1.1822 | 0.062107 | 0.0030295 | 0.15102 | 2.589 | 1724.9685 | 1.4909 | 262.1598 | 3508.7943 |  | 1808.7828
7.21 | 0.71766 | 0.51771 | 0.19995 | 170.7588 | 1.1817 | 0.062131 | 0.0030318 | 0.15108 | 2.5893 | 1724.9519 | 1.4909 | 262.1577 | 3508.8513 |  | 1808.7194
7.22 | 0.71764 | 0.51771 | 0.19993 | 170.629 | 1.1811 | 0.062155 | 0.0030342 | 0.15113 | 2.5895 | 1724.9354 | 1.4909 | 262.1555 | 3508.9083 |  | 1808.656
7.23 | 0.71762 | 0.51771 | 0.19991 | 170.4994 | 1.1806 | 0.062178 | 0.0030365 | 0.15119 | 2.5897 | 1724.9188 | 1.4909 | 262.1533 | 3508.9652 |  | 1808.5927
7.24 | 0.71761 | 0.51771 | 0.19989 | 170.37 | 1.18 | 0.062202 | 0.0030388 | 0.15125 | 2.59 | 1724.9023 | 1.4909 | 262.1512 | 3509.0221 |  | 1808.5295
7.25 | 0.71759 | 0.51771 | 0.19987 | 170.2408 | 1.1794 | 0.062226 | 0.0030411 | 0.15131 | 2.5902 | 1724.8878 | 1.4909 | 262.149 | 3509.0773 |  | 1808.4685
7.26 | 0.71757 | 0.51771 | 0.19986 | 170.1118 | 1.1789 | 0.062249 | 0.0030434 | 0.15136 | 2.5904 | 1724.8737 | 1.4909 | 262.1468 | 3509.1322 |  | 1808.4078
7.27 | 0.71755 | 0.51771 | 0.19984 | 169.983 | 1.1783 | 0.062273 | 0.0030457 | 0.15142 | 2.5907 | 1724.8596 | 1.4909 | 262.1447 | 3509.187 |  | 1808.3472
7.28 | 0.71753 | 0.51771 | 0.19982 | 169.8544 | 1.1778 | 0.062296 | 0.003048 | 0.15148 | 2.5909 | 1724.8454 | 1.4909 | 262.1425 | 3509.2418 |  | 1808.2867
7.29 | 0.71752 | 0.51771 | 0.1998 | 169.726 | 1.1772 | 0.06232 | 0.0030503 | 0.15154 | 2.5911 | 1724.8313 | 1.4909 | 262.1404 | 3509.2966 |  | 1808.2262
7.3 | 0.7175 | 0.51771 | 0.19978 | 169.5978 | 1.1767 | 0.062343 | 0.0030526 | 0.15159 | 2.5914 | 1724.8172 | 1.4909 | 262.1382 | 3509.3514 |  | 1808.1658
7.31 | 0.71748 | 0.51771 | 0.19977 | 169.4699 | 1.1761 | 0.062367 | 0.0030549 | 0.15165 | 2.5916 | 1724.8032 | 1.4909 | 262.1361 | 3509.406 |  | 1808.1054
7.32 | 0.71746 | 0.51771 | 0.19975 | 169.3421 | 1.1756 | 0.06239 | 0.0030572 | 0.15171 | 2.5918 | 1724.7891 | 1.4909 | 262.1339 | 3509.4607 |  | 1808.0451
7.33 | 0.71744 | 0.51771 | 0.19973 | 169.2145 | 1.175 | 0.062414 | 0.0030595 | 0.15177 | 2.5921 | 1724.775 | 1.4909 | 262.1318 | 3509.5153 |  | 1807.9849
7.34 | 0.71743 | 0.51771 | 0.19971 | 169.0872 | 1.1745 | 0.062437 | 0.0030618 | 0.15182 | 2.5923 | 1724.761 | 1.4909 | 262.1296 | 3509.5699 |  | 1807.9247
7.35 | 0.71741 | 0.51771 | 0.19969 | 168.96 | 1.1739 | 0.062461 | 0.0030641 | 0.15188 | 2.5926 | 1724.7469 | 1.4909 | 262.1275 | 3509.6244 |  | 1807.8645
7.36 | 0.71739 | 0.51771 | 0.19968 | 168.8331 | 1.1734 | 0.062484 | 0.0030664 | 0.15194 | 2.5928 | 1724.7329 | 1.4909 | 262.1253 | 3509.6789 |  | 1807.8044
7.37 | 0.71737 | 0.51771 | 0.19966 | 168.7063 | 1.1728 | 0.062508 | 0.0030687 | 0.15199 | 2.593 | 1724.7189 | 1.4909 | 262.1232 | 3509.7333 |  | 1807.7444
7.38 | 0.71735 | 0.51771 | 0.19964 | 168.5798 | 1.1723 | 0.062531 | 0.003071 | 0.15205 | 2.5933 | 1724.7049 | 1.4909 | 262.121 | 3509.7878 |  | 1807.6844
7.39 | 0.71734 | 0.51771 | 0.19962 | 168.4534 | 1.1718 | 0.062555 | 0.0030733 | 0.15211 | 2.5935 | 1724.6909 | 1.4909 | 262.1189 | 3509.8421 |  | 1807.6245
7.4 | 0.71732 | 0.51771 | 0.1996 | 168.3273 | 1.1712 | 0.062578 | 0.0030756 | 0.15216 | 2.5937 | 1724.6769 | 1.4909 | 262.1168 | 3509.8964 |  | 1807.5646
7.41 | 0.7173 | 0.51771 | 0.19959 | 168.2013 | 1.1707 | 0.062602 | 0.0030779 | 0.15222 | 2.594 | 1724.6629 | 1.4909 | 262.1146 | 3509.9507 |  | 1807.5048
7.42 | 0.71728 | 0.51771 | 0.19957 | 168.0756 | 1.1701 | 0.062625 | 0.0030802 | 0.15228 | 2.5942 | 1724.6489 | 1.4909 | 262.1125 | 3510.005 |  | 1807.445
7.43 | 0.71726 | 0.51771 | 0.19955 | 167.95 | 1.1696 | 0.062648 | 0.0030826 | 0.15234 | 2.5944 | 1724.635 | 1.4909 | 262.1103 | 3510.0592 |  | 1807.3853
7.44 | 0.71725 | 0.51771 | 0.19953 | 167.8247 | 1.169 | 0.062672 | 0.0030849 | 0.15239 | 2.5946 | 1724.621 | 1.4909 | 262.1082 | 3510.1133 |  | 1807.3256
7.45 | 0.71723 | 0.51771 | 0.19951 | 167.6995 | 1.1685 | 0.062695 | 0.0030872 | 0.15245 | 2.5949 | 1724.6071 | 1.4909 | 262.1061 | 3510.1675 |  | 1807.266
7.46 | 0.71721 | 0.51771 | 0.1995 | 167.5746 | 1.168 | 0.062719 | 0.0030895 | 0.15251 | 2.5951 | 1724.5932 | 1.4909 | 262.1039 | 3510.2215 |  | 1807.2064
7.47 | 0.71719 | 0.51771 | 0.19948 | 167.4498 | 1.1674 | 0.062742 | 0.0030918 | 0.15256 | 2.5953 | 1724.5792 | 1.4909 | 262.1018 | 3510.2756 |  | 1807.1469
7.48 | 0.71717 | 0.51771 | 0.19946 | 167.3253 | 1.1669 | 0.062765 | 0.0030941 | 0.15262 | 2.5956 | 1724.5653 | 1.4909 | 262.0997 | 3510.3296 |  | 1807.0875
7.49 | 0.71716 | 0.51771 | 0.19944 | 167.2009 | 1.1663 | 0.062789 | 0.0030964 | 0.15268 | 2.5958 | 1724.5514 | 1.4909 | 262.0976 | 3510.3835 |  | 1807.0281
7.5 | 0.71714 | 0.51771 | 0.19942 | 167.0767 | 1.1658 | 0.062812 | 0.0030987 | 0.15273 | 2.596 | 1724.5376 | 1.4909 | 262.0954 | 3510.4375 |  | 1806.9687
7.51 | 0.71712 | 0.51771 | 0.19941 | 166.9528 | 1.1653 | 0.062835 | 0.003101 | 0.15279 | 2.5963 | 1724.5237 | 1.4909 | 262.0933 | 3510.4913 |  | 1806.9094
7.52 | 0.7171 | 0.51771 | 0.19939 | 166.829 | 1.1647 | 0.062859 | 0.0031033 | 0.15285 | 2.5965 | 1724.5098 | 1.4909 | 262.0912 | 3510.5452 |  | 1806.8502
7.53 | 0.71709 | 0.51771 | 0.19937 | 166.7054 | 1.1642 | 0.062882 | 0.0031056 | 0.1529 | 2.5967 | 1724.496 | 1.4909 | 262.0891 | 3510.599 |  | 1806.791
7.54 | 0.71707 | 0.51771 | 0.19935 | 166.582 | 1.1637 | 0.062905 | 0.0031079 | 0.15296 | 2.597 | 1724.4821 | 1.4909 | 262.087 | 3510.6527 |  | 1806.7319
7.55 | 0.71705 | 0.51771 | 0.19934 | 166.4588 | 1.1631 | 0.062928 | 0.0031102 | 0.15302 | 2.5972 | 1724.4683 | 1.4909 | 262.0849 | 3510.7065 |  | 1806.6728
7.56 | 0.71703 | 0.51771 | 0.19932 | 166.3358 | 1.1626 | 0.062952 | 0.0031125 | 0.15307 | 2.5974 | 1724.4545 | 1.4909 | 262.0827 | 3510.7601 |  | 1806.6138
7.57 | 0.71702 | 0.51771 | 0.1993 | 166.213 | 1.1621 | 0.062975 | 0.0031148 | 0.15313 | 2.5977 | 1724.4407 | 1.4909 | 262.0806 | 3510.8138 |  | 1806.5548
7.58 | 0.717 | 0.51771 | 0.19928 | 166.0904 | 1.1615 | 0.062998 | 0.0031171 | 0.15319 | 2.5979 | 1724.4269 | 1.4909 | 262.0785 | 3510.8674 |  | 1806.4958
7.59 | 0.71698 | 0.51771 | 0.19927 | 165.968 | 1.161 | 0.063021 | 0.0031194 | 0.15324 | 2.5981 | 1724.4131 | 1.4909 | 262.0764 | 3510.921 |  | 1806.437
7.6 | 0.71696 | 0.51771 | 0.19925 | 165.8458 | 1.1605 | 0.063045 | 0.0031217 | 0.1533 | 2.5983 | 1724.3993 | 1.4909 | 262.0743 | 3510.9745 |  | 1806.3781
7.61 | 0.71694 | 0.51771 | 0.19923 | 165.7237 | 1.1599 | 0.063068 | 0.003124 | 0.15336 | 2.5986 | 1724.3855 | 1.4909 | 262.0722 | 3511.028 |  | 1806.3194
7.62 | 0.71693 | 0.51771 | 0.19921 | 165.6019 | 1.1594 | 0.063091 | 0.0031263 | 0.15341 | 2.5988 | 1724.3717 | 1.4909 | 262.0701 | 3511.0814 |  | 1806.2607
7.63 | 0.71691 | 0.51771 | 0.19919 | 165.4802 | 1.1589 | 0.063114 | 0.0031286 | 0.15347 | 2.599 | 1724.358 | 1.4909 | 262.068 | 3511.1348 |  | 1806.202
7.64 | 0.71689 | 0.51771 | 0.19918 | 165.3587 | 1.1584 | 0.063137 | 0.0031309 | 0.15352 | 2.5993 | 1724.3442 | 1.4909 | 262.0659 | 3511.1882 |  | 1806.1434
7.65 | 0.71687 | 0.51771 | 0.19916 | 165.2374 | 1.1578 | 0.063161 | 0.0031332 | 0.15358 | 2.5995 | 1724.3305 | 1.4909 | 262.0638 | 3511.2415 |  | 1806.0848
7.66 | 0.71686 | 0.51771 | 0.19914 | 165.1163 | 1.1573 | 0.063184 | 0.0031355 | 0.15364 | 2.5997 | 1724.3168 | 1.4909 | 262.0617 | 3511.2948 |  | 1806.0263
7.67 | 0.71684 | 0.51771 | 0.19912 | 164.9954 | 1.1568 | 0.063207 | 0.0031378 | 0.15369 | 2.5999 | 1724.3031 | 1.4909 | 262.0596 | 3511.348 |  | 1805.9678
7.68 | 0.71682 | 0.51771 | 0.19911 | 164.8747 | 1.1563 | 0.06323 | 0.00314 | 0.15375 | 2.6002 | 1724.2894 | 1.4909 | 262.0573 | 3511.3998 |  | 1805.9094
7.69 | 0.7168 | 0.51771 | 0.19909 | 164.7542 | 1.1557 | 0.063253 | 0.0031423 | 0.15381 | 2.6004 | 1724.2757 | 1.4909 | 262.055 | 3511.4512 |  | 1805.8511
7.7 | 0.71679 | 0.51771 | 0.19907 | 164.6338 | 1.1552 | 0.063276 | 0.0031446 | 0.15386 | 2.6006 | 1724.262 | 1.4909 | 262.0527 | 3511.5025 |  | 1805.7928
7.71 | 0.71677 | 0.51771 | 0.19906 | 164.5137 | 1.1547 | 0.063299 | 0.0031469 | 0.15392 | 2.6009 | 1724.2483 | 1.4909 | 262.0503 | 3511.5538 |  | 1805.7345
7.72 | 0.71675 | 0.51771 | 0.19904 | 164.3937 | 1.1542 | 0.063322 | 0.0031492 | 0.15397 | 2.6011 | 1724.2347 | 1.4909 | 262.048 | 3511.605 |  | 1805.6763
7.73 | 0.71673 | 0.51771 | 0.19902 | 164.2739 | 1.1536 | 0.063346 | 0.0031515 | 0.15403 | 2.6013 | 1724.221 | 1.4909 | 262.0457 | 3511.6562 |  | 1805.6181
7.74 | 0.71672 | 0.51771 | 0.199 | 164.1543 | 1.1531 | 0.063369 | 0.0031538 | 0.15409 | 2.6015 | 1724.2074 | 1.4909 | 262.0434 | 3511.7073 |  | 1805.56
7.75 | 0.7167 | 0.51771 | 0.19899 | 164.0349 | 1.1526 | 0.063392 | 0.0031561 | 0.15414 | 2.6018 | 1724.1937 | 1.4909 | 262.0411 | 3511.7585 |  | 1805.502
7.76 | 0.71668 | 0.51771 | 0.19897 | 163.9156 | 1.1521 | 0.063415 | 0.0031584 | 0.1542 | 2.602 | 1724.1801 | 1.4909 | 262.0388 | 3511.8095 |  | 1805.444
7.77 | 0.71667 | 0.51771 | 0.19895 | 163.7966 | 1.1516 | 0.063438 | 0.0031607 | 0.15425 | 2.6022 | 1724.1665 | 1.4909 | 262.0364 | 3511.8606 |  | 1805.386
7.78 | 0.71665 | 0.51771 | 0.19893 | 163.6777 | 1.151 | 0.063461 | 0.003163 | 0.15431 | 2.6025 | 1724.1529 | 1.4909 | 262.0341 | 3511.9116 |  | 1805.3281
7.79 | 0.71663 | 0.51771 | 0.19892 | 163.559 | 1.1505 | 0.063484 | 0.0031653 | 0.15437 | 2.6027 | 1724.1393 | 1.4909 | 262.0318 | 3511.9626 |  | 1805.2703
7.8 | 0.71661 | 0.51771 | 0.1989 | 163.4405 | 1.15 | 0.063507 | 0.0031676 | 0.15442 | 2.6029 | 1724.1257 | 1.4909 | 262.0295 | 3512.0135 |  | 1805.2125
7.81 | 0.7166 | 0.51771 | 0.19888 | 163.3222 | 1.1495 | 0.06353 | 0.0031699 | 0.15448 | 2.6031 | 1724.1122 | 1.4909 | 262.0272 | 3512.0644 |  | 1805.1547
7.82 | 0.71658 | 0.51771 | 0.19886 | 163.2041 | 1.149 | 0.063553 | 0.0031722 | 0.15453 | 2.6034 | 1724.0986 | 1.4909 | 262.0249 | 3512.1153 |  | 1805.097
7.83 | 0.71656 | 0.51771 | 0.19885 | 163.0861 | 1.1485 | 0.063576 | 0.0031745 | 0.15459 | 2.6036 | 1724.085 | 1.4909 | 262.0226 | 3512.1661 |  | 1805.0394
7.84 | 0.71654 | 0.51771 | 0.19883 | 162.9683 | 1.148 | 0.063599 | 0.0031768 | 0.15465 | 2.6038 | 1724.0715 | 1.4909 | 262.0203 | 3512.2169 |  | 1804.9818
7.85 | 0.71653 | 0.51771 | 0.19881 | 162.8507 | 1.1474 | 0.063622 | 0.0031791 | 0.1547 | 2.604 | 1724.058 | 1.4909 | 262.018 | 3512.2676 |  | 1804.9242
7.86 | 0.71651 | 0.51771 | 0.1988 | 162.7333 | 1.1469 | 0.063645 | 0.0031814 | 0.15476 | 2.6043 | 1724.0444 | 1.4909 | 262.0157 | 3512.3183 |  | 1804.8667
7.87 | 0.71649 | 0.51771 | 0.19878 | 162.6161 | 1.1464 | 0.063668 | 0.0031837 | 0.15481 | 2.6045 | 1724.0309 | 1.4909 | 262.0134 | 3512.369 |  | 1804.8092
7.88 | 0.71648 | 0.51771 | 0.19876 | 162.499 | 1.1459 | 0.063691 | 0.003186 | 0.15487 | 2.6047 | 1724.0174 | 1.4909 | 262.0111 | 3512.4197 |  | 1804.7518
7.89 | 0.71646 | 0.51771 | 0.19874 | 162.3821 | 1.1454 | 0.063713 | 0.0031882 | 0.15493 | 2.6049 | 1724.0039 | 1.4909 | 262.0088 | 3512.4703 |  | 1804.6945
7.9 | 0.71644 | 0.51771 | 0.19873 | 162.2654 | 1.1449 | 0.063736 | 0.0031905 | 0.15498 | 2.6052 | 1723.9904 | 1.4909 | 262.0065 | 3512.5208 |  | 1804.6372
7.91 | 0.71642 | 0.51771 | 0.19871 | 162.1489 | 1.1444 | 0.063759 | 0.0031928 | 0.15504 | 2.6054 | 1723.977 | 1.4909 | 262.0042 | 3512.5714 |  | 1804.5799
7.92 | 0.71641 | 0.51771 | 0.19869 | 162.0325 | 1.1439 | 0.063782 | 0.0031951 | 0.15509 | 2.6056 | 1723.9635 | 1.4909 | 262.002 | 3512.6219 |  | 1804.5227
7.93 | 0.71639 | 0.51771 | 0.19868 | 161.9164 | 1.1434 | 0.063805 | 0.0031974 | 0.15515 | 2.6058 | 1723.95 | 1.4909 | 261.9997 | 3512.6723 |  | 1804.4656
7.94 | 0.71637 | 0.51771 | 0.19866 | 161.8004 | 1.1428 | 0.063828 | 0.0031997 | 0.1552 | 2.6061 | 1723.9366 | 1.4909 | 261.9974 | 3512.7228 |  | 1804.4085
7.95 | 0.71636 | 0.51771 | 0.19864 | 161.6846 | 1.1423 | 0.063851 | 0.003202 | 0.15526 | 2.6063 | 1723.9232 | 1.4909 | 261.9951 | 3512.7731 |  | 1804.3514
7.96 | 0.71634 | 0.51771 | 0.19862 | 161.5689 | 1.1418 | 0.063874 | 0.0032043 | 0.15531 | 2.6065 | 1723.9097 | 1.4909 | 261.9928 | 3512.8235 |  | 1804.2944
7.97 | 0.71632 | 0.51771 | 0.19861 | 161.4534 | 1.1413 | 0.063896 | 0.0032066 | 0.15537 | 2.6067 | 1723.8963 | 1.4909 | 261.9905 | 3512.8738 |  | 1804.2374
7.98 | 0.7163 | 0.51771 | 0.19859 | 161.3382 | 1.1408 | 0.063919 | 0.0032089 | 0.15543 | 2.607 | 1723.8829 | 1.4909 | 261.9883 | 3512.9241 |  | 1804.1805
7.99 | 0.71629 | 0.51771 | 0.19857 | 161.223 | 1.1403 | 0.063942 | 0.0032112 | 0.15548 | 2.6072 | 1723.8695 | 1.4909 | 261.986 | 3512.9743 |  | 1804.1236
8 | 0.71627 | 0.51771 | 0.19856 | 161.1081 | 1.1398 | 0.063965 | 0.0032135 | 0.15554 | 2.6074 | 1723.8561 | 1.4909 | 261.9837 | 3513.0245 |  | 1804.0668
8.01 | 0.71625 | 0.51771 | 0.19854 | 160.9933 | 1.1393 | 0.063988 | 0.0032158 | 0.15559 | 2.6076 | 1723.8427 | 1.4909 | 261.9814 | 3513.0747 |  | 1804.0101
8.02 | 0.71624 | 0.51771 | 0.19852 | 160.8787 | 1.1388 | 0.06401 | 0.003218 | 0.15565 | 2.6078 | 1723.8294 | 1.4909 | 261.9792 | 3513.1249 |  | 1803.9533
8.03 | 0.71622 | 0.51771 | 0.19851 | 160.7643 | 1.1383 | 0.064033 | 0.0032203 | 0.1557 | 2.6081 | 1723.816 | 1.4909 | 261.9769 | 3513.175 |  | 1803.8967
8.04 | 0.7162 | 0.51771 | 0.19849 | 160.65 | 1.1378 | 0.064056 | 0.0032226 | 0.15576 | 2.6083 | 1723.8027 | 1.4909 | 261.9746 | 3513.225 |  | 1803.8401
8.05 | 0.71619 | 0.51771 | 0.19847 | 160.536 | 1.1373 | 0.064079 | 0.0032249 | 0.15581 | 2.6085 | 1723.7893 | 1.4909 | 261.9724 | 3513.275 |  | 1803.7835
8.06 | 0.71617 | 0.51771 | 0.19845 | 160.422 | 1.1368 | 0.064101 | 0.0032272 | 0.15587 | 2.6087 | 1723.776 | 1.4909 | 261.9701 | 3513.325 |  | 1803.727
8.07 | 0.71615 | 0.51771 | 0.19844 | 160.3083 | 1.1363 | 0.064124 | 0.0032295 | 0.15592 | 2.609 | 1723.7627 | 1.4909 | 261.9678 | 3513.375 |  | 1803.6705
8.08 | 0.71614 | 0.51771 | 0.19842 | 160.1947 | 1.1358 | 0.064147 | 0.0032318 | 0.15598 | 2.6092 | 1723.7494 | 1.4909 | 261.9656 | 3513.4249 |  | 1803.614
8.09 | 0.71612 | 0.51771 | 0.1984 | 160.0813 | 1.1353 | 0.06417 | 0.0032341 | 0.15603 | 2.6094 | 1723.7361 | 1.4909 | 261.9633 | 3513.4748 |  | 1803.5577
8.1 | 0.7161 | 0.51771 | 0.19839 | 159.9681 | 1.1348 | 0.064192 | 0.0032364 | 0.15609 | 2.6096 | 1723.7228 | 1.4909 | 261.9611 | 3513.5247 |  | 1803.5013
8.11 | 0.71608 | 0.51771 | 0.19837 | 159.8551 | 1.1343 | 0.064215 | 0.0032386 | 0.15614 | 2.6098 | 1723.7095 | 1.4909 | 261.9588 | 3513.5745 |  | 1803.445
8.12 | 0.71607 | 0.51771 | 0.19835 | 159.7422 | 1.1338 | 0.064238 | 0.0032409 | 0.1562 | 2.6101 | 1723.6956 | 1.4909 | 261.9566 | 3513.6238 |  | 1803.3881
8.13 | 0.71605 | 0.51771 | 0.19834 | 159.6294 | 1.1333 | 0.06426 | 0.0032432 | 0.15626 | 2.6103 | 1723.6801 | 1.4909 | 261.9546 | 3513.6717 |  | 1803.3296
8.14 | 0.71603 | 0.51771 | 0.19832 | 159.5169 | 1.1328 | 0.064283 | 0.0032455 | 0.15631 | 2.6105 | 1723.6646 | 1.4909 | 261.9525 | 3513.7197 |  | 1803.2712
8.15 | 0.71602 | 0.51771 | 0.1983 | 159.4045 | 1.1323 | 0.064306 | 0.0032478 | 0.15637 | 2.6107 | 1723.6492 | 1.4909 | 261.9505 | 3513.7676 |  | 1803.2128
8.16 | 0.716 | 0.51771 | 0.19829 | 159.2923 | 1.1318 | 0.064328 | 0.0032501 | 0.15642 | 2.6109 | 1723.6337 | 1.4909 | 261.9485 | 3513.8155 |  | 1803.1544
8.17 | 0.71598 | 0.51771 | 0.19827 | 159.1803 | 1.1313 | 0.064351 | 0.0032524 | 0.15648 | 2.6112 | 1723.6183 | 1.4909 | 261.9465 | 3513.8633 |  | 1803.0961
8.18 | 0.71597 | 0.51771 | 0.19825 | 159.0684 | 1.1308 | 0.064374 | 0.0032547 | 0.15653 | 2.6114 | 1723.6029 | 1.4909 | 261.9445 | 3513.9111 |  | 1803.0378
8.19 | 0.71595 | 0.51771 | 0.19824 | 158.9567 | 1.1303 | 0.064396 | 0.003257 | 0.15659 | 2.6116 | 1723.5875 | 1.4909 | 261.9424 | 3513.9589 |  | 1802.9796
8.2 | 0.71593 | 0.51771 | 0.19822 | 158.8451 | 1.1299 | 0.064419 | 0.0032592 | 0.15664 | 2.6118 | 1723.5721 | 1.4909 | 261.9404 | 3514.0066 |  | 1802.9215
8.21 | 0.71592 | 0.51771 | 0.1982 | 158.7337 | 1.1294 | 0.064441 | 0.0032615 | 0.1567 | 2.612 | 1723.5567 | 1.4909 | 261.9384 | 3514.0543 |  | 1802.8634
8.22 | 0.7159 | 0.51771 | 0.19819 | 158.6225 | 1.1289 | 0.064464 | 0.0032638 | 0.15675 | 2.6123 | 1723.5413 | 1.4909 | 261.9364 | 3514.102 |  | 1802.8053
8.23 | 0.71588 | 0.51771 | 0.19817 | 158.5115 | 1.1284 | 0.064487 | 0.0032661 | 0.15681 | 2.6125 | 1723.5259 | 1.4909 | 261.9344 | 3514.1497 |  | 1802.7473
8.24 | 0.71587 | 0.51771 | 0.19815 | 158.4006 | 1.1279 | 0.064509 | 0.0032684 | 0.15686 | 2.6127 | 1723.5106 | 1.4909 | 261.9324 | 3514.1973 |  | 1802.6893
8.25 | 0.71585 | 0.51771 | 0.19814 | 158.2898 | 1.1274 | 0.064532 | 0.0032707 | 0.15692 | 2.6129 | 1723.4952 | 1.4909 | 261.9303 | 3514.2448 |  | 1802.6314
8.26 | 0.71583 | 0.51771 | 0.19812 | 158.1793 | 1.1269 | 0.064554 | 0.003273 | 0.15697 | 2.6131 | 1723.4799 | 1.4909 | 261.9283 | 3514.2924 |  | 1802.5735
8.27 | 0.71582 | 0.51771 | 0.1981 | 158.0689 | 1.1264 | 0.064577 | 0.0032752 | 0.15702 | 2.6134 | 1723.4645 | 1.4909 | 261.9263 | 3514.3399 |  | 1802.5157
8.28 | 0.7158 | 0.51771 | 0.19809 | 157.9587 | 1.1259 | 0.064599 | 0.0032775 | 0.15708 | 2.6136 | 1723.4492 | 1.4909 | 261.9243 | 3514.3874 |  | 1802.4579
8.29 | 0.71578 | 0.51771 | 0.19807 | 157.8486 | 1.1255 | 0.064622 | 0.0032798 | 0.15713 | 2.6138 | 1723.4339 | 1.4909 | 261.9223 | 3514.4348 |  | 1802.4002
8.3 | 0.71577 | 0.51771 | 0.19805 | 157.7387 | 1.125 | 0.064644 | 0.0032821 | 0.15719 | 2.614 | 1723.4186 | 1.4909 | 261.9203 | 3514.4822 |  | 1802.3425
8.31 | 0.71575 | 0.51771 | 0.19804 | 157.6289 | 1.1245 | 0.064667 | 0.0032844 | 0.15724 | 2.6142 | 1723.4034 | 1.4909 | 261.9183 | 3514.5296 |  | 1802.2849
8.32 | 0.71573 | 0.51771 | 0.19802 | 157.5194 | 1.124 | 0.064689 | 0.0032867 | 0.1573 | 2.6145 | 1723.3881 | 1.4909 | 261.9163 | 3514.5769 |  | 1802.2273
8.33 | 0.71572 | 0.51771 | 0.198 | 157.4099 | 1.1235 | 0.064712 | 0.003289 | 0.15735 | 2.6147 | 1723.3728 | 1.4909 | 261.9143 | 3514.6243 |  | 1802.1698
8.34 | 0.7157 | 0.51771 | 0.19799 | 157.3007 | 1.123 | 0.064734 | 0.0032912 | 0.15741 | 2.6149 | 1723.3576 | 1.4909 | 261.9123 | 3514.6715 |  | 1802.1123
8.35 | 0.71568 | 0.51771 | 0.19797 | 157.1916 | 1.1226 | 0.064757 | 0.0032935 | 0.15746 | 2.6151 | 1723.3423 | 1.4909 | 261.9103 | 3514.7188 |  | 1802.0548
8.36 | 0.71567 | 0.51771 | 0.19795 | 157.0826 | 1.1221 | 0.064779 | 0.0032958 | 0.15752 | 2.6153 | 1723.3271 | 1.4909 | 261.9083 | 3514.766 |  | 1801.9974
8.37 | 0.71565 | 0.51771 | 0.19794 | 156.9739 | 1.1216 | 0.064802 | 0.0032981 | 0.15757 | 2.6155 | 1723.3119 | 1.4909 | 261.9063 | 3514.8132 |  | 1801.9401
8.38 | 0.71564 | 0.51771 | 0.19792 | 156.8652 | 1.1211 | 0.064824 | 0.0033004 | 0.15763 | 2.6158 | 1723.2967 | 1.4909 | 261.9043 | 3514.8603 |  | 1801.8828
8.39 | 0.71562 | 0.51771 | 0.1979 | 156.7568 | 1.1206 | 0.064847 | 0.0033027 | 0.15768 | 2.616 | 1723.2815 | 1.4909 | 261.9023 | 3514.9074 |  | 1801.8256
8.4 | 0.7156 | 0.51771 | 0.19789 | 156.6485 | 1.1201 | 0.064869 | 0.0033049 | 0.15773 | 2.6162 | 1723.2663 | 1.4909 | 261.9003 | 3514.9545 |  | 1801.7683
8.41 | 0.71559 | 0.51771 | 0.19787 | 156.5403 | 1.1197 | 0.064891 | 0.0033072 | 0.15779 | 2.6164 | 1723.2511 | 1.4909 | 261.8984 | 3515.0016 |  | 1801.7112
8.42 | 0.71557 | 0.51771 | 0.19786 | 156.4324 | 1.1192 | 0.064914 | 0.0033095 | 0.15784 | 2.6166 | 1723.2359 | 1.4909 | 261.8964 | 3515.0486 |  | 1801.6541
8.43 | 0.71555 | 0.51771 | 0.19784 | 156.3245 | 1.1187 | 0.064936 | 0.0033118 | 0.1579 | 2.6168 | 1723.2208 | 1.4909 | 261.8944 | 3515.0956 |  | 1801.597
8.44 | 0.71554 | 0.51771 | 0.19782 | 156.2169 | 1.1182 | 0.064959 | 0.0033141 | 0.15795 | 2.6171 | 1723.2056 | 1.4909 | 261.8924 | 3515.1425 |  | 1801.54
8.45 | 0.71552 | 0.51771 | 0.19781 | 156.1093 | 1.1178 | 0.064981 | 0.0033164 | 0.15801 | 2.6173 | 1723.1905 | 1.4909 | 261.8904 | 3515.1894 |  | 1801.483
8.46 | 0.7155 | 0.51771 | 0.19779 | 156.002 | 1.1173 | 0.065003 | 0.0033186 | 0.15806 | 2.6175 | 1723.1754 | 1.4909 | 261.8884 | 3515.2363 |  | 1801.4261
8.47 | 0.71549 | 0.51771 | 0.19777 | 155.8948 | 1.1168 | 0.065026 | 0.0033209 | 0.15812 | 2.6177 | 1723.1603 | 1.4909 | 261.8864 | 3515.2832 |  | 1801.3692
8.48 | 0.71547 | 0.51771 | 0.19776 | 155.7877 | 1.1163 | 0.065048 | 0.0033232 | 0.15817 | 2.6179 | 1723.1452 | 1.4909 | 261.8845 | 3515.33 |  | 1801.3124
8.49 | 0.71546 | 0.51771 | 0.19774 | 155.6809 | 1.1158 | 0.06507 | 0.0033255 | 0.15822 | 2.6181 | 1723.1301 | 1.4909 | 261.8825 | 3515.3768 |  | 1801.2556
8.5 | 0.71544 | 0.51771 | 0.19772 | 155.5741 | 1.1154 | 0.065093 | 0.0033278 | 0.15828 | 2.6184 | 1723.115 | 1.4909 | 261.8805 | 3515.4235 |  | 1801.1989
8.51 | 0.71542 | 0.51771 | 0.19771 | 155.4676 | 1.1149 | 0.065115 | 0.00333 | 0.15833 | 2.6186 | 1723.0999 | 1.4909 | 261.8785 | 3515.4703 |  | 1801.1422
8.52 | 0.71541 | 0.51771 | 0.19769 | 155.3611 | 1.1144 | 0.065137 | 0.0033323 | 0.15839 | 2.6188 | 1723.0848 | 1.4909 | 261.8766 | 3515.517 |  | 1801.0855
8.53 | 0.71539 | 0.51771 | 0.19768 | 155.2549 | 1.114 | 0.065159 | 0.0033346 | 0.15844 | 2.619 | 1723.0698 | 1.4909 | 261.8746 | 3515.5636 |  | 1801.029
8.54 | 0.71537 | 0.51771 | 0.19766 | 155.1487 | 1.1135 | 0.065182 | 0.0033369 | 0.1585 | 2.6192 | 1723.0548 | 1.4909 | 261.8726 | 3515.6103 |  | 1800.9724
8.55 | 0.71536 | 0.51771 | 0.19764 | 155.0428 | 1.113 | 0.065204 | 0.0033392 | 0.15855 | 2.6194 | 1723.0397 | 1.4909 | 261.8706 | 3515.6569 |  | 1800.9159
8.56 | 0.71534 | 0.51771 | 0.19763 | 154.937 | 1.1125 | 0.065226 | 0.0033415 | 0.1586 | 2.6196 | 1723.0247 | 1.4909 | 261.8687 | 3515.7034 |  | 1800.8594
8.57 | 0.71533 | 0.51771 | 0.19761 | 154.8313 | 1.1121 | 0.065249 | 0.0033437 | 0.15866 | 2.6199 | 1723.0097 | 1.4909 | 261.8667 | 3515.75 |  | 1800.803
8.58 | 0.71531 | 0.51771 | 0.1976 | 154.7258 | 1.1116 | 0.065271 | 0.003346 | 0.15871 | 2.6201 | 1722.9954 | 1.4909 | 261.8647 | 3515.7959 |  | 1800.7474
8.59 | 0.71529 | 0.51771 | 0.19758 | 154.6205 | 1.1111 | 0.065293 | 0.0033483 | 0.15877 | 2.6203 | 1722.9826 | 1.4909 | 261.8625 | 3515.8406 |  | 1800.6934
8.6 | 0.71528 | 0.51771 | 0.19756 | 154.5153 | 1.1107 | 0.065315 | 0.0033506 | 0.15882 | 2.6205 | 1722.9698 | 1.4909 | 261.8603 | 3515.8853 |  | 1800.6393
8.61 | 0.71526 | 0.51771 | 0.19755 | 154.4102 | 1.1102 | 0.065337 | 0.0033529 | 0.15887 | 2.6207 | 1722.9569 | 1.4909 | 261.8581 | 3515.93 |  | 1800.5853
8.62 | 0.71525 | 0.51771 | 0.19753 | 154.3053 | 1.1097 | 0.06536 | 0.0033551 | 0.15893 | 2.6209 | 1722.9441 | 1.4909 | 261.8559 | 3515.9747 |  | 1800.5314
8.63 | 0.71523 | 0.51771 | 0.19751 | 154.2006 | 1.1093 | 0.065382 | 0.0033574 | 0.15898 | 2.6211 | 1722.9313 | 1.4909 | 261.8538 | 3516.0193 |  | 1800.4775
8.64 | 0.71521 | 0.51771 | 0.1975 | 154.096 | 1.1088 | 0.065404 | 0.0033597 | 0.15904 | 2.6214 | 1722.9185 | 1.4909 | 261.8516 | 3516.064 |  | 1800.4236
8.65 | 0.7152 | 0.51771 | 0.19748 | 153.9916 | 1.1083 | 0.065426 | 0.003362 | 0.15909 | 2.6216 | 1722.9057 | 1.4909 | 261.8494 | 3516.1085 |  | 1800.3698
8.66 | 0.71518 | 0.51771 | 0.19747 | 153.8873 | 1.1079 | 0.065448 | 0.0033642 | 0.15914 | 2.6218 | 1722.8929 | 1.4909 | 261.8472 | 3516.1531 |  | 1800.316
8.67 | 0.71516 | 0.51771 | 0.19745 | 153.7831 | 1.1074 | 0.065471 | 0.0033665 | 0.1592 | 2.622 | 1722.8801 | 1.4909 | 261.8451 | 3516.1976 |  | 1800.2623
8.68 | 0.71515 | 0.51771 | 0.19743 | 153.6791 | 1.1069 | 0.065493 | 0.0033688 | 0.15925 | 2.6222 | 1722.8673 | 1.4909 | 261.8429 | 3516.2421 |  | 1800.2086
8.69 | 0.71513 | 0.51771 | 0.19742 | 153.5753 | 1.1065 | 0.065515 | 0.0033711 | 0.15931 | 2.6224 | 1722.8546 | 1.4909 | 261.8407 | 3516.2865 |  | 1800.1549
8.7 | 0.71512 | 0.51771 | 0.1974 | 153.4716 | 1.106 | 0.065537 | 0.0033734 | 0.15936 | 2.6226 | 1722.8418 | 1.4909 | 261.8386 | 3516.331 |  | 1800.1013
8.71 | 0.7151 | 0.51771 | 0.19739 | 153.368 | 1.1055 | 0.065559 | 0.0033756 | 0.15941 | 2.6228 | 1722.8291 | 1.4909 | 261.8364 | 3516.3754 |  | 1800.0478
8.72 | 0.71508 | 0.51771 | 0.19737 | 153.2646 | 1.1051 | 0.065581 | 0.0033779 | 0.15947 | 2.6231 | 1722.8163 | 1.4909 | 261.8342 | 3516.4197 |  | 1799.9943
8.73 | 0.71507 | 0.51771 | 0.19735 | 153.1614 | 1.1046 | 0.065603 | 0.0033802 | 0.15952 | 2.6233 | 1722.8036 | 1.4909 | 261.8321 | 3516.4641 |  | 1799.9408
8.74 | 0.71505 | 0.51771 | 0.19734 | 153.0583 | 1.1042 | 0.065625 | 0.0033825 | 0.15957 | 2.6235 | 1722.7909 | 1.4909 | 261.8299 | 3516.5084 |  | 1799.8874
8.75 | 0.71504 | 0.51771 | 0.19732 | 152.9553 | 1.1037 | 0.065647 | 0.0033847 | 0.15963 | 2.6237 | 1722.7782 | 1.4909 | 261.8278 | 3516.5526 |  | 1799.834
8.76 | 0.71502 | 0.51771 | 0.19731 | 152.8525 | 1.1032 | 0.06567 | 0.003387 | 0.15968 | 2.6239 | 1722.7655 | 1.4909 | 261.8256 | 3516.5969 |  | 1799.7806
8.77 | 0.71501 | 0.51771 | 0.19729 | 152.7499 | 1.1028 | 0.065692 | 0.0033893 | 0.15974 | 2.6241 | 1722.7528 | 1.4909 | 261.8234 | 3516.6411 |  | 1799.7273
8.78 | 0.71499 | 0.51771 | 0.19727 | 152.6473 | 1.1023 | 0.065714 | 0.0033916 | 0.15979 | 2.6243 | 1722.7401 | 1.4909 | 261.8213 | 3516.6853 |  | 1799.6741
8.79 | 0.71497 | 0.51771 | 0.19726 | 152.545 | 1.1019 | 0.065736 | 0.0033938 | 0.15984 | 2.6245 | 1722.7274 | 1.4909 | 261.8191 | 3516.7294 |  | 1799.6208
8.8 | 0.71496 | 0.51771 | 0.19724 | 152.4427 | 1.1014 | 0.065758 | 0.0033961 | 0.1599 | 2.6248 | 1722.7148 | 1.4909 | 261.817 | 3516.7736 |  | 1799.5677
8.81 | 0.71494 | 0.51771 | 0.19723 | 152.3407 | 1.1009 | 0.06578 | 0.0033984 | 0.15995 | 2.625 | 1722.7021 | 1.4909 | 261.8148 | 3516.8177 |  | 1799.5145
8.82 | 0.71493 | 0.51771 | 0.19721 | 152.2387 | 1.1005 | 0.065802 | 0.0034007 | 0.16 | 2.6252 | 1722.6895 | 1.4909 | 261.8127 | 3516.8617 |  | 1799.4615
8.83 | 0.71491 | 0.51771 | 0.1972 | 152.1369 | 1.1 | 0.065824 | 0.003403 | 0.16006 | 2.6254 | 1722.6768 | 1.4909 | 261.8105 | 3516.9058 |  | 1799.4084
8.84 | 0.71489 | 0.51771 | 0.19718 | 152.0353 | 1.0996 | 0.065846 | 0.0034052 | 0.16011 | 2.6256 | 1722.6642 | 1.4909 | 261.8084 | 3516.9498 |  | 1799.3554
8.85 | 0.71488 | 0.51771 | 0.19716 | 151.9338 | 1.0991 | 0.065868 | 0.0034075 | 0.16016 | 2.6258 | 1722.6516 | 1.4909 | 261.8062 | 3516.9938 |  | 1799.3024
8.86 | 0.71486 | 0.51771 | 0.19715 | 151.8324 | 1.0987 | 0.06589 | 0.0034098 | 0.16022 | 2.626 | 1722.6389 | 1.4909 | 261.8041 | 3517.0377 |  | 1799.2495
8.87 | 0.71485 | 0.51771 | 0.19713 | 151.7312 | 1.0982 | 0.065912 | 0.0034121 | 0.16027 | 2.6262 | 1722.6263 | 1.4909 | 261.802 | 3517.0816 |  | 1799.1967
8.88 | 0.71483 | 0.51771 | 0.19712 | 151.6301 | 1.0978 | 0.065934 | 0.0034143 | 0.16032 | 2.6264 | 1722.6137 | 1.4909 | 261.7998 | 3517.1255 |  | 1799.1438
8.89 | 0.71482 | 0.51771 | 0.1971 | 151.5292 | 1.0973 | 0.065956 | 0.0034166 | 0.16038 | 2.6266 | 1722.6011 | 1.4909 | 261.7977 | 3517.1694 |  | 1799.091
8.9 | 0.7148 | 0.51771 | 0.19709 | 151.4284 | 1.0969 | 0.065978 | 0.0034189 | 0.16043 | 2.6269 | 1722.5885 | 1.4909 | 261.7955 | 3517.2132 |  | 1799.0383
8.91 | 0.71478 | 0.51771 | 0.19707 | 151.3278 | 1.0964 | 0.066 | 0.0034211 | 0.16048 | 2.6271 | 1722.576 | 1.4909 | 261.7934 | 3517.257 |  | 1798.9856
8.92 | 0.71477 | 0.51771 | 0.19705 | 151.2272 | 1.0959 | 0.066021 | 0.0034234 | 0.16054 | 2.6273 | 1722.5634 | 1.4909 | 261.7913 | 3517.3008 |  | 1798.9329
8.93 | 0.71475 | 0.51771 | 0.19704 | 151.1269 | 1.0955 | 0.066043 | 0.0034257 | 0.16059 | 2.6275 | 1722.5508 | 1.4909 | 261.7891 | 3517.3446 |  | 1798.8803
8.94 | 0.71474 | 0.51771 | 0.19702 | 151.0267 | 1.095 | 0.066065 | 0.003428 | 0.16064 | 2.6277 | 1722.5383 | 1.4909 | 261.787 | 3517.3883 |  | 1798.8277
8.95 | 0.71472 | 0.51771 | 0.19701 | 150.9266 | 1.0946 | 0.066087 | 0.0034302 | 0.1607 | 2.6279 | 1722.5258 | 1.4909 | 261.7849 | 3517.432 |  | 1798.7752
8.96 | 0.71471 | 0.51771 | 0.19699 | 150.8266 | 1.0941 | 0.066109 | 0.0034325 | 0.16075 | 2.6281 | 1722.5132 | 1.4909 | 261.7827 | 3517.4756 |  | 1798.7227
8.97 | 0.71469 | 0.51771 | 0.19698 | 150.7268 | 1.0937 | 0.066131 | 0.0034348 | 0.1608 | 2.6283 | 1722.5007 | 1.4909 | 261.7806 | 3517.5193 |  | 1798.6702
8.98 | 0.71467 | 0.51771 | 0.19696 | 150.6272 | 1.0933 | 0.066153 | 0.0034371 | 0.16086 | 2.6285 | 1722.4882 | 1.4909 | 261.7785 | 3517.5629 |  | 1798.6178
8.99 | 0.71466 | 0.51771 | 0.19694 | 150.5277 | 1.0928 | 0.066175 | 0.0034393 | 0.16091 | 2.6287 | 1722.4757 | 1.4909 | 261.7764 | 3517.6064 |  | 1798.5654
9 | 0.71464 | 0.51771 | 0.19693 | 150.4283 | 1.0924 | 0.066197 | 0.0034416 | 0.16096 | 2.6289 | 1722.4632 | 1.4909 | 261.7742 | 3517.65 |  | 1798.5131
9.01 | 0.71463 | 0.51771 | 0.19691 | 150.329 | 1.0919 | 0.066218 | 0.0034439 | 0.16102 | 2.6292 | 1722.4507 | 1.4909 | 261.7721 | 3517.6935 |  | 1798.4608
9.02 | 0.71461 | 0.51771 | 0.1969 | 150.2299 | 1.0915 | 0.06624 | 0.0034461 | 0.16107 | 2.6294 | 1722.4382 | 1.4909 | 261.77 | 3517.737 |  | 1798.4085
9.03 | 0.7146 | 0.51771 | 0.19688 | 150.131 | 1.091 | 0.066262 | 0.0034484 | 0.16112 | 2.6296 | 1722.4257 | 1.4909 | 261.7679 | 3517.7804 |  | 1798.3563
9.04 | 0.71458 | 0.51771 | 0.19687 | 150.0321 | 1.0906 | 0.066284 | 0.0034507 | 0.16118 | 2.6298 | 1722.4132 | 1.4909 | 261.7658 | 3517.8239 |  | 1798.3042
9.05 | 0.71457 | 0.51771 | 0.19685 | 149.9334 | 1.0901 | 0.066306 | 0.003453 | 0.16123 | 2.63 | 1722.4008 | 1.4909 | 261.7636 | 3517.8673 |  | 1798.252
9.06 | 0.71455 | 0.51771 | 0.19684 | 149.8349 | 1.0897 | 0.066328 | 0.0034552 | 0.16128 | 2.6302 | 1722.3864 | 1.4909 | 261.7615 | 3517.9093 |  | 1798.1979
9.07 | 0.71453 | 0.51771 | 0.19682 | 149.7365 | 1.0892 | 0.066349 | 0.0034575 | 0.16133 | 2.6304 | 1722.3719 | 1.4909 | 261.7594 | 3517.9512 |  | 1798.1437
9.08 | 0.71452 | 0.51771 | 0.1968 | 149.6382 | 1.0888 | 0.066371 | 0.0034598 | 0.16139 | 2.6306 | 1722.3574 | 1.4909 | 261.7573 | 3517.993 |  | 1798.0895
9.09 | 0.7145 | 0.51771 | 0.19679 | 149.54 | 1.0884 | 0.066393 | 0.003462 | 0.16144 | 2.6308 | 1722.3429 | 1.4909 | 261.7552 | 3518.0349 |  | 1798.0354
9.1 | 0.71449 | 0.51771 | 0.19677 | 149.442 | 1.0879 | 0.066415 | 0.0034643 | 0.16149 | 2.631 | 1722.3284 | 1.4909 | 261.7531 | 3518.0767 |  | 1797.9813
9.11 | 0.71447 | 0.51771 | 0.19676 | 149.3442 | 1.0875 | 0.066436 | 0.0034666 | 0.16155 | 2.6312 | 1722.3139 | 1.4909 | 261.751 | 3518.1185 |  | 1797.9273
9.12 | 0.71446 | 0.51771 | 0.19674 | 149.2464 | 1.087 | 0.066458 | 0.0034689 | 0.1616 | 2.6314 | 1722.2994 | 1.4909 | 261.7489 | 3518.1602 |  | 1797.8733
9.13 | 0.71444 | 0.51771 | 0.19673 | 149.1488 | 1.0866 | 0.06648 | 0.0034711 | 0.16165 | 2.6316 | 1722.285 | 1.4909 | 261.7468 | 3518.2019 |  | 1797.8193
9.14 | 0.71443 | 0.51771 | 0.19671 | 149.0514 | 1.0861 | 0.066502 | 0.0034734 | 0.1617 | 2.6318 | 1722.2705 | 1.4909 | 261.7447 | 3518.2436 |  | 1797.7654
9.15 | 0.71441 | 0.51771 | 0.1967 | 148.954 | 1.0857 | 0.066523 | 0.0034757 | 0.16176 | 2.6321 | 1722.2561 | 1.4909 | 261.7425 | 3518.2853 |  | 1797.7116
9.16 | 0.71439 | 0.51771 | 0.19668 | 148.8569 | 1.0853 | 0.066545 | 0.0034779 | 0.16181 | 2.6323 | 1722.2416 | 1.4909 | 261.7404 | 3518.327 |  | 1797.6577
9.17 | 0.71438 | 0.51771 | 0.19667 | 148.7598 | 1.0848 | 0.066567 | 0.0034802 | 0.16186 | 2.6325 | 1722.2272 | 1.4909 | 261.7383 | 3518.3686 |  | 1797.6039
9.18 | 0.71436 | 0.51771 | 0.19665 | 148.6629 | 1.0844 | 0.066588 | 0.0034825 | 0.16192 | 2.6327 | 1722.2128 | 1.4909 | 261.7362 | 3518.4102 |  | 1797.5502
9.19 | 0.71435 | 0.51771 | 0.19663 | 148.5661 | 1.084 | 0.06661 | 0.0034847 | 0.16197 | 2.6329 | 1722.1984 | 1.4909 | 261.7342 | 3518.4517 |  | 1797.4965
9.2 | 0.71433 | 0.51771 | 0.19662 | 148.4694 | 1.0835 | 0.066632 | 0.003487 | 0.16202 | 2.6331 | 1722.184 | 1.4909 | 261.7321 | 3518.4933 |  | 1797.4428
9.21 | 0.71432 | 0.51771 | 0.1966 | 148.3729 | 1.0831 | 0.066653 | 0.0034893 | 0.16207 | 2.6333 | 1722.1696 | 1.4909 | 261.73 | 3518.5348 |  | 1797.3892
9.22 | 0.7143 | 0.51771 | 0.19659 | 148.2765 | 1.0826 | 0.066675 | 0.0034915 | 0.16213 | 2.6335 | 1722.1553 | 1.4909 | 261.7279 | 3518.5763 |  | 1797.3356
9.23 | 0.71429 | 0.51771 | 0.19657 | 148.1802 | 1.0822 | 0.066697 | 0.0034938 | 0.16218 | 2.6337 | 1722.1409 | 1.4909 | 261.7258 | 3518.6177 |  | 1797.2821
9.24 | 0.71427 | 0.51771 | 0.19656 | 148.0841 | 1.0818 | 0.066718 | 0.0034961 | 0.16223 | 2.6339 | 1722.1265 | 1.4909 | 261.7237 | 3518.6592 |  | 1797.2286
9.25 | 0.71426 | 0.51771 | 0.19654 | 147.9881 | 1.0813 | 0.06674 | 0.0034984 | 0.16228 | 2.6341 | 1722.1122 | 1.4909 | 261.7216 | 3518.7006 |  | 1797.1751
9.26 | 0.71424 | 0.51771 | 0.19653 | 147.8923 | 1.0809 | 0.066762 | 0.0035006 | 0.16234 | 2.6343 | 1722.0978 | 1.4909 | 261.7195 | 3518.7419 |  | 1797.1217
9.27 | 0.71423 | 0.51771 | 0.19651 | 147.7965 | 1.0805 | 0.066783 | 0.0035029 | 0.16239 | 2.6345 | 1722.0835 | 1.4909 | 261.7174 | 3518.7833 |  | 1797.0683
9.28 | 0.71421 | 0.51771 | 0.1965 | 147.7009 | 1.08 | 0.066805 | 0.0035052 | 0.16244 | 2.6347 | 1722.0692 | 1.4909 | 261.7153 | 3518.8246 |  | 1797.015
9.29 | 0.7142 | 0.51771 | 0.19648 | 147.6055 | 1.0796 | 0.066827 | 0.0035074 | 0.16249 | 2.6349 | 1722.0549 | 1.4909 | 261.7132 | 3518.8659 |  | 1796.9617
9.3 | 0.71418 | 0.51771 | 0.19647 | 147.5101 | 1.0792 | 0.066848 | 0.0035097 | 0.16255 | 2.6351 | 1722.0406 | 1.4909 | 261.7112 | 3518.9072 |  | 1796.9085
9.31 | 0.71417 | 0.51771 | 0.19645 | 147.4149 | 1.0787 | 0.06687 | 0.003512 | 0.1626 | 2.6353 | 1722.0263 | 1.4909 | 261.7091 | 3518.9484 |  | 1796.8552
9.32 | 0.71415 | 0.51771 | 0.19644 | 147.3198 | 1.0783 | 0.066891 | 0.0035142 | 0.16265 | 2.6355 | 1722.012 | 1.4909 | 261.707 | 3518.9896 |  | 1796.8021
9.33 | 0.71413 | 0.51771 | 0.19642 | 147.2249 | 1.0779 | 0.066913 | 0.0035165 | 0.1627 | 2.6357 | 1721.9977 | 1.4909 | 261.7049 | 3519.0308 |  | 1796.749
9.34 | 0.71412 | 0.51771 | 0.19641 | 147.1301 | 1.0774 | 0.066934 | 0.0035188 | 0.16276 | 2.636 | 1721.9835 | 1.4909 | 261.7029 | 3519.072 |  | 1796.6959
9.35 | 0.7141 | 0.51771 | 0.19639 | 147.0354 | 1.077 | 0.066956 | 0.003521 | 0.16281 | 2.6362 | 1721.9692 | 1.4909 | 261.7008 | 3519.1131 |  | 1796.6428
9.36 | 0.71409 | 0.51771 | 0.19637 | 146.9408 | 1.0766 | 0.066978 | 0.0035233 | 0.16286 | 2.6364 | 1721.955 | 1.4909 | 261.6987 | 3519.1542 |  | 1796.5898
9.37 | 0.71407 | 0.51771 | 0.19636 | 146.8464 | 1.0762 | 0.066999 | 0.0035256 | 0.16291 | 2.6366 | 1721.9407 | 1.4909 | 261.6966 | 3519.1953 |  | 1796.5368
9.38 | 0.71406 | 0.51771 | 0.19634 | 146.7521 | 1.0757 | 0.067021 | 0.0035278 | 0.16297 | 2.6368 | 1721.9265 | 1.4909 | 261.6946 | 3519.2364 |  | 1796.4839
9.39 | 0.71404 | 0.51771 | 0.19633 | 146.6579 | 1.0753 | 0.067042 | 0.0035301 | 0.16302 | 2.637 | 1721.9123 | 1.4909 | 261.6925 | 3519.2774 |  | 1796.431
9.4 | 0.71403 | 0.51771 | 0.19631 | 146.5639 | 1.0749 | 0.067064 | 0.0035323 | 0.16307 | 2.6372 | 1721.8981 | 1.4909 | 261.6904 | 3519.3184 |  | 1796.3782
9.41 | 0.71401 | 0.51771 | 0.1963 | 146.47 | 1.0744 | 0.067085 | 0.0035346 | 0.16312 | 2.6374 | 1721.8839 | 1.4909 | 261.6883 | 3519.3594 |  | 1796.3254
9.42 | 0.714 | 0.51771 | 0.19628 | 146.3762 | 1.074 | 0.067107 | 0.0035369 | 0.16318 | 2.6376 | 1721.8697 | 1.4909 | 261.6863 | 3519.4003 |  | 1796.2726
9.43 | 0.71398 | 0.51771 | 0.19627 | 146.2825 | 1.0736 | 0.067128 | 0.0035391 | 0.16323 | 2.6378 | 1721.8555 | 1.4909 | 261.6842 | 3519.4413 |  | 1796.2199
9.44 | 0.71397 | 0.51771 | 0.19625 | 146.189 | 1.0732 | 0.06715 | 0.0035414 | 0.16328 | 2.638 | 1721.8413 | 1.4909 | 261.6822 | 3519.4821 |  | 1796.1672
9.45 | 0.71395 | 0.51771 | 0.19624 | 146.0956 | 1.0727 | 0.067171 | 0.0035437 | 0.16333 | 2.6382 | 1721.8272 | 1.4909 | 261.6801 | 3519.523 |  | 1796.1146
9.46 | 0.71394 | 0.51771 | 0.19622 | 146.0023 | 1.0723 | 0.067192 | 0.0035459 | 0.16338 | 2.6384 | 1721.813 | 1.4909 | 261.678 | 3519.5639 |  | 1796.062
9.47 | 0.71392 | 0.51771 | 0.19621 | 145.9091 | 1.0719 | 0.067214 | 0.0035482 | 0.16344 | 2.6386 | 1721.7989 | 1.4909 | 261.676 | 3519.6047 |  | 1796.0094
9.48 | 0.71391 | 0.51771 | 0.19619 | 145.8161 | 1.0715 | 0.067235 | 0.0035505 | 0.16349 | 2.6388 | 1721.7847 | 1.4909 | 261.6739 | 3519.6455 |  | 1795.9569
9.49 | 0.71389 | 0.51771 | 0.19618 | 145.7232 | 1.071 | 0.067257 | 0.0035527 | 0.16354 | 2.639 | 1721.7706 | 1.4909 | 261.6719 | 3519.6863 |  | 1795.9044
9.5 | 0.71388 | 0.51771 | 0.19616 | 145.6304 | 1.0706 | 0.067278 | 0.003555 | 0.16359 | 2.6392 | 1721.7565 | 1.4909 | 261.6698 | 3519.727 |  | 1795.852
9.51 | 0.71386 | 0.51771 | 0.19615 | 145.5377 | 1.0702 | 0.0673 | 0.0035573 | 0.16365 | 2.6394 | 1721.7424 | 1.4909 | 261.6677 | 3519.7677 |  | 1795.7996
9.52 | 0.71385 | 0.51771 | 0.19613 | 145.4452 | 1.0698 | 0.067321 | 0.0035595 | 0.1637 | 2.6396 | 1721.7283 | 1.4909 | 261.6657 | 3519.8084 |  | 1795.7472
9.53 | 0.71383 | 0.51771 | 0.19612 | 145.3528 | 1.0694 | 0.067342 | 0.0035618 | 0.16375 | 2.6398 | 1721.7142 | 1.4909 | 261.6636 | 3519.8491 |  | 1795.6949
9.54 | 0.71382 | 0.51771 | 0.1961 | 145.2605 | 1.0689 | 0.067364 | 0.003564 | 0.1638 | 2.64 | 1721.7001 | 1.4909 | 261.6616 | 3519.8897 |  | 1795.6426
9.55 | 0.7138 | 0.51771 | 0.19609 | 145.1684 | 1.0685 | 0.067385 | 0.0035663 | 0.16385 | 2.6402 | 1721.686 | 1.4909 | 261.6595 | 3519.9287 |  | 1795.5904
9.56 | 0.71379 | 0.51771 | 0.19607 | 145.0763 | 1.0681 | 0.067407 | 0.0035686 | 0.16391 | 2.6404 | 1721.672 | 1.4909 | 261.6575 | 3519.9677 |  | 1795.5381
9.57 | 0.71377 | 0.51771 | 0.19606 | 144.9844 | 1.0677 | 0.067428 | 0.0035708 | 0.16396 | 2.6406 | 1721.6579 | 1.4909 | 261.6554 | 3520.0067 |  | 1795.486
9.58 | 0.71376 | 0.51771 | 0.19604 | 144.8926 | 1.0673 | 0.067449 | 0.0035731 | 0.16401 | 2.6408 | 1721.6439 | 1.4909 | 261.6534 | 3520.0456 |  | 1795.4339
9.59 | 0.71374 | 0.51771 | 0.19603 | 144.801 | 1.0668 | 0.067471 | 0.0035754 | 0.16406 | 2.641 | 1721.6298 | 1.4909 | 261.6514 | 3520.0845 |  | 1795.3818
9.6 | 0.71373 | 0.51771 | 0.19601 | 144.7094 | 1.0664 | 0.067492 | 0.0035776 | 0.16411 | 2.6412 | 1721.6158 | 1.4909 | 261.6493 | 3520.1234 |  | 1795.3297
9.61 | 0.71371 | 0.51771 | 0.196 | 144.618 | 1.066 | 0.067513 | 0.0035799 | 0.16416 | 2.6414 | 1721.6018 | 1.4909 | 261.6473 | 3520.1622 |  | 1795.2777
9.62 | 0.7137 | 0.51771 | 0.19598 | 144.5267 | 1.0656 | 0.067535 | 0.0035821 | 0.16422 | 2.6416 | 1721.5878 | 1.4909 | 261.6452 | 3520.2011 |  | 1795.2257
9.63 | 0.71368 | 0.51771 | 0.19597 | 144.4356 | 1.0652 | 0.067556 | 0.0035844 | 0.16427 | 2.6418 | 1721.5738 | 1.4909 | 261.6432 | 3520.2399 |  | 1795.1738
9.64 | 0.71367 | 0.51771 | 0.19596 | 144.3445 | 1.0648 | 0.067577 | 0.0035867 | 0.16432 | 2.642 | 1721.5598 | 1.4909 | 261.6411 | 3520.2787 |  | 1795.1219
9.65 | 0.71365 | 0.51771 | 0.19594 | 144.2536 | 1.0643 | 0.067598 | 0.0035889 | 0.16437 | 2.6422 | 1721.5458 | 1.4909 | 261.6391 | 3520.3174 |  | 1795.0701
9.66 | 0.71364 | 0.51771 | 0.19593 | 144.1628 | 1.0639 | 0.06762 | 0.0035912 | 0.16442 | 2.6424 | 1721.5318 | 1.4909 | 261.6371 | 3520.3562 |  | 1795.0183
9.67 | 0.71363 | 0.51771 | 0.19591 | 144.0721 | 1.0635 | 0.067641 | 0.0035934 | 0.16448 | 2.6426 | 1721.5178 | 1.4909 | 261.635 | 3520.3949 |  | 1794.9665
9.68 | 0.71361 | 0.51771 | 0.1959 | 143.9815 | 1.0631 | 0.067662 | 0.0035957 | 0.16453 | 2.6428 | 1721.5039 | 1.4909 | 261.633 | 3520.4335 |  | 1794.9147
9.69 | 0.7136 | 0.51771 | 0.19588 | 143.8911 | 1.0627 | 0.067684 | 0.003598 | 0.16458 | 2.643 | 1721.4899 | 1.4909 | 261.631 | 3520.4722 |  | 1794.863
9.7 | 0.71358 | 0.51771 | 0.19587 | 143.8007 | 1.0623 | 0.067705 | 0.0036002 | 0.16463 | 2.6432 | 1721.476 | 1.4909 | 261.6289 | 3520.5108 |  | 1794.8114
9.71 | 0.71357 | 0.51771 | 0.19585 | 143.7105 | 1.0618 | 0.067726 | 0.0036025 | 0.16468 | 2.6434 | 1721.4621 | 1.4909 | 261.6269 | 3520.5495 |  | 1794.7598
9.72 | 0.71355 | 0.51771 | 0.19584 | 143.6205 | 1.0614 | 0.067747 | 0.0036047 | 0.16473 | 2.6436 | 1721.4481 | 1.4909 | 261.6249 | 3520.588 |  | 1794.7082
9.73 | 0.71354 | 0.51771 | 0.19582 | 143.5305 | 1.061 | 0.067769 | 0.003607 | 0.16479 | 2.6438 | 1721.4342 | 1.4909 | 261.6229 | 3520.6266 |  | 1794.6566
9.74 | 0.71352 | 0.51771 | 0.19581 | 143.4406 | 1.0606 | 0.06779 | 0.0036093 | 0.16484 | 2.644 | 1721.4203 | 1.4909 | 261.6208 | 3520.6652 |  | 1794.6051
9.75 | 0.71351 | 0.51771 | 0.19579 | 143.3509 | 1.0602 | 0.067811 | 0.0036115 | 0.16489 | 2.6442 | 1721.4064 | 1.4909 | 261.6188 | 3520.7037 |  | 1794.5537
9.76 | 0.71349 | 0.51771 | 0.19578 | 143.2613 | 1.0598 | 0.067832 | 0.0036138 | 0.16494 | 2.6444 | 1721.3925 | 1.4909 | 261.6168 | 3520.7422 |  | 1794.5022
9.77 | 0.71348 | 0.51771 | 0.19576 | 143.1718 | 1.0594 | 0.067853 | 0.003616 | 0.16499 | 2.6446 | 1721.3786 | 1.4909 | 261.6148 | 3520.7806 |  | 1794.4509
9.78 | 0.71346 | 0.51771 | 0.19575 | 143.0825 | 1.059 | 0.067875 | 0.0036183 | 0.16504 | 2.6448 | 1721.3648 | 1.4909 | 261.6128 | 3520.8191 |  | 1794.3995
9.79 | 0.71345 | 0.51771 | 0.19573 | 142.9932 | 1.0586 | 0.067896 | 0.0036206 | 0.16509 | 2.645 | 1721.3509 | 1.4909 | 261.6107 | 3520.8575 |  | 1794.3482
9.8 | 0.71343 | 0.51771 | 0.19572 | 142.9041 | 1.0582 | 0.067917 | 0.0036228 | 0.16515 | 2.6452 | 1721.337 | 1.4909 | 261.6087 | 3520.8959 |  | 1794.2969
9.81 | 0.71342 | 0.51771 | 0.1957 | 142.8151 | 1.0577 | 0.067938 | 0.0036251 | 0.1652 | 2.6454 | 1721.3232 | 1.4909 | 261.6067 | 3520.9343 |  | 1794.2457
9.82 | 0.7134 | 0.51771 | 0.19569 | 142.7262 | 1.0573 | 0.067959 | 0.0036273 | 0.16525 | 2.6456 | 1721.3094 | 1.4909 | 261.6047 | 3520.9726 |  | 1794.1945
9.83 | 0.71339 | 0.51771 | 0.19568 | 142.6374 | 1.0569 | 0.06798 | 0.0036296 | 0.1653 | 2.6458 | 1721.2955 | 1.4909 | 261.6027 | 3521.0109 |  | 1794.1433
9.84 | 0.71338 | 0.51771 | 0.19566 | 142.5487 | 1.0565 | 0.068002 | 0.0036318 | 0.16535 | 2.646 | 1721.2817 | 1.4909 | 261.6007 | 3521.0492 |  | 1794.0922
9.85 | 0.71336 | 0.51771 | 0.19565 | 142.4602 | 1.0561 | 0.068023 | 0.0036341 | 0.1654 | 2.6462 | 1721.2679 | 1.4909 | 261.5986 | 3521.0875 |  | 1794.0411
9.86 | 0.71335 | 0.51771 | 0.19563 | 142.3717 | 1.0557 | 0.068044 | 0.0036364 | 0.16545 | 2.6464 | 1721.2541 | 1.4909 | 261.5966 | 3521.1258 |  | 1793.9901
9.87 | 0.71333 | 0.51771 | 0.19562 | 142.2834 | 1.0553 | 0.068065 | 0.0036386 | 0.16551 | 2.6466 | 1721.2403 | 1.4909 | 261.5946 | 3521.164 |  | 1793.9391
9.88 | 0.71332 | 0.51771 | 0.1956 | 142.1952 | 1.0549 | 0.068086 | 0.0036409 | 0.16556 | 2.6468 | 1721.2265 | 1.4909 | 261.5926 | 3521.2022 |  | 1793.8881
9.89 | 0.7133 | 0.51771 | 0.19559 | 142.1071 | 1.0545 | 0.068107 | 0.0036431 | 0.16561 | 2.647 | 1721.2127 | 1.4909 | 261.5906 | 3521.2404 |  | 1793.8372
9.9 | 0.71329 | 0.51771 | 0.19557 | 142.0192 | 1.0541 | 0.068128 | 0.0036454 | 0.16566 | 2.6472 | 1721.199 | 1.4909 | 261.5886 | 3521.2785 |  | 1793.7863
9.91 | 0.71327 | 0.51771 | 0.19556 | 141.9313 | 1.0537 | 0.068149 | 0.0036476 | 0.16571 | 2.6474 | 1721.1852 | 1.4909 | 261.5866 | 3521.3167 |  | 1793.7354
9.92 | 0.71326 | 0.51771 | 0.19554 | 141.8436 | 1.0533 | 0.06817 | 0.0036499 | 0.16576 | 2.6476 | 1721.1715 | 1.4909 | 261.5846 | 3521.3548 |  | 1793.6846
9.93 | 0.71324 | 0.51771 | 0.19553 | 141.7559 | 1.0529 | 0.068191 | 0.0036522 | 0.16581 | 2.6477 | 1721.1577 | 1.4909 | 261.5826 | 3521.3929 |  | 1793.6338
9.94 | 0.71323 | 0.51771 | 0.19552 | 141.6684 | 1.0525 | 0.068212 | 0.0036544 | 0.16586 | 2.6479 | 1721.144 | 1.4909 | 261.5806 | 3521.4309 |  | 1793.583
9.95 | 0.71322 | 0.51771 | 0.1955 | 141.581 | 1.0521 | 0.068233 | 0.0036567 | 0.16592 | 2.6481 | 1721.1303 | 1.4909 | 261.5786 | 3521.469 |  | 1793.5323
9.96 | 0.7132 | 0.51771 | 0.19549 | 141.4938 | 1.0517 | 0.068255 | 0.0036589 | 0.16597 | 2.6483 | 1721.1165 | 1.4909 | 261.5766 | 3521.507 |  | 1793.4817
9.97 | 0.71319 | 0.51771 | 0.19547 | 141.4066 | 1.0513 | 0.068276 | 0.0036612 | 0.16602 | 2.6485 | 1721.1028 | 1.4909 | 261.5746 | 3521.545 |  | 1793.431
9.98 | 0.71317 | 0.51771 | 0.19546 | 141.3196 | 1.0509 | 0.068297 | 0.0036634 | 0.16607 | 2.6487 | 1721.0891 | 1.4909 | 261.5726 | 3521.583 |  | 1793.3804
9.99 | 0.71316 | 0.51771 | 0.19544 | 141.2326 | 1.0505 | 0.068318 | 0.0036657 | 0.16612 | 2.6489 | 1721.0754 | 1.4909 | 261.5706 | 3521.6209 |  | 1793.3299
10 | 0.71314 | 0.51771 | 0.19543 | 141.1458 | 1.0501 | 0.068339 | 0.0036679 | 0.16617 | 2.6491 | 1721.0618 | 1.4909 | 261.5686 | 3521.6588 |  | 1793.2793
10.01 | 0.71313 | 0.51771 | 0.19541 | 141.0591 | 1.0497 | 0.06836 | 0.0036702 | 0.16622 | 2.6493 | 1721.0481 | 1.4909 | 261.5666 | 3521.6967 |  | 1793.2289
10.02 | 0.71311 | 0.51771 | 0.1954 | 140.9725 | 1.0493 | 0.068381 | 0.0036725 | 0.16627 | 2.6495 | 1721.0344 | 1.4909 | 261.5646 | 3521.7346 |  | 1793.1784
10.03 | 0.7131 | 0.51771 | 0.19539 | 140.886 | 1.0489 | 0.068402 | 0.0036747 | 0.16632 | 2.6497 | 1721.0208 | 1.4909 | 261.5627 | 3521.7725 |  | 1793.128
10.04 | 0.71309 | 0.51771 | 0.19537 | 140.7996 | 1.0485 | 0.068423 | 0.003677 | 0.16638 | 2.6499 | 1721.0071 | 1.4909 | 261.5607 | 3521.8103 |  | 1793.0776
10.05 | 0.71307 | 0.51771 | 0.19536 | 140.7134 | 1.0481 | 0.068444 | 0.0036792 | 0.16643 | 2.6501 | 1720.9944 | 1.4909 | 261.5587 | 3521.8474 |  | 1793.0282
10.06 | 0.71306 | 0.51771 | 0.19534 | 140.6272 | 1.0477 | 0.068465 | 0.0036815 | 0.16648 | 2.6503 | 1720.9827 | 1.4909 | 261.5567 | 3521.8839 |  | 1792.98
10.07 | 0.71304 | 0.51771 | 0.19533 | 140.5412 | 1.0473 | 0.068485 | 0.0036837 | 0.16653 | 2.6505 | 1720.971 | 1.4909 | 261.5547 | 3521.9203 |  | 1792.9317
10.08 | 0.71303 | 0.51771 | 0.19531 | 140.4552 | 1.0469 | 0.068506 | 0.003686 | 0.16658 | 2.6507 | 1720.9594 | 1.4909 | 261.5527 | 3521.9566 |  | 1792.8835
10.09 | 0.71301 | 0.51771 | 0.1953 | 140.3694 | 1.0465 | 0.068527 | 0.0036882 | 0.16663 | 2.6509 | 1720.9477 | 1.4909 | 261.5507 | 3521.993 |  | 1792.8354
10.1 | 0.713 | 0.51771 | 0.19529 | 140.2837 | 1.0461 | 0.068548 | 0.0036905 | 0.16668 | 2.6511 | 1720.936 | 1.4909 | 261.5488 | 3522.0293 |  | 1792.7872
10.11 | 0.71299 | 0.51771 | 0.19527 | 140.1981 | 1.0457 | 0.068569 | 0.0036927 | 0.16673 | 2.6513 | 1720.9244 | 1.4909 | 261.5468 | 3522.0656 |  | 1792.7391
10.12 | 0.71297 | 0.51771 | 0.19526 | 140.1127 | 1.0453 | 0.06859 | 0.003695 | 0.16678 | 2.6515 | 1720.9128 | 1.4909 | 261.5448 | 3522.1019 |  | 1792.6911
10.13 | 0.71296 | 0.51771 | 0.19524 | 140.0273 | 1.0449 | 0.068611 | 0.0036972 | 0.16683 | 2.6516 | 1720.9011 | 1.4909 | 261.5428 | 3522.1382 |  | 1792.643
10.14 | 0.71294 | 0.51771 | 0.19523 | 139.942 | 1.0445 | 0.068632 | 0.0036995 | 0.16688 | 2.6518 | 1720.8895 | 1.4909 | 261.5409 | 3522.1744 |  | 1792.5951
10.15 | 0.71293 | 0.51771 | 0.19521 | 139.8569 | 1.0441 | 0.068653 | 0.0037017 | 0.16694 | 2.652 | 1720.8779 | 1.4909 | 261.5389 | 3522.2107 |  | 1792.5471
10.16 | 0.71291 | 0.51771 | 0.1952 | 139.7718 | 1.0437 | 0.068674 | 0.003704 | 0.16699 | 2.6522 | 1720.8663 | 1.4909 | 261.5369 | 3522.2469 |  | 1792.4992
10.17 | 0.7129 | 0.51771 | 0.19519 | 139.6869 | 1.0433 | 0.068695 | 0.0037062 | 0.16704 | 2.6524 | 1720.8546 | 1.4909 | 261.5349 | 3522.283 |  | 1792.4513
10.18 | 0.71289 | 0.51771 | 0.19517 | 139.6021 | 1.0429 | 0.068715 | 0.0037085 | 0.16709 | 2.6526 | 1720.843 | 1.4909 | 261.533 | 3522.3192 |  | 1792.4034
10.19 | 0.71287 | 0.51771 | 0.19516 | 139.5174 | 1.0425 | 0.068736 | 0.0037108 | 0.16714 | 2.6528 | 1720.8314 | 1.4909 | 261.531 | 3522.3553 |  | 1792.3556
10.2 | 0.71286 | 0.51771 | 0.19514 | 139.4328 | 1.0421 | 0.068757 | 0.003713 | 0.16719 | 2.653 | 1720.8199 | 1.4909 | 261.529 | 3522.3914 |  | 1792.3078
10.21 | 0.71284 | 0.51771 | 0.19513 | 139.3483 | 1.0417 | 0.068778 | 0.0037153 | 0.16724 | 2.6532 | 1720.8083 | 1.4909 | 261.5271 | 3522.4275 |  | 1792.2601
10.22 | 0.71283 | 0.51771 | 0.19511 | 139.2639 | 1.0414 | 0.068799 | 0.0037175 | 0.16729 | 2.6534 | 1720.7967 | 1.4909 | 261.5251 | 3522.4636 |  | 1792.2124
10.23 | 0.71281 | 0.51771 | 0.1951 | 139.1796 | 1.041 | 0.06882 | 0.0037198 | 0.16734 | 2.6536 | 1720.7851 | 1.4909 | 261.5231 | 3522.4996 |  | 1792.1647
10.24 | 0.7128 | 0.51771 | 0.19509 | 139.0954 | 1.0406 | 0.06884 | 0.003722 | 0.16739 | 2.6538 | 1720.7736 | 1.4909 | 261.5212 | 3522.5357 |  | 1792.117
10.25 | 0.71279 | 0.51771 | 0.19507 | 139.0114 | 1.0402 | 0.068861 | 0.0037243 | 0.16744 | 2.654 | 1720.762 | 1.4909 | 261.5192 | 3522.5717 |  | 1792.0694
10.26 | 0.71277 | 0.51771 | 0.19506 | 138.9274 | 1.0398 | 0.068882 | 0.0037265 | 0.16749 | 2.6542 | 1720.7505 | 1.4909 | 261.5172 | 3522.6076 |  | 1792.0219
10.27 | 0.71276 | 0.51771 | 0.19504 | 138.8436 | 1.0394 | 0.068903 | 0.0037288 | 0.16754 | 2.6544 | 1720.739 | 1.4909 | 261.5153 | 3522.6436 |  | 1791.9743
10.28 | 0.71274 | 0.51771 | 0.19503 | 138.7598 | 1.039 | 0.068924 | 0.003731 | 0.16759 | 2.6545 | 1720.7274 | 1.4909 | 261.5133 | 3522.6795 |  | 1791.9268
10.29 | 0.71273 | 0.51771 | 0.19502 | 138.6762 | 1.0386 | 0.068944 | 0.0037333 | 0.16764 | 2.6547 | 1720.7159 | 1.4909 | 261.5114 | 3522.7154 |  | 1791.8793
10.3 | 0.71272 | 0.51771 | 0.195 | 138.5927 | 1.0382 | 0.068965 | 0.0037355 | 0.1677 | 2.6549 | 1720.7044 | 1.4909 | 261.5094 | 3522.7513 |  | 1791.8319
10.31 | 0.7127 | 0.51771 | 0.19499 | 138.5092 | 1.0379 | 0.068986 | 0.0037378 | 0.16775 | 2.6551 | 1720.6929 | 1.4909 | 261.5075 | 3522.7872 |  | 1791.7845
10.32 | 0.71269 | 0.51771 | 0.19497 | 138.4259 | 1.0375 | 0.069007 | 0.00374 | 0.1678 | 2.6553 | 1720.6814 | 1.4909 | 261.5055 | 3522.8231 |  | 1791.7371
10.33 | 0.71267 | 0.51771 | 0.19496 | 138.3427 | 1.0371 | 0.069027 | 0.0037423 | 0.16785 | 2.6555 | 1720.6699 | 1.4909 | 261.5035 | 3522.8589 |  | 1791.6898
10.34 | 0.71266 | 0.51771 | 0.19495 | 138.2596 | 1.0367 | 0.069048 | 0.0037445 | 0.1679 | 2.6557 | 1720.6584 | 1.4909 | 261.5016 | 3522.8947 |  | 1791.6425
10.35 | 0.71265 | 0.51771 | 0.19493 | 138.1766 | 1.0363 | 0.069069 | 0.0037468 | 0.16795 | 2.6559 | 1720.6469 | 1.4909 | 261.4996 | 3522.9305 |  | 1791.5952
10.36 | 0.71263 | 0.51771 | 0.19492 | 138.0937 | 1.0359 | 0.06909 | 0.003749 | 0.168 | 2.6561 | 1720.6354 | 1.4909 | 261.4977 | 3522.9662 |  | 1791.548
10.37 | 0.71262 | 0.51771 | 0.1949 | 138.0109 | 1.0355 | 0.06911 | 0.0037513 | 0.16805 | 2.6563 | 1720.624 | 1.4909 | 261.4957 | 3523.002 |  | 1791.5008
10.38 | 0.7126 | 0.51771 | 0.19489 | 137.9283 | 1.0352 | 0.069131 | 0.0037535 | 0.1681 | 2.6565 | 1720.6125 | 1.4909 | 261.4938 | 3523.0377 |  | 1791.4536
10.39 | 0.71259 | 0.51771 | 0.19487 | 137.8457 | 1.0348 | 0.069152 | 0.0037558 | 0.16815 | 2.6566 | 1720.601 | 1.4909 | 261.4919 | 3523.0734 |  | 1791.4065
10.4 | 0.71258 | 0.51771 | 0.19486 | 137.7632 | 1.0344 | 0.069173 | 0.003758 | 0.1682 | 2.6568 | 1720.5896 | 1.4909 | 261.4899 | 3523.1091 |  | 1791.3594
10.41 | 0.71256 | 0.51771 | 0.19485 | 137.6808 | 1.034 | 0.069193 | 0.0037603 | 0.16825 | 2.657 | 1720.5782 | 1.4909 | 261.488 | 3523.1447 |  | 1791.3123
10.42 | 0.71255 | 0.51771 | 0.19483 | 137.5986 | 1.0336 | 0.069214 | 0.0037625 | 0.1683 | 2.6572 | 1720.5667 | 1.4909 | 261.486 | 3523.1804 |  | 1791.2653
10.43 | 0.71253 | 0.51771 | 0.19482 | 137.5164 | 1.0332 | 0.069235 | 0.0037647 | 0.16835 | 2.6574 | 1720.5553 | 1.4909 | 261.4841 | 3523.216 |  | 1791.2183
10.44 | 0.71252 | 0.51771 | 0.19481 | 137.4344 | 1.0329 | 0.069255 | 0.003767 | 0.1684 | 2.6576 | 1720.5439 | 1.4909 | 261.4821 | 3523.2516 |  | 1791.1713
10.45 | 0.71251 | 0.51771 | 0.19479 | 137.3524 | 1.0325 | 0.069276 | 0.0037692 | 0.16845 | 2.6578 | 1720.5325 | 1.4909 | 261.4802 | 3523.2872 |  | 1791.1244
10.46 | 0.71249 | 0.51771 | 0.19478 | 137.2706 | 1.0321 | 0.069297 | 0.0037715 | 0.1685 | 2.658 | 1720.5211 | 1.4909 | 261.4783 | 3523.3227 |  | 1791.0775
10.47 | 0.71248 | 0.51771 | 0.19476 | 137.1888 | 1.0317 | 0.069317 | 0.0037737 | 0.16855 | 2.6582 | 1720.5097 | 1.4909 | 261.4763 | 3523.3582 |  | 1791.0306
10.48 | 0.71246 | 0.51771 | 0.19475 | 137.1072 | 1.0313 | 0.069338 | 0.003776 | 0.1686 | 2.6584 | 1720.4983 | 1.4909 | 261.4744 | 3523.3938 |  | 1790.9838
10.49 | 0.71245 | 0.51771 | 0.19474 | 137.0257 | 1.0309 | 0.069358 | 0.0037782 | 0.16865 | 2.6586 | 1720.4869 | 1.4909 | 261.4725 | 3523.4292 |  | 1790.937
10.5 | 0.71244 | 0.51771 | 0.19472 | 136.9442 | 1.0306 | 0.069379 | 0.0037805 | 0.1687 | 2.6587 | 1720.4755 | 1.4909 | 261.4705 | 3523.4647 |  | 1790.8902
10.51 | 0.71242 | 0.51771 | 0.19471 | 136.8629 | 1.0302 | 0.0694 | 0.0037827 | 0.16875 | 2.6589 | 1720.4641 | 1.4909 | 261.4686 | 3523.5002 |  | 1790.8435
10.52 | 0.71241 | 0.51771 | 0.19469 | 136.7817 | 1.0298 | 0.06942 | 0.003785 | 0.1688 | 2.6591 | 1720.4528 | 1.4909 | 261.4667 | 3523.5356 |  | 1790.7968
10.53 | 0.71239 | 0.51771 | 0.19468 | 136.7005 | 1.0294 | 0.069441 | 0.0037872 | 0.16885 | 2.6593 | 1720.4414 | 1.4909 | 261.4647 | 3523.571 |  | 1790.7501
10.54 | 0.71238 | 0.51771 | 0.19467 | 136.6195 | 1.0291 | 0.069461 | 0.0037895 | 0.1689 | 2.6595 | 1720.43 | 1.4909 | 261.4628 | 3523.6064 |  | 1790.7035
10.55 | 0.71237 | 0.51771 | 0.19465 | 136.5386 | 1.0287 | 0.069482 | 0.0037917 | 0.16895 | 2.6597 | 1720.4187 | 1.4909 | 261.4609 | 3523.6417 |  | 1790.6569
10.56 | 0.71235 | 0.51771 | 0.19464 | 136.4578 | 1.0283 | 0.069503 | 0.003794 | 0.169 | 2.6599 | 1720.4074 | 1.4909 | 261.4589 | 3523.6771 |  | 1790.6103
10.57 | 0.71234 | 0.51771 | 0.19462 | 136.377 | 1.0279 | 0.069523 | 0.0037962 | 0.16905 | 2.6601 | 1720.3954 | 1.4909 | 261.457 | 3523.7119 |  | 1790.5631
10.58 | 0.71233 | 0.51771 | 0.19461 | 136.2964 | 1.0275 | 0.069544 | 0.0037984 | 0.1691 | 2.6603 | 1720.3822 | 1.4909 | 261.4551 | 3523.7459 |  | 1790.5146
10.59 | 0.71231 | 0.51771 | 0.1946 | 136.2159 | 1.0272 | 0.069564 | 0.0038007 | 0.16915 | 2.6604 | 1720.3689 | 1.4909 | 261.4532 | 3523.7799 |  | 1790.4662
10.6 | 0.7123 | 0.51771 | 0.19458 | 136.1355 | 1.0268 | 0.069585 | 0.0038029 | 0.1692 | 2.6606 | 1720.3557 | 1.4909 | 261.4513 | 3523.8138 |  | 1790.4178
10.61 | 0.71228 | 0.51771 | 0.19457 | 136.0552 | 1.0264 | 0.069605 | 0.0038052 | 0.16925 | 2.6608 | 1720.3426 | 1.4909 | 261.4493 | 3523.8477 |  | 1790.3694
10.62 | 0.71227 | 0.51771 | 0.19456 | 135.975 | 1.026 | 0.069626 | 0.0038074 | 0.1693 | 2.661 | 1720.3294 | 1.4909 | 261.4474 | 3523.8816 |  | 1790.3211
10.63 | 0.71226 | 0.51771 | 0.19454 | 135.8948 | 1.0257 | 0.069646 | 0.0038097 | 0.16935 | 2.6612 | 1720.3162 | 1.4909 | 261.4455 | 3523.9155 |  | 1790.2728
10.64 | 0.71224 | 0.51771 | 0.19453 | 135.8148 | 1.0253 | 0.069667 | 0.0038119 | 0.1694 | 2.6614 | 1720.303 | 1.4909 | 261.4436 | 3523.9493 |  | 1790.2246
10.65 | 0.71223 | 0.51771 | 0.19451 | 135.7349 | 1.0249 | 0.069687 | 0.0038142 | 0.16945 | 2.6616 | 1720.2899 | 1.4909 | 261.4417 | 3523.9832 |  | 1790.1763
10.66 | 0.71222 | 0.51771 | 0.1945 | 135.6551 | 1.0245 | 0.069708 | 0.0038164 | 0.1695 | 2.6618 | 1720.2767 | 1.4909 | 261.4397 | 3524.017 |  | 1790.1281
10.67 | 0.7122 | 0.51771 | 0.19449 | 135.5754 | 1.0242 | 0.069728 | 0.0038186 | 0.16955 | 2.6619 | 1720.2636 | 1.4909 | 261.4378 | 3524.0508 |  | 1790.08
10.68 | 0.71219 | 0.51771 | 0.19447 | 135.4958 | 1.0238 | 0.069749 | 0.0038209 | 0.1696 | 2.6621 | 1720.2504 | 1.4909 | 261.4359 | 3524.0846 |  | 1790.0319
10.69 | 0.71217 | 0.51771 | 0.19446 | 135.4162 | 1.0234 | 0.069769 | 0.0038231 | 0.16965 | 2.6623 | 1720.2373 | 1.4909 | 261.434 | 3524.1183 |  | 1789.9838
10.7 | 0.71216 | 0.51771 | 0.19445 | 135.3368 | 1.0231 | 0.06979 | 0.0038254 | 0.1697 | 2.6625 | 1720.2242 | 1.4909 | 261.4321 | 3524.1521 |  | 1789.9357
10.71 | 0.71215 | 0.51771 | 0.19443 | 135.2575 | 1.0227 | 0.06981 | 0.0038276 | 0.16975 | 2.6627 | 1720.2111 | 1.4909 | 261.4302 | 3524.1858 |  | 1789.8877
10.72 | 0.71213 | 0.51771 | 0.19442 | 135.1783 | 1.0223 | 0.069831 | 0.0038299 | 0.1698 | 2.6629 | 1720.198 | 1.4909 | 261.4283 | 3524.2195 |  | 1789.8397
10.73 | 0.71212 | 0.51771 | 0.1944 | 135.0991 | 1.0219 | 0.069851 | 0.0038321 | 0.16985 | 2.6631 | 1720.1849 | 1.4909 | 261.4264 | 3524.2532 |  | 1789.7917
10.74 | 0.71211 | 0.51771 | 0.19439 | 135.0201 | 1.0216 | 0.069872 | 0.0038344 | 0.1699 | 2.6633 | 1720.1718 | 1.4909 | 261.4245 | 3524.2868 |  | 1789.7438
10.75 | 0.71209 | 0.51771 | 0.19438 | 134.9412 | 1.0212 | 0.069892 | 0.0038366 | 0.16995 | 2.6634 | 1720.1587 | 1.4909 | 261.4226 | 3524.3205 |  | 1789.6959
10.76 | 0.71208 | 0.51771 | 0.19436 | 134.8624 | 1.0208 | 0.069912 | 0.0038388 | 0.17 | 2.6636 | 1720.1456 | 1.4909 | 261.4207 | 3524.3541 |  | 1789.6481
10.77 | 0.71206 | 0.51771 | 0.19435 | 134.7836 | 1.0205 | 0.069933 | 0.0038411 | 0.17005 | 2.6638 | 1720.1326 | 1.4909 | 261.4188 | 3524.3877 |  | 1789.6002
10.78 | 0.71205 | 0.51771 | 0.19434 | 134.705 | 1.0201 | 0.069953 | 0.0038433 | 0.1701 | 2.664 | 1720.1195 | 1.4909 | 261.4169 | 3524.4213 |  | 1789.5524
10.79 | 0.71204 | 0.51771 | 0.19432 | 134.6265 | 1.0197 | 0.069974 | 0.0038456 | 0.17015 | 2.6642 | 1720.1065 | 1.4909 | 261.4149 | 3524.4548 |  | 1789.5047
10.8 | 0.71202 | 0.51771 | 0.19431 | 134.548 | 1.0194 | 0.069994 | 0.0038478 | 0.1702 | 2.6644 | 1720.0934 | 1.4909 | 261.4131 | 3524.4884 |  | 1789.457
10.81 | 0.71201 | 0.51771 | 0.1943 | 134.4697 | 1.019 | 0.070015 | 0.00385 | 0.17025 | 2.6646 | 1720.0804 | 1.4909 | 261.4112 | 3524.5219 |  | 1789.4093
10.82 | 0.712 | 0.51771 | 0.19428 | 134.3914 | 1.0186 | 0.070035 | 0.0038523 | 0.1703 | 2.6648 | 1720.0674 | 1.4909 | 261.4093 | 3524.5554 |  | 1789.3616
10.83 | 0.71198 | 0.51771 | 0.19427 | 134.3133 | 1.0182 | 0.070055 | 0.0038545 | 0.17035 | 2.6649 | 1720.0543 | 1.4909 | 261.4074 | 3524.5889 |  | 1789.314
10.84 | 0.71197 | 0.51771 | 0.19426 | 134.2352 | 1.0179 | 0.070076 | 0.0038568 | 0.1704 | 2.6651 | 1720.0413 | 1.4909 | 261.4055 | 3524.6223 |  | 1789.2664
10.85 | 0.71196 | 0.51771 | 0.19424 | 134.1573 | 1.0175 | 0.070096 | 0.003859 | 0.17044 | 2.6653 | 1720.0283 | 1.4909 | 261.4036 | 3524.6558 |  | 1789.2188
10.86 | 0.71194 | 0.51771 | 0.19423 | 134.0794 | 1.0171 | 0.070116 | 0.0038613 | 0.17049 | 2.6655 | 1720.0153 | 1.4909 | 261.4017 | 3524.6892 |  | 1789.1713
10.87 | 0.71193 | 0.51771 | 0.19421 | 134.0016 | 1.0168 | 0.070137 | 0.0038635 | 0.17054 | 2.6657 | 1720.0023 | 1.4909 | 261.3998 | 3524.7226 |  | 1789.1238
10.88 | 0.71192 | 0.51771 | 0.1942 | 133.924 | 1.0164 | 0.070157 | 0.0038657 | 0.17059 | 2.6659 | 1719.9893 | 1.4909 | 261.3979 | 3524.756 |  | 1789.0763
10.89 | 0.7119 | 0.51771 | 0.19419 | 133.8464 | 1.0161 | 0.070177 | 0.003868 | 0.17064 | 2.6661 | 1719.9764 | 1.4909 | 261.396 | 3524.7894 |  | 1789.0289
10.9 | 0.71189 | 0.51771 | 0.19417 | 133.7689 | 1.0157 | 0.070198 | 0.0038702 | 0.17069 | 2.6662 | 1719.9634 | 1.4909 | 261.3941 | 3524.8227 |  | 1788.9815
10.91 | 0.71188 | 0.51771 | 0.19416 | 133.6915 | 1.0153 | 0.070218 | 0.0038725 | 0.17074 | 2.6664 | 1719.9504 | 1.4909 | 261.3922 | 3524.856 |  | 1788.9341
10.92 | 0.71186 | 0.51771 | 0.19415 | 133.6142 | 1.015 | 0.070238 | 0.0038747 | 0.17079 | 2.6666 | 1719.9375 | 1.4909 | 261.3903 | 3524.8893 |  | 1788.8868
10.93 | 0.71185 | 0.51771 | 0.19413 | 133.537 | 1.0146 | 0.070259 | 0.0038769 | 0.17084 | 2.6668 | 1719.9245 | 1.4909 | 261.3885 | 3524.9226 |  | 1788.8395
10.94 | 0.71183 | 0.51771 | 0.19412 | 133.4599 | 1.0142 | 0.070279 | 0.0038792 | 0.17089 | 2.667 | 1719.9116 | 1.4909 | 261.3866 | 3524.9559 |  | 1788.7923
10.95 | 0.71182 | 0.51771 | 0.19411 | 133.3829 | 1.0139 | 0.070299 | 0.0038814 | 0.17094 | 2.6672 | 1719.8987 | 1.4909 | 261.3847 | 3524.9891 |  | 1788.745
10.96 | 0.71181 | 0.51771 | 0.19409 | 133.306 | 1.0135 | 0.070319 | 0.0038837 | 0.17099 | 2.6673 | 1719.8857 | 1.4909 | 261.3828 | 3525.0224 |  | 1788.6978
10.97 | 0.71179 | 0.51771 | 0.19408 | 133.2292 | 1.0131 | 0.07034 | 0.0038859 | 0.17104 | 2.6675 | 1719.8728 | 1.4909 | 261.3809 | 3525.0556 |  | 1788.6506
10.98 | 0.71178 | 0.51771 | 0.19407 | 133.1525 | 1.0128 | 0.07036 | 0.0038881 | 0.17109 | 2.6677 | 1719.8599 | 1.4909 | 261.379 | 3525.0888 |  | 1788.6035
10.99 | 0.71177 | 0.51771 | 0.19405 | 133.0758 | 1.0124 | 0.07038 | 0.0038904 | 0.17114 | 2.6679 | 1719.847 | 1.4909 | 261.3772 | 3525.122 |  | 1788.5564
11 | 0.71175 | 0.51771 | 0.19404 | 132.9993 | 1.0121 | 0.0704 | 0.0038926 | 0.17119 | 2.6681 | 1719.8341 | 1.4909 | 261.3753 | 3525.1551 |  | 1788.5093
11.01 | 0.71174 | 0.51771 | 0.19403 | 132.9228 | 1.0117 | 0.070421 | 0.0038948 | 0.17123 | 2.6683 | 1719.8212 | 1.4909 | 261.3734 | 3525.1882 |  | 1788.4623
11.02 | 0.71173 | 0.51771 | 0.19401 | 132.8465 | 1.0113 | 0.070441 | 0.0038971 | 0.17128 | 2.6685 | 1719.8084 | 1.4909 | 261.3715 | 3525.2214 |  | 1788.4153
11.03 | 0.71171 | 0.51771 | 0.194 | 132.7702 | 1.011 | 0.070461 | 0.0038993 | 0.17133 | 2.6686 | 1719.7955 | 1.4909 | 261.3697 | 3525.2545 |  | 1788.3683
11.04 | 0.7117 | 0.51771 | 0.19399 | 132.6941 | 1.0106 | 0.070481 | 0.0039016 | 0.17138 | 2.6688 | 1719.7826 | 1.4909 | 261.3678 | 3525.2875 |  | 1788.3214
11.05 | 0.71169 | 0.51771 | 0.19397 | 132.618 | 1.0103 | 0.070502 | 0.0039038 | 0.17143 | 2.669 | 1719.7698 | 1.4909 | 261.3659 | 3525.3206 |  | 1788.2745
11.06 | 0.71167 | 0.51771 | 0.19396 | 132.542 | 1.0099 | 0.070522 | 0.003906 | 0.17148 | 2.6692 | 1719.7569 | 1.4909 | 261.364 | 3525.3536 |  | 1788.2276
11.07 | 0.71166 | 0.51771 | 0.19395 | 132.4661 | 1.0095 | 0.070542 | 0.0039083 | 0.17153 | 2.6694 | 1719.7441 | 1.4909 | 261.3622 | 3525.3867 |  | 1788.1807
11.08 | 0.71165 | 0.51771 | 0.19393 | 132.3903 | 1.0092 | 0.070562 | 0.0039105 | 0.17158 | 2.6696 | 1719.7312 | 1.4909 | 261.3603 | 3525.4197 |  | 1788.1339
11.09 | 0.71163 | 0.51771 | 0.19392 | 132.3146 | 1.0088 | 0.070582 | 0.0039128 | 0.17163 | 2.6697 | 1719.7184 | 1.4909 | 261.3584 | 3525.4526 |  | 1788.0871
11.1 | 0.71162 | 0.51771 | 0.19391 | 132.239 | 1.0085 | 0.070603 | 0.003915 | 0.17168 | 2.6699 | 1719.7056 | 1.4909 | 261.3566 | 3525.4856 |  | 1788.0404
11.11 | 0.71161 | 0.51771 | 0.19389 | 132.1635 | 1.0081 | 0.070623 | 0.0039172 | 0.17173 | 2.6701 | 1719.6928 | 1.4909 | 261.3546 | 3525.5178 |  | 1787.9937
11.12 | 0.71159 | 0.51771 | 0.19388 | 132.088 | 1.0078 | 0.070643 | 0.0039195 | 0.17177 | 2.6703 | 1719.68 | 1.4909 | 261.3526 | 3525.5495 |  | 1787.947
11.13 | 0.71158 | 0.51771 | 0.19387 | 132.0127 | 1.0074 | 0.070663 | 0.0039217 | 0.17182 | 2.6705 | 1719.6672 | 1.4909 | 261.3505 | 3525.5811 |  | 1787.9003
11.14 | 0.71157 | 0.51771 | 0.19385 | 131.9375 | 1.007 | 0.070683 | 0.0039239 | 0.17187 | 2.6707 | 1719.6544 | 1.4909 | 261.3485 | 3525.6127 |  | 1787.8537
11.15 | 0.71155 | 0.51771 | 0.19384 | 131.8623 | 1.0067 | 0.070703 | 0.0039262 | 0.17192 | 2.6708 | 1719.6416 | 1.4909 | 261.3464 | 3525.6443 |  | 1787.8071
11.16 | 0.71154 | 0.51771 | 0.19383 | 131.7872 | 1.0063 | 0.070723 | 0.0039284 | 0.17197 | 2.671 | 1719.6288 | 1.4909 | 261.3444 | 3525.6759 |  | 1787.7605
11.17 | 0.71153 | 0.51771 | 0.19381 | 131.7122 | 1.006 | 0.070744 | 0.0039306 | 0.17202 | 2.6712 | 1719.6161 | 1.4909 | 261.3423 | 3525.7074 |  | 1787.714
11.18 | 0.71151 | 0.51771 | 0.1938 | 131.6374 | 1.0056 | 0.070764 | 0.0039329 | 0.17207 | 2.6714 | 1719.6033 | 1.4909 | 261.3403 | 3525.739 |  | 1787.6675
11.19 | 0.7115 | 0.51771 | 0.19379 | 131.5626 | 1.0053 | 0.070784 | 0.0039351 | 0.17212 | 2.6716 | 1719.5905 | 1.4909 | 261.3382 | 3525.7705 |  | 1787.621
11.2 | 0.71149 | 0.51771 | 0.19377 | 131.4879 | 1.0049 | 0.070804 | 0.0039374 | 0.17217 | 2.6717 | 1719.5778 | 1.4909 | 261.3362 | 3525.802 |  | 1787.5746
11.21 | 0.71148 | 0.51771 | 0.19376 | 131.4132 | 1.0046 | 0.070824 | 0.0039396 | 0.17222 | 2.6719 | 1719.5651 | 1.4909 | 261.3341 | 3525.8335 |  | 1787.5282
11.22 | 0.71146 | 0.51771 | 0.19375 | 131.3387 | 1.0042 | 0.070844 | 0.0039418 | 0.17226 | 2.6721 | 1719.5523 | 1.4909 | 261.3321 | 3525.865 |  | 1787.4818
11.23 | 0.71145 | 0.51771 | 0.19373 | 131.2643 | 1.0039 | 0.070864 | 0.0039441 | 0.17231 | 2.6723 | 1719.5396 | 1.4909 | 261.3301 | 3525.8964 |  | 1787.4355
11.24 | 0.71144 | 0.51771 | 0.19372 | 131.1899 | 1.0035 | 0.070884 | 0.0039463 | 0.17236 | 2.6725 | 1719.5269 | 1.4909 | 261.328 | 3525.9278 |  | 1787.3892
11.25 | 0.71142 | 0.51771 | 0.19371 | 131.1157 | 1.0031 | 0.070904 | 0.0039485 | 0.17241 | 2.6727 | 1719.5142 | 1.4909 | 261.326 | 3525.9593 |  | 1787.3429
11.26 | 0.71141 | 0.51771 | 0.19369 | 131.0415 | 1.0028 | 0.070924 | 0.0039508 | 0.17246 | 2.6728 | 1719.5015 | 1.4909 | 261.324 | 3525.9907 |  | 1787.2966
11.27 | 0.7114 | 0.51771 | 0.19368 | 130.9674 | 1.0024 | 0.070944 | 0.003953 | 0.17251 | 2.673 | 1719.4888 | 1.4909 | 261.3219 | 3526.022 |  | 1787.2504
11.28 | 0.71138 | 0.51771 | 0.19367 | 130.8934 | 1.0021 | 0.070965 | 0.0039552 | 0.17256 | 2.6732 | 1719.4761 | 1.4909 | 261.3199 | 3526.0534 |  | 1787.2042
11.29 | 0.71137 | 0.51771 | 0.19366 | 130.8195 | 1.0017 | 0.070985 | 0.0039575 | 0.17261 | 2.6734 | 1719.4634 | 1.4909 | 261.3179 | 3526.0847 |  | 1787.1581
11.3 | 0.71136 | 0.51771 | 0.19364 | 130.7457 | 1.0014 | 0.071005 | 0.0039597 | 0.17265 | 2.6736 | 1719.4507 | 1.4909 | 261.3158 | 3526.1161 |  | 1787.112
11.31 | 0.71134 | 0.51771 | 0.19363 | 130.672 | 1.001 | 0.071025 | 0.0039619 | 0.1727 | 2.6737 | 1719.4381 | 1.4909 | 261.3138 | 3526.1474 |  | 1787.0659
11.32 | 0.71133 | 0.51771 | 0.19362 | 130.5984 | 1.0007 | 0.071045 | 0.0039642 | 0.17275 | 2.6739 | 1719.4254 | 1.4909 | 261.3118 | 3526.1787 |  | 1787.0198
11.33 | 0.71132 | 0.51771 | 0.1936 | 130.5248 | 1.0003 | 0.071065 | 0.0039664 | 0.1728 | 2.6741 | 1719.4127 | 1.4909 | 261.3097 | 3526.2099 |  | 1786.9738
11.34 | 0.7113 | 0.51771 | 0.19359 | 130.4513 | 1 | 0.071085 | 0.0039686 | 0.17285 | 2.6743 | 1719.4001 | 1.4909 | 261.3077 | 3526.2412 |  | 1786.9278
11.35 | 0.71129 | 0.51771 | 0.19358 | 130.378 | 0.99965 | 0.071105 | 0.0039709 | 0.1729 | 2.6745 | 1719.3875 | 1.4909 | 261.3057 | 3526.2724 |  | 1786.8818
11.36 | 0.71128 | 0.51771 | 0.19356 | 130.3047 | 0.9993 | 0.071125 | 0.0039731 | 0.17295 | 2.6746 | 1719.3748 | 1.4909 | 261.3037 | 3526.3036 |  | 1786.8359
11.37 | 0.71127 | 0.51771 | 0.19355 | 130.2315 | 0.99895 | 0.071145 | 0.0039753 | 0.17299 | 2.6748 | 1719.3622 | 1.4909 | 261.3016 | 3526.3348 |  | 1786.79
11.38 | 0.71125 | 0.51771 | 0.19354 | 130.1584 | 0.9986 | 0.071165 | 0.0039776 | 0.17304 | 2.675 | 1719.3496 | 1.4909 | 261.2996 | 3526.366 |  | 1786.7441
11.39 | 0.71124 | 0.51771 | 0.19352 | 130.0853 | 0.99825 | 0.071185 | 0.0039798 | 0.17309 | 2.6752 | 1719.337 | 1.4909 | 261.2976 | 3526.3972 |  | 1786.6982
11.4 | 0.71123 | 0.51771 | 0.19351 | 130.0124 | 0.99791 | 0.071205 | 0.003982 | 0.17314 | 2.6754 | 1719.3244 | 1.4909 | 261.2956 | 3526.4283 |  | 1786.6524
11.41 | 0.71121 | 0.51771 | 0.1935 | 129.9395 | 0.99756 | 0.071225 | 0.0039843 | 0.17319 | 2.6755 | 1719.3118 | 1.4909 | 261.2936 | 3526.4595 |  | 1786.6066
11.42 | 0.7112 | 0.51771 | 0.19349 | 129.8668 | 0.99721 | 0.071244 | 0.0039865 | 0.17324 | 2.6757 | 1719.2992 | 1.4909 | 261.2916 | 3526.4906 |  | 1786.5609
11.43 | 0.71119 | 0.51771 | 0.19347 | 129.7941 | 0.99687 | 0.071264 | 0.0039887 | 0.17329 | 2.6759 | 1719.2866 | 1.4909 | 261.2895 | 3526.5217 |  | 1786.5152
11.44 | 0.71117 | 0.51771 | 0.19346 | 129.7215 | 0.99652 | 0.071284 | 0.003991 | 0.17333 | 2.6761 | 1719.274 | 1.4909 | 261.2875 | 3526.5528 |  | 1786.4695
11.45 | 0.71116 | 0.51771 | 0.19345 | 129.649 | 0.99618 | 0.071304 | 0.0039932 | 0.17338 | 2.6763 | 1719.2615 | 1.4909 | 261.2855 | 3526.5838 |  | 1786.4238
11.46 | 0.71115 | 0.51771 | 0.19343 | 129.5766 | 0.99583 | 0.071324 | 0.0039954 | 0.17343 | 2.6764 | 1719.2489 | 1.4909 | 261.2835 | 3526.6149 |  | 1786.3782
11.47 | 0.71114 | 0.51771 | 0.19342 | 129.5042 | 0.99549 | 0.071344 | 0.0039977 | 0.17348 | 2.6766 | 1719.2363 | 1.4909 | 261.2815 | 3526.6459 |  | 1786.3326
11.48 | 0.71112 | 0.51771 | 0.19341 | 129.432 | 0.99514 | 0.071364 | 0.0039999 | 0.17353 | 2.6768 | 1719.2238 | 1.4909 | 261.2795 | 3526.6769 |  | 1786.287
11.49 | 0.71111 | 0.51771 | 0.19339 | 129.3598 | 0.9948 | 0.071384 | 0.0040021 | 0.17358 | 2.677 | 1719.2113 | 1.4909 | 261.2775 | 3526.7079 |  | 1786.2415
11.5 | 0.7111 | 0.51771 | 0.19338 | 129.2877 | 0.99446 | 0.071404 | 0.0040044 | 0.17363 | 2.6772 | 1719.1987 | 1.4909 | 261.2755 | 3526.7389 |  | 1786.1959
11.51 | 0.71108 | 0.51771 | 0.19337 | 129.2158 | 0.99411 | 0.071424 | 0.0040066 | 0.17367 | 2.6773 | 1719.1862 | 1.4909 | 261.2735 | 3526.7698 |  | 1786.1505
11.52 | 0.71107 | 0.51771 | 0.19336 | 129.1438 | 0.99377 | 0.071444 | 0.0040088 | 0.17372 | 2.6775 | 1719.1737 | 1.4909 | 261.2714 | 3526.8008 |  | 1786.105
11.53 | 0.71106 | 0.51771 | 0.19334 | 129.072 | 0.99343 | 0.071463 | 0.0040111 | 0.17377 | 2.6777 | 1719.1612 | 1.4909 | 261.2694 | 3526.8317 |  | 1786.0596
11.54 | 0.71104 | 0.51771 | 0.19333 | 129.0003 | 0.99308 | 0.071483 | 0.0040133 | 0.17382 | 2.6779 | 1719.1487 | 1.4909 | 261.2674 | 3526.8626 |  | 1786.0142
11.55 | 0.71103 | 0.51771 | 0.19332 | 128.9286 | 0.99274 | 0.071503 | 0.0040155 | 0.17387 | 2.6781 | 1719.1362 | 1.4909 | 261.2654 | 3526.8935 |  | 1785.9688
11.56 | 0.71102 | 0.51771 | 0.1933 | 128.8571 | 0.9924 | 0.071523 | 0.0040177 | 0.17391 | 2.6782 | 1719.1237 | 1.4909 | 261.2634 | 3526.9244 |  | 1785.9235
11.57 | 0.71101 | 0.51771 | 0.19329 | 128.7856 | 0.99206 | 0.071543 | 0.00402 | 0.17396 | 2.6784 | 1719.1112 | 1.4909 | 261.2614 | 3526.9552 |  | 1785.8782
11.58 | 0.71099 | 0.51771 | 0.19328 | 128.7142 | 0.99172 | 0.071563 | 0.0040222 | 0.17401 | 2.6786 | 1719.0987 | 1.4909 | 261.2594 | 3526.9861 |  | 1785.8329
11.59 | 0.71098 | 0.51771 | 0.19327 | 128.6428 | 0.99138 | 0.071583 | 0.0040244 | 0.17406 | 2.6788 | 1719.0862 | 1.4909 | 261.2574 | 3527.0169 |  | 1785.7877
11.6 | 0.71097 | 0.51771 | 0.19325 | 128.5716 | 0.99104 | 0.071602 | 0.0040267 | 0.17411 | 2.6789 | 1719.0738 | 1.4909 | 261.2554 | 3527.0477 |  | 1785.7425
11.61 | 0.71095 | 0.51771 | 0.19324 | 128.5005 | 0.9907 | 0.071622 | 0.0040289 | 0.17416 | 2.6791 | 1719.0613 | 1.4909 | 261.2534 | 3527.0785 |  | 1785.6973
11.62 | 0.71094 | 0.51771 | 0.19323 | 128.4294 | 0.99036 | 0.071642 | 0.0040311 | 0.1742 | 2.6793 | 1719.0489 | 1.4909 | 261.2515 | 3527.1093 |  | 1785.6521
11.63 | 0.71093 | 0.51771 | 0.19321 | 128.3584 | 0.99002 | 0.071662 | 0.0040334 | 0.17425 | 2.6795 | 1719.0364 | 1.4909 | 261.2495 | 3527.14 |  | 1785.607
11.64 | 0.71092 | 0.51771 | 0.1932 | 128.2875 | 0.98968 | 0.071682 | 0.0040356 | 0.1743 | 2.6797 | 1719.024 | 1.4909 | 261.2475 | 3527.1707 |  | 1785.5619
11.65 | 0.7109 | 0.51771 | 0.19319 | 128.2167 | 0.98934 | 0.071701 | 0.0040378 | 0.17435 | 2.6798 | 1719.0115 | 1.4909 | 261.2455 | 3527.2015 |  | 1785.5169
11.66 | 0.71089 | 0.51771 | 0.19318 | 128.1459 | 0.989 | 0.071721 | 0.00404 | 0.1744 | 2.68 | 1718.9991 | 1.4909 | 261.2435 | 3527.2321 |  | 1785.4718
11.67 | 0.71088 | 0.51771 | 0.19316 | 128.0753 | 0.98866 | 0.071741 | 0.0040423 | 0.17444 | 2.6802 | 1718.9867 | 1.4909 | 261.2417 | 3527.2617 |  | 1785.4268
11.68 | 0.71087 | 0.51771 | 0.19315 | 128.0047 | 0.98833 | 0.071761 | 0.0040445 | 0.17449 | 2.6804 | 1718.9743 | 1.4909 | 261.2399 | 3527.2913 |  | 1785.3818
11.69 | 0.71085 | 0.51771 | 0.19314 | 127.9342 | 0.98799 | 0.071781 | 0.0040467 | 0.17454 | 2.6805 | 1718.9619 | 1.4909 | 261.2381 | 3527.3209 |  | 1785.3369
11.7 | 0.71084 | 0.51771 | 0.19313 | 127.8638 | 0.98765 | 0.0718 | 0.004049 | 0.17459 | 2.6807 | 1718.9495 | 1.4909 | 261.2363 | 3527.3505 |  | 1785.292
11.71 | 0.71083 | 0.51771 | 0.19311 | 127.7935 | 0.98731 | 0.07182 | 0.0040512 | 0.17464 | 2.6809 | 1718.9371 | 1.4909 | 261.2345 | 3527.38 |  | 1785.2471
11.72 | 0.71081 | 0.51771 | 0.1931 | 127.7233 | 0.98698 | 0.07184 | 0.0040534 | 0.17469 | 2.6811 | 1718.9247 | 1.4909 | 261.2327 | 3527.4096 |  | 1785.2022
11.73 | 0.7108 | 0.51771 | 0.19309 | 127.6531 | 0.98664 | 0.07186 | 0.0040556 | 0.17473 | 2.6813 | 1718.9124 | 1.4909 | 261.2309 | 3527.4391 |  | 1785.1574
11.74 | 0.71079 | 0.51771 | 0.19307 | 127.583 | 0.98631 | 0.071879 | 0.0040579 | 0.17478 | 2.6814 | 1718.9 | 1.4909 | 261.2291 | 3527.4686 |  | 1785.1126
11.75 | 0.71078 | 0.51771 | 0.19306 | 127.513 | 0.98597 | 0.071899 | 0.0040601 | 0.17483 | 2.6816 | 1718.8876 | 1.4909 | 261.2273 | 3527.4981 |  | 1785.0678
11.76 | 0.71076 | 0.51771 | 0.19305 | 127.4431 | 0.98563 | 0.071919 | 0.0040623 | 0.17488 | 2.6818 | 1718.8753 | 1.4909 | 261.2255 | 3527.5276 |  | 1785.0231
11.77 | 0.71075 | 0.51771 | 0.19304 | 127.3733 | 0.9853 | 0.071938 | 0.0040645 | 0.17493 | 2.682 | 1718.8629 | 1.4909 | 261.2237 | 3527.557 |  | 1784.9784
11.78 | 0.71074 | 0.51771 | 0.19302 | 127.3035 | 0.98497 | 0.071958 | 0.0040668 | 0.17497 | 2.6821 | 1718.8506 | 1.4909 | 261.2219 | 3527.5865 |  | 1784.9337
11.79 | 0.71073 | 0.51771 | 0.19301 | 127.2338 | 0.98463 | 0.071978 | 0.004069 | 0.17502 | 2.6823 | 1718.8382 | 1.4909 | 261.2201 | 3527.6159 |  | 1784.8891
11.8 | 0.71071 | 0.51771 | 0.193 | 127.1643 | 0.9843 | 0.071998 | 0.0040712 | 0.17507 | 2.6825 | 1718.8259 | 1.4909 | 261.2183 | 3527.6453 |  | 1784.8444
11.81 | 0.7107 | 0.51771 | 0.19299 | 127.0947 | 0.98396 | 0.072017 | 0.0040735 | 0.17512 | 2.6827 | 1718.8136 | 1.4909 | 261.2165 | 3527.6747 |  | 1784.7998
11.82 | 0.71069 | 0.51771 | 0.19297 | 127.0253 | 0.98363 | 0.072037 | 0.0040757 | 0.17516 | 2.6828 | 1718.8013 | 1.4909 | 261.2147 | 3527.7041 |  | 1784.7553
11.83 | 0.71067 | 0.51771 | 0.19296 | 126.956 | 0.9833 | 0.072057 | 0.0040779 | 0.17521 | 2.683 | 1718.789 | 1.4909 | 261.2129 | 3527.7334 |  | 1784.7107
11.84 | 0.71066 | 0.51771 | 0.19295 | 126.8867 | 0.98296 | 0.072076 | 0.0040801 | 0.17526 | 2.6832 | 1718.7767 | 1.4909 | 261.2111 | 3527.7628 |  | 1784.6662
11.85 | 0.71065 | 0.51771 | 0.19293 | 126.8175 | 0.98263 | 0.072096 | 0.0040824 | 0.17531 | 2.6834 | 1718.7644 | 1.4909 | 261.2093 | 3527.7921 |  | 1784.6218
11.86 | 0.71064 | 0.51771 | 0.19292 | 126.7484 | 0.9823 | 0.072116 | 0.0040846 | 0.17536 | 2.6835 | 1718.7521 | 1.4909 | 261.2075 | 3527.8214 |  | 1784.5773
11.87 | 0.71062 | 0.51771 | 0.19291 | 126.6794 | 0.98197 | 0.072135 | 0.0040868 | 0.1754 | 2.6837 | 1718.7398 | 1.4909 | 261.2057 | 3527.8507 |  | 1784.5329
11.88 | 0.71061 | 0.51771 | 0.1929 | 126.6104 | 0.98164 | 0.072155 | 0.004089 | 0.17545 | 2.6839 | 1718.7275 | 1.4909 | 261.204 | 3527.88 |  | 1784.4885
11.89 | 0.7106 | 0.51771 | 0.19288 | 126.5415 | 0.98131 | 0.072174 | 0.0040913 | 0.1755 | 2.6841 | 1718.7153 | 1.4909 | 261.2022 | 3527.9093 |  | 1784.4441
11.9 | 0.71059 | 0.51771 | 0.19287 | 126.4727 | 0.98097 | 0.072194 | 0.0040935 | 0.17555 | 2.6842 | 1718.703 | 1.4909 | 261.2004 | 3527.9385 |  | 1784.3998
11.91 | 0.71057 | 0.51771 | 0.19286 | 126.404 | 0.98064 | 0.072214 | 0.0040957 | 0.17559 | 2.6844 | 1718.6908 | 1.4909 | 261.1986 | 3527.9678 |  | 1784.3555
11.92 | 0.71056 | 0.51771 | 0.19285 | 126.3354 | 0.98031 | 0.072233 | 0.0040979 | 0.17564 | 2.6846 | 1718.6785 | 1.4909 | 261.1968 | 3527.997 |  | 1784.3112
11.93 | 0.71055 | 0.51771 | 0.19283 | 126.2668 | 0.97998 | 0.072253 | 0.0041002 | 0.17569 | 2.6848 | 1718.6663 | 1.4909 | 261.195 | 3528.0262 |  | 1784.267
11.94 | 0.71054 | 0.51771 | 0.19282 | 126.1984 | 0.97965 | 0.072273 | 0.0041024 | 0.17574 | 2.6849 | 1718.654 | 1.4909 | 261.1932 | 3528.0554 |  | 1784.2227
11.95 | 0.71052 | 0.51771 | 0.19281 | 126.13 | 0.97933 | 0.072292 | 0.0041046 | 0.17579 | 2.6851 | 1718.6418 | 1.4909 | 261.1915 | 3528.0845 |  | 1784.1786
11.96 | 0.71051 | 0.51771 | 0.1928 | 126.0617 | 0.979 | 0.072312 | 0.0041068 | 0.17583 | 2.6853 | 1718.6296 | 1.4909 | 261.1897 | 3528.1137 |  | 1784.1344
11.97 | 0.7105 | 0.51771 | 0.19278 | 125.9934 | 0.97867 | 0.072331 | 0.0041091 | 0.17588 | 2.6855 | 1718.6174 | 1.4909 | 261.1879 | 3528.1428 |  | 1784.0903
11.98 | 0.71049 | 0.51771 | 0.19277 | 125.9253 | 0.97834 | 0.072351 | 0.0041113 | 0.17593 | 2.6856 | 1718.6052 | 1.4909 | 261.1861 | 3528.172 |  | 1784.0461
11.99 | 0.71047 | 0.51771 | 0.19276 | 125.8572 | 0.97801 | 0.07237 | 0.0041135 | 0.17598 | 2.6858 | 1718.593 | 1.4909 | 261.1844 | 3528.2011 |  | 1784.0021
12 | 0.71046 | 0.51771 | 0.19275 | 125.7892 | 0.97768 | 0.07239 | 0.0041157 | 0.17602 | 2.686 | 1718.5808 | 1.4909 | 261.1826 | 3528.2302 |  | 1783.958
12.01 | 0.71045 | 0.51771 | 0.19273 | 125.7212 | 0.97736 | 0.07241 | 0.004118 | 0.17607 | 2.6862 | 1718.5686 | 1.4909 | 261.1808 | 3528.2592 |  | 1783.914
12.02 | 0.71044 | 0.51771 | 0.19272 | 125.6534 | 0.97703 | 0.072429 | 0.0041202 | 0.17612 | 2.6863 | 1718.5564 | 1.4909 | 261.179 | 3528.2883 |  | 1783.87
12.03 | 0.71042 | 0.51771 | 0.19271 | 125.5856 | 0.9767 | 0.072449 | 0.0041224 | 0.17617 | 2.6865 | 1718.5442 | 1.4909 | 261.1773 | 3528.3173 |  | 1783.826
12.04 | 0.71041 | 0.51771 | 0.1927 | 125.5179 | 0.97638 | 0.072468 | 0.0041246 | 0.17621 | 2.6867 | 1718.5321 | 1.4909 | 261.1755 | 3528.3464 |  | 1783.7821
12.05 | 0.7104 | 0.51771 | 0.19268 | 125.4503 | 0.97605 | 0.072488 | 0.0041268 | 0.17626 | 2.6869 | 1718.5199 | 1.4909 | 261.1737 | 3528.3754 |  | 1783.7382
12.06 | 0.71039 | 0.51771 | 0.19267 | 125.3828 | 0.97572 | 0.072507 | 0.0041291 | 0.17631 | 2.687 | 1718.5077 | 1.4909 | 261.1719 | 3528.4044 |  | 1783.6943
12.07 | 0.71037 | 0.51771 | 0.19266 | 125.3153 | 0.9754 | 0.072527 | 0.0041313 | 0.17636 | 2.6872 | 1718.4956 | 1.4909 | 261.1702 | 3528.4334 |  | 1783.6505
12.08 | 0.71036 | 0.51771 | 0.19265 | 125.2479 | 0.97507 | 0.072546 | 0.0041335 | 0.1764 | 2.6874 | 1718.4835 | 1.4909 | 261.1684 | 3528.4623 |  | 1783.6066
12.09 | 0.71035 | 0.51771 | 0.19263 | 125.1806 | 0.97475 | 0.072566 | 0.0041357 | 0.17645 | 2.6876 | 1718.4713 | 1.4909 | 261.1666 | 3528.4913 |  | 1783.5628
12.1 | 0.71034 | 0.51771 | 0.19262 | 125.1134 | 0.97442 | 0.072585 | 0.004138 | 0.1765 | 2.6877 | 1718.4592 | 1.4909 | 261.1649 | 3528.5202 |  | 1783.5191
12.11 | 0.71032 | 0.51771 | 0.19261 | 125.0462 | 0.9741 | 0.072605 | 0.0041402 | 0.17655 | 2.6879 | 1718.4471 | 1.4909 | 261.1631 | 3528.5491 |  | 1783.4753
12.12 | 0.71031 | 0.51771 | 0.1926 | 124.9791 | 0.97378 | 0.072624 | 0.0041424 | 0.17659 | 2.6881 | 1718.435 | 1.4909 | 261.1613 | 3528.578 |  | 1783.4316
12.13 | 0.7103 | 0.51771 | 0.19258 | 124.9121 | 0.97345 | 0.072644 | 0.0041446 | 0.17664 | 2.6882 | 1718.4228 | 1.4909 | 261.1596 | 3528.6069 |  | 1783.3879
12.14 | 0.71029 | 0.51771 | 0.19257 | 124.8452 | 0.97313 | 0.072663 | 0.0041469 | 0.17669 | 2.6884 | 1718.4107 | 1.4909 | 261.1578 | 3528.6358 |  | 1783.3443
12.15 | 0.71027 | 0.51771 | 0.19256 | 124.7783 | 0.97281 | 0.072683 | 0.0041491 | 0.17673 | 2.6886 | 1718.3986 | 1.4909 | 261.1561 | 3528.6647 |  | 1783.3007
12.16 | 0.71026 | 0.51771 | 0.19255 | 124.7116 | 0.97248 | 0.072702 | 0.0041513 | 0.17678 | 2.6888 | 1718.3866 | 1.4909 | 261.1543 | 3528.6935 |  | 1783.2571
12.17 | 0.71025 | 0.51771 | 0.19254 | 124.6449 | 0.97216 | 0.072722 | 0.0041535 | 0.17683 | 2.6889 | 1718.3745 | 1.4909 | 261.1525 | 3528.7223 |  | 1783.2135
12.18 | 0.71024 | 0.51771 | 0.19252 | 124.5782 | 0.97184 | 0.072741 | 0.0041557 | 0.17688 | 2.6891 | 1718.3624 | 1.4909 | 261.1508 | 3528.7511 |  | 1783.1699
12.19 | 0.71022 | 0.51771 | 0.19251 | 124.5117 | 0.97152 | 0.07276 | 0.004158 | 0.17692 | 2.6893 | 1718.3503 | 1.4909 | 261.149 | 3528.7799 |  | 1783.1264
12.2 | 0.71021 | 0.51771 | 0.1925 | 124.4452 | 0.97119 | 0.07278 | 0.0041602 | 0.17697 | 2.6895 | 1718.3383 | 1.4909 | 261.1473 | 3528.8087 |  | 1783.0829
12.21 | 0.7102 | 0.51771 | 0.19249 | 124.3788 | 0.97087 | 0.072799 | 0.0041624 | 0.17702 | 2.6896 | 1718.3262 | 1.4909 | 261.1455 | 3528.8375 |  | 1783.0395
12.22 | 0.71019 | 0.51771 | 0.19247 | 124.3125 | 0.97055 | 0.072819 | 0.0041646 | 0.17707 | 2.6898 | 1718.3142 | 1.4909 | 261.1438 | 3528.8662 |  | 1782.996
12.23 | 0.71018 | 0.51771 | 0.19246 | 124.2462 | 0.97023 | 0.072838 | 0.0041668 | 0.17711 | 2.69 | 1718.3021 | 1.4909 | 261.142 | 3528.895 |  | 1782.9526
12.24 | 0.71016 | 0.51771 | 0.19245 | 124.1801 | 0.96991 | 0.072857 | 0.0041691 | 0.17716 | 2.6901 | 1718.2901 | 1.4909 | 261.1401 | 3528.9228 |  | 1782.9092
12.25 | 0.71015 | 0.51771 | 0.19244 | 124.114 | 0.96959 | 0.072877 | 0.0041713 | 0.17721 | 2.6903 | 1718.278 | 1.4909 | 261.1382 | 3528.9505 |  | 1782.8659
12.26 | 0.71014 | 0.51771 | 0.19242 | 124.048 | 0.96927 | 0.072896 | 0.0041735 | 0.17725 | 2.6905 | 1718.266 | 1.4909 | 261.1362 | 3528.9782 |  | 1782.8226
12.27 | 0.71013 | 0.51771 | 0.19241 | 123.982 | 0.96895 | 0.072916 | 0.0041757 | 0.1773 | 2.6907 | 1718.254 | 1.4909 | 261.1343 | 3529.0058 |  | 1782.7793
12.28 | 0.71011 | 0.51771 | 0.1924 | 123.9161 | 0.96863 | 0.072935 | 0.0041779 | 0.17735 | 2.6908 | 1718.242 | 1.4909 | 261.1324 | 3529.0334 |  | 1782.736
12.29 | 0.7101 | 0.51771 | 0.19239 | 123.8503 | 0.96831 | 0.072954 | 0.0041802 | 0.1774 | 2.691 | 1718.23 | 1.4909 | 261.1305 | 3529.061 |  | 1782.6928
12.3 | 0.71009 | 0.51771 | 0.19238 | 123.7846 | 0.968 | 0.072974 | 0.0041824 | 0.17744 | 2.6912 | 1718.218 | 1.4909 | 261.1286 | 3529.0886 |  | 1782.6495
12.31 | 0.71008 | 0.51771 | 0.19236 | 123.7189 | 0.96768 | 0.072993 | 0.0041846 | 0.17749 | 2.6913 | 1718.206 | 1.4909 | 261.1266 | 3529.1162 |  | 1782.6063
12.32 | 0.71007 | 0.51771 | 0.19235 | 123.6534 | 0.96736 | 0.073013 | 0.0041868 | 0.17754 | 2.6915 | 1718.194 | 1.4909 | 261.1247 | 3529.1438 |  | 1782.5632
12.33 | 0.71005 | 0.51771 | 0.19234 | 123.5879 | 0.96704 | 0.073032 | 0.004189 | 0.17758 | 2.6917 | 1718.182 | 1.4909 | 261.1228 | 3529.1714 |  | 1782.5201
12.34 | 0.71004 | 0.51771 | 0.19233 | 123.5224 | 0.96672 | 0.073051 | 0.0041913 | 0.17763 | 2.6919 | 1718.17 | 1.4909 | 261.1209 | 3529.1989 |  | 1782.4769
12.35 | 0.71003 | 0.51771 | 0.19231 | 123.4571 | 0.96641 | 0.073071 | 0.0041935 | 0.17768 | 2.692 | 1718.1581 | 1.4909 | 261.119 | 3529.2264 |  | 1782.4339
12.36 | 0.71002 | 0.51771 | 0.1923 | 123.3918 | 0.96609 | 0.07309 | 0.0041957 | 0.17772 | 2.6922 | 1718.1461 | 1.4909 | 261.117 | 3529.2539 |  | 1782.3908
12.37 | 0.71 | 0.51771 | 0.19229 | 123.3266 | 0.96577 | 0.073109 | 0.0041979 | 0.17777 | 2.6924 | 1718.1342 | 1.4909 | 261.1151 | 3529.2814 |  | 1782.3478
12.38 | 0.70999 | 0.51771 | 0.19228 | 123.2614 | 0.96546 | 0.073128 | 0.0042001 | 0.17782 | 2.6925 | 1718.1222 | 1.4909 | 261.1132 | 3529.3089 |  | 1782.3048
12.39 | 0.70998 | 0.51771 | 0.19227 | 123.1964 | 0.96514 | 0.073148 | 0.0042024 | 0.17787 | 2.6927 | 1718.1103 | 1.4909 | 261.1113 | 3529.3364 |  | 1782.2618
12.4 | 0.70997 | 0.51771 | 0.19225 | 123.1314 | 0.96482 | 0.073167 | 0.0042046 | 0.17791 | 2.6929 | 1718.0983 | 1.4909 | 261.1094 | 3529.3638 |  | 1782.2189
12.41 | 0.70996 | 0.51771 | 0.19224 | 123.0664 | 0.96451 | 0.073186 | 0.0042068 | 0.17796 | 2.6931 | 1718.0864 | 1.4909 | 261.1075 | 3529.3913 |  | 1782.176
12.42 | 0.70994 | 0.51771 | 0.19223 | 123.0016 | 0.96419 | 0.073206 | 0.004209 | 0.17801 | 2.6932 | 1718.0745 | 1.4909 | 261.1056 | 3529.4187 |  | 1782.1331
12.43 | 0.70993 | 0.51771 | 0.19222 | 122.9368 | 0.96388 | 0.073225 | 0.0042112 | 0.17805 | 2.6934 | 1718.0626 | 1.4909 | 261.1037 | 3529.4461 |  | 1782.0902
12.44 | 0.70992 | 0.51771 | 0.1922 | 122.8721 | 0.96356 | 0.073244 | 0.0042134 | 0.1781 | 2.6936 | 1718.0506 | 1.4909 | 261.1017 | 3529.4735 |  | 1782.0474
12.45 | 0.70991 | 0.51771 | 0.19219 | 122.8075 | 0.96325 | 0.073264 | 0.0042157 | 0.17815 | 2.6937 | 1718.0387 | 1.4909 | 261.0998 | 3529.5009 |  | 1782.0046
12.46 | 0.70989 | 0.51771 | 0.19218 | 122.7429 | 0.96294 | 0.073283 | 0.0042179 | 0.17819 | 2.6939 | 1718.0268 | 1.4909 | 261.0979 | 3529.5283 |  | 1781.9618
12.47 | 0.70988 | 0.51771 | 0.19217 | 122.6784 | 0.96262 | 0.073302 | 0.0042201 | 0.17824 | 2.6941 | 1718.015 | 1.4909 | 261.096 | 3529.5556 |  | 1781.919
12.48 | 0.70987 | 0.51771 | 0.19216 | 122.614 | 0.96231 | 0.073321 | 0.0042223 | 0.17829 | 2.6942 | 1718.0031 | 1.4909 | 261.0941 | 3529.583 |  | 1781.8763
12.49 | 0.70986 | 0.51771 | 0.19214 | 122.5497 | 0.962 | 0.073341 | 0.0042245 | 0.17833 | 2.6944 | 1717.9912 | 1.4909 | 261.0922 | 3529.6103 |  | 1781.8336
12.5 | 0.70985 | 0.51771 | 0.19213 | 122.4854 | 0.96168 | 0.07336 | 0.0042267 | 0.17838 | 2.6946 | 1717.9793 | 1.4909 | 261.0903 | 3529.6376 |  | 1781.7909
12.51 | 0.70983 | 0.51771 | 0.19212 | 122.4212 | 0.96137 | 0.073379 | 0.004229 | 0.17843 | 2.6948 | 1717.9674 | 1.4909 | 261.0884 | 3529.6649 |  | 1781.7483
12.52 | 0.70982 | 0.51771 | 0.19211 | 122.3571 | 0.96106 | 0.073398 | 0.0042312 | 0.17847 | 2.6949 | 1717.9556 | 1.4909 | 261.0865 | 3529.6922 |  | 1781.7056
12.53 | 0.70981 | 0.51771 | 0.1921 | 122.293 | 0.96075 | 0.073417 | 0.0042334 | 0.17852 | 2.6951 | 1717.9437 | 1.4909 | 261.0846 | 3529.7194 |  | 1781.663
12.54 | 0.7098 | 0.51771 | 0.19208 | 122.229 | 0.96043 | 0.073437 | 0.0042356 | 0.17857 | 2.6953 | 1717.9319 | 1.4909 | 261.0827 | 3529.7467 |  | 1781.6205
12.55 | 0.70979 | 0.51771 | 0.19207 | 122.1651 | 0.96012 | 0.073456 | 0.0042378 | 0.17861 | 2.6954 | 1717.92 | 1.4909 | 261.0808 | 3529.7739 |  | 1781.5779
12.56 | 0.70977 | 0.51771 | 0.19206 | 122.1013 | 0.95981 | 0.073475 | 0.00424 | 0.17866 | 2.6956 | 1717.9082 | 1.4909 | 261.0789 | 3529.8011 |  | 1781.5354
12.57 | 0.70976 | 0.51771 | 0.19205 | 122.0375 | 0.9595 | 0.073494 | 0.0042423 | 0.17871 | 2.6958 | 1717.8964 | 1.4909 | 261.077 | 3529.8284 |  | 1781.4929
12.58 | 0.70975 | 0.51771 | 0.19204 | 121.9738 | 0.95919 | 0.073513 | 0.0042445 | 0.17875 | 2.6959 | 1717.8845 | 1.4909 | 261.0751 | 3529.8555 |  | 1781.4505
12.59 | 0.70974 | 0.51771 | 0.19202 | 121.9101 | 0.95888 | 0.073533 | 0.0042467 | 0.1788 | 2.6961 | 1717.8727 | 1.4909 | 261.0732 | 3529.8827 |  | 1781.408
12.6 | 0.70973 | 0.51771 | 0.19201 | 121.8466 | 0.95857 | 0.073552 | 0.0042489 | 0.17885 | 2.6963 | 1717.8609 | 1.4909 | 261.0714 | 3529.9099 |  | 1781.3656
12.61 | 0.70971 | 0.51771 | 0.192 | 121.7831 | 0.95826 | 0.073571 | 0.0042511 | 0.17889 | 2.6964 | 1717.8491 | 1.4909 | 261.0695 | 3529.937 |  | 1781.3232
12.62 | 0.7097 | 0.51771 | 0.19199 | 121.7197 | 0.95795 | 0.07359 | 0.0042533 | 0.17894 | 2.6966 | 1717.8373 | 1.4909 | 261.0676 | 3529.9642 |  | 1781.2809
12.63 | 0.70969 | 0.51771 | 0.19198 | 121.6563 | 0.95764 | 0.073609 | 0.0042555 | 0.17899 | 2.6968 | 1717.8255 | 1.4909 | 261.0657 | 3529.9913 |  | 1781.2385
12.64 | 0.70968 | 0.51771 | 0.19196 | 121.593 | 0.95733 | 0.073628 | 0.0042578 | 0.17903 | 2.6969 | 1717.8137 | 1.4909 | 261.0638 | 3530.0184 |  | 1781.1962
12.65 | 0.70967 | 0.51771 | 0.19195 | 121.5298 | 0.95702 | 0.073648 | 0.00426 | 0.17908 | 2.6971 | 1717.8019 | 1.4909 | 261.0619 | 3530.0455 |  | 1781.1539
12.66 | 0.70965 | 0.51771 | 0.19194 | 121.4667 | 0.95672 | 0.073667 | 0.0042622 | 0.17913 | 2.6973 | 1717.7902 | 1.4909 | 261.06 | 3530.0726 |  | 1781.1117
12.67 | 0.70964 | 0.51771 | 0.19193 | 121.4036 | 0.95641 | 0.073686 | 0.0042644 | 0.17917 | 2.6975 | 1717.7784 | 1.4909 | 261.0581 | 3530.0997 |  | 1781.0695
12.68 | 0.70963 | 0.51771 | 0.19192 | 121.3406 | 0.9561 | 0.073705 | 0.0042666 | 0.17922 | 2.6976 | 1717.7666 | 1.4909 | 261.0563 | 3530.1267 |  | 1781.0273
12.69 | 0.70962 | 0.51771 | 0.1919 | 121.2776 | 0.95579 | 0.073724 | 0.0042688 | 0.17927 | 2.6978 | 1717.7549 | 1.4909 | 261.0544 | 3530.1538 |  | 1780.9851
12.7 | 0.70961 | 0.51771 | 0.19189 | 121.2148 | 0.95549 | 0.073743 | 0.0042711 | 0.17931 | 2.698 | 1717.7431 | 1.4909 | 261.0525 | 3530.1808 |  | 1780.9429
12.71 | 0.70959 | 0.51771 | 0.19188 | 121.152 | 0.95518 | 0.073762 | 0.0042733 | 0.17936 | 2.6981 | 1717.7314 | 1.4909 | 261.0506 | 3530.2078 |  | 1780.9008
12.72 | 0.70958 | 0.51771 | 0.19187 | 121.0892 | 0.95487 | 0.073781 | 0.0042755 | 0.17941 | 2.6983 | 1717.7197 | 1.4909 | 261.0487 | 3530.2348 |  | 1780.8587
12.73 | 0.70957 | 0.51771 | 0.19186 | 121.0266 | 0.95457 | 0.073801 | 0.0042777 | 0.17945 | 2.6985 | 1717.7079 | 1.4909 | 261.0468 | 3530.2618 |  | 1780.8166
12.74 | 0.70956 | 0.51771 | 0.19184 | 120.964 | 0.95426 | 0.07382 | 0.0042799 | 0.1795 | 2.6986 | 1717.6962 | 1.4909 | 261.045 | 3530.2888 |  | 1780.7746
12.75 | 0.70955 | 0.51771 | 0.19183 | 120.9015 | 0.95395 | 0.073839 | 0.0042821 | 0.17955 | 2.6988 | 1717.6845 | 1.4909 | 261.0431 | 3530.3157 |  | 1780.7326
12.76 | 0.70953 | 0.51771 | 0.19182 | 120.839 | 0.95365 | 0.073858 | 0.0042843 | 0.17959 | 2.699 | 1717.6728 | 1.4909 | 261.0412 | 3530.3427 |  | 1780.6906
12.77 | 0.70952 | 0.51771 | 0.19181 | 120.7766 | 0.95334 | 0.073877 | 0.0042865 | 0.17964 | 2.6991 | 1717.6611 | 1.4909 | 261.0393 | 3530.3696 |  | 1780.6486
12.78 | 0.70951 | 0.51771 | 0.1918 | 120.7143 | 0.95304 | 0.073896 | 0.0042888 | 0.17968 | 2.6993 | 1717.6493 | 1.4909 | 261.0375 | 3530.3965 |  | 1780.6067
12.79 | 0.7095 | 0.51771 | 0.19178 | 120.6521 | 0.95273 | 0.073915 | 0.004291 | 0.17973 | 2.6995 | 1717.6377 | 1.4909 | 261.0356 | 3530.4234 |  | 1780.5648
12.8 | 0.70949 | 0.51771 | 0.19177 | 120.5899 | 0.95243 | 0.073934 | 0.0042932 | 0.17978 | 2.6996 | 1717.626 | 1.4909 | 261.0337 | 3530.4503 |  | 1780.5229
12.81 | 0.70948 | 0.51771 | 0.19176 | 120.5278 | 0.95212 | 0.073953 | 0.0042954 | 0.17982 | 2.6998 | 1717.6143 | 1.4909 | 261.0318 | 3530.4772 |  | 1780.481
12.82 | 0.70946 | 0.51771 | 0.19175 | 120.4657 | 0.95182 | 0.073972 | 0.0042976 | 0.17987 | 2.7 | 1717.6026 | 1.4909 | 261.03 | 3530.504 |  | 1780.4392
12.83 | 0.70945 | 0.51771 | 0.19174 | 120.4037 | 0.95152 | 0.073991 | 0.0042998 | 0.17992 | 2.7001 | 1717.5896 | 1.4909 | 261.0282 | 3530.53 |  | 1780.396
12.84 | 0.70944 | 0.51771 | 0.19173 | 120.3418 | 0.95121 | 0.07401 | 0.004302 | 0.17996 | 2.7003 | 1717.5763 | 1.4909 | 261.0265 | 3530.5556 |  | 1780.3525
12.85 | 0.70943 | 0.51771 | 0.19171 | 120.28 | 0.95091 | 0.074029 | 0.0043042 | 0.18001 | 2.7005 | 1717.563 | 1.4909 | 261.0248 | 3530.5813 |  | 1780.309
12.86 | 0.70942 | 0.51771 | 0.1917 | 120.2182 | 0.95061 | 0.074048 | 0.0043065 | 0.18006 | 2.7006 | 1717.5497 | 1.4909 | 261.0231 | 3530.6069 |  | 1780.2655
12.87 | 0.7094 | 0.51771 | 0.19169 | 120.1565 | 0.95031 | 0.074067 | 0.0043087 | 0.1801 | 2.7008 | 1717.5363 | 1.4909 | 261.0215 | 3530.6325 |  | 1780.2221
12.88 | 0.70939 | 0.51771 | 0.19168 | 120.0949 | 0.95 | 0.074086 | 0.0043109 | 0.18015 | 2.701 | 1717.523 | 1.4909 | 261.0198 | 3530.6582 |  | 1780.1787
12.89 | 0.70938 | 0.51771 | 0.19167 | 120.0333 | 0.9497 | 0.074105 | 0.0043131 | 0.18019 | 2.7011 | 1717.5097 | 1.4909 | 261.0181 | 3530.6837 |  | 1780.1353
12.9 | 0.70937 | 0.51771 | 0.19165 | 119.9718 | 0.9494 | 0.074124 | 0.0043153 | 0.18024 | 2.7013 | 1717.4964 | 1.4909 | 261.0164 | 3530.7093 |  | 1780.0919
12.91 | 0.70936 | 0.51771 | 0.19164 | 119.9103 | 0.9491 | 0.074143 | 0.0043175 | 0.18029 | 2.7015 | 1717.4832 | 1.4909 | 261.0147 | 3530.7349 |  | 1780.0486
12.92 | 0.70935 | 0.51771 | 0.19163 | 119.849 | 0.9488 | 0.074162 | 0.0043197 | 0.18033 | 2.7016 | 1717.4699 | 1.4909 | 261.013 | 3530.7605 |  | 1780.0053
12.93 | 0.70933 | 0.51771 | 0.19162 | 119.7876 | 0.9485 | 0.074181 | 0.0043219 | 0.18038 | 2.7018 | 1717.4566 | 1.4909 | 261.0113 | 3530.786 |  | 1779.962
12.94 | 0.70932 | 0.51771 | 0.19161 | 119.7264 | 0.94819 | 0.0742 | 0.0043241 | 0.18042 | 2.702 | 1717.4434 | 1.4909 | 261.0096 | 3530.8115 |  | 1779.9188
12.95 | 0.70931 | 0.51771 | 0.1916 | 119.6652 | 0.94789 | 0.074219 | 0.0043264 | 0.18047 | 2.7021 | 1717.4301 | 1.4909 | 261.0079 | 3530.8371 |  | 1779.8755
12.96 | 0.7093 | 0.51771 | 0.19158 | 119.6041 | 0.94759 | 0.074238 | 0.0043286 | 0.18052 | 2.7023 | 1717.4168 | 1.4909 | 261.0062 | 3530.8626 |  | 1779.8323
12.97 | 0.70929 | 0.51771 | 0.19157 | 119.5431 | 0.94729 | 0.074257 | 0.0043308 | 0.18056 | 2.7025 | 1717.4036 | 1.4909 | 261.0045 | 3530.8881 |  | 1779.7892
12.98 | 0.70927 | 0.51771 | 0.19156 | 119.4821 | 0.94699 | 0.074276 | 0.004333 | 0.18061 | 2.7026 | 1717.3904 | 1.4909 | 261.0028 | 3530.9136 |  | 1779.746
12.99 | 0.70926 | 0.51771 | 0.19155 | 119.4212 | 0.9467 | 0.074295 | 0.0043352 | 0.18066 | 2.7028 | 1717.3771 | 1.4909 | 261.0012 | 3530.939 |  | 1779.7029
13 | 0.70925 | 0.51771 | 0.19154 | 119.3603 | 0.9464 | 0.074314 | 0.0043374 | 0.1807 | 2.703 | 1717.3639 | 1.4909 | 260.9995 | 3530.9645 |  | 1779.6598
13.01 | 0.70924 | 0.51771 | 0.19153 | 119.2996 | 0.9461 | 0.074333 | 0.0043396 | 0.18075 | 2.7031 | 1717.3507 | 1.4909 | 260.9978 | 3530.9899 |  | 1779.6167
13.02 | 0.70923 | 0.51771 | 0.19151 | 119.2389 | 0.9458 | 0.074352 | 0.0043418 | 0.18079 | 2.7033 | 1717.3375 | 1.4909 | 260.9961 | 3531.0153 |  | 1779.5737
13.03 | 0.70922 | 0.51771 | 0.1915 | 119.1782 | 0.9455 | 0.074371 | 0.004344 | 0.18084 | 2.7034 | 1717.3243 | 1.4909 | 260.9944 | 3531.0408 |  | 1779.5307
13.04 | 0.7092 | 0.51771 | 0.19149 | 119.1176 | 0.9452 | 0.07439 | 0.0043462 | 0.18089 | 2.7036 | 1717.3111 | 1.4909 | 260.9927 | 3531.0662 |  | 1779.4877
13.05 | 0.70919 | 0.51771 | 0.19148 | 119.0571 | 0.9449 | 0.074408 | 0.0043485 | 0.18093 | 2.7038 | 1717.2979 | 1.4909 | 260.9911 | 3531.0916 |  | 1779.4447
13.06 | 0.70918 | 0.51771 | 0.19147 | 118.9966 | 0.94461 | 0.074427 | 0.0043507 | 0.18098 | 2.7039 | 1717.2847 | 1.4909 | 260.9894 | 3531.1169 |  | 1779.4018
13.07 | 0.70917 | 0.51771 | 0.19145 | 118.9363 | 0.94431 | 0.074446 | 0.0043529 | 0.18102 | 2.7041 | 1717.2715 | 1.4909 | 260.9877 | 3531.1423 |  | 1779.3589
13.08 | 0.70916 | 0.51771 | 0.19144 | 118.8759 | 0.94401 | 0.074465 | 0.0043551 | 0.18107 | 2.7043 | 1717.2584 | 1.4909 | 260.986 | 3531.1677 |  | 1779.316
13.09 | 0.70915 | 0.51771 | 0.19143 | 118.8157 | 0.94372 | 0.074484 | 0.0043573 | 0.18111 | 2.7044 | 1717.2452 | 1.4909 | 260.9844 | 3531.193 |  | 1779.2731
13.1 | 0.70913 | 0.51771 | 0.19142 | 118.7555 | 0.94342 | 0.074503 | 0.0043595 | 0.18116 | 2.7046 | 1717.232 | 1.4909 | 260.9827 | 3531.2183 |  | 1779.2303
13.11 | 0.70912 | 0.51771 | 0.19141 | 118.6954 | 0.94312 | 0.074522 | 0.0043617 | 0.18121 | 2.7048 | 1717.2189 | 1.4909 | 260.981 | 3531.2436 |  | 1779.1875
13.12 | 0.70911 | 0.51771 | 0.1914 | 118.6353 | 0.94283 | 0.074541 | 0.0043639 | 0.18125 | 2.7049 | 1717.2057 | 1.4909 | 260.9793 | 3531.2689 |  | 1779.1447
13.13 | 0.7091 | 0.51771 | 0.19139 | 118.5753 | 0.94253 | 0.07456 | 0.0043661 | 0.1813 | 2.7051 | 1717.1926 | 1.4909 | 260.9777 | 3531.2942 |  | 1779.1019
13.14 | 0.70909 | 0.51771 | 0.19137 | 118.5154 | 0.94224 | 0.074578 | 0.0043683 | 0.18134 | 2.7053 | 1717.1795 | 1.4909 | 260.976 | 3531.3195 |  | 1779.0592
13.15 | 0.70908 | 0.51771 | 0.19136 | 118.4555 | 0.94194 | 0.074597 | 0.0043705 | 0.18139 | 2.7054 | 1717.1664 | 1.4909 | 260.9743 | 3531.3448 |  | 1779.0165
13.16 | 0.70906 | 0.51771 | 0.19135 | 118.3957 | 0.94165 | 0.074616 | 0.0043727 | 0.18144 | 2.7056 | 1717.1532 | 1.4909 | 260.9726 | 3531.37 |  | 1778.9738
13.17 | 0.70905 | 0.51771 | 0.19134 | 118.3359 | 0.94135 | 0.074635 | 0.004375 | 0.18148 | 2.7057 | 1717.1401 | 1.4909 | 260.971 | 3531.3952 |  | 1778.9311
13.18 | 0.70904 | 0.51771 | 0.19133 | 118.2763 | 0.94106 | 0.074654 | 0.0043772 | 0.18153 | 2.7059 | 1717.127 | 1.4909 | 260.9693 | 3531.4205 |  | 1778.8885
13.19 | 0.70903 | 0.51771 | 0.19132 | 118.2166 | 0.94076 | 0.074673 | 0.0043794 | 0.18157 | 2.7061 | 1717.1139 | 1.4909 | 260.9676 | 3531.4457 |  | 1778.8459
13.2 | 0.70902 | 0.51771 | 0.1913 | 118.1571 | 0.94047 | 0.074691 | 0.0043816 | 0.18162 | 2.7062 | 1717.1008 | 1.4909 | 260.966 | 3531.4709 |  | 1778.8033
13.21 | 0.70901 | 0.51771 | 0.19129 | 118.0976 | 0.94018 | 0.07471 | 0.0043838 | 0.18166 | 2.7064 | 1717.0878 | 1.4909 | 260.9643 | 3531.4961 |  | 1778.7607
13.22 | 0.709 | 0.51771 | 0.19128 | 118.0382 | 0.93988 | 0.074729 | 0.004386 | 0.18171 | 2.7066 | 1717.0747 | 1.4909 | 260.9626 | 3531.5212 |  | 1778.7182
13.23 | 0.70898 | 0.51771 | 0.19127 | 117.9788 | 0.93959 | 0.074748 | 0.0043882 | 0.18176 | 2.7067 | 1717.0616 | 1.4909 | 260.961 | 3531.5464 |  | 1778.6757
13.24 | 0.70897 | 0.51771 | 0.19126 | 117.9195 | 0.9393 | 0.074767 | 0.0043904 | 0.1818 | 2.7069 | 1717.0485 | 1.4909 | 260.9593 | 3531.5716 |  | 1778.6332
13.25 | 0.70896 | 0.51771 | 0.19125 | 117.8603 | 0.939 | 0.074785 | 0.0043926 | 0.18185 | 2.7071 | 1717.0355 | 1.4909 | 260.9576 | 3531.5967 |  | 1778.5908
13.26 | 0.70895 | 0.51771 | 0.19123 | 117.8011 | 0.93871 | 0.074804 | 0.0043948 | 0.18189 | 2.7072 | 1717.0224 | 1.4909 | 260.956 | 3531.6218 |  | 1778.5483
13.27 | 0.70894 | 0.51771 | 0.19122 | 117.742 | 0.93842 | 0.074823 | 0.004397 | 0.18194 | 2.7074 | 1717.0094 | 1.4909 | 260.9543 | 3531.6469 |  | 1778.5059
13.28 | 0.70893 | 0.51771 | 0.19121 | 117.683 | 0.93813 | 0.074842 | 0.0043992 | 0.18198 | 2.7075 | 1716.9964 | 1.4909 | 260.9526 | 3531.672 |  | 1778.4636
13.29 | 0.70891 | 0.51771 | 0.1912 | 117.624 | 0.93784 | 0.07486 | 0.0044014 | 0.18203 | 2.7077 | 1716.9833 | 1.4909 | 260.951 | 3531.6971 |  | 1778.4212
13.3 | 0.7089 | 0.51771 | 0.19119 | 117.5651 | 0.93755 | 0.074879 | 0.0044036 | 0.18208 | 2.7079 | 1716.9703 | 1.4909 | 260.9493 | 3531.7222 |  | 1778.3789
13.31 | 0.70889 | 0.51771 | 0.19118 | 117.5062 | 0.93725 | 0.074898 | 0.0044058 | 0.18212 | 2.708 | 1716.9573 | 1.4909 | 260.9477 | 3531.7472 |  | 1778.3366
13.32 | 0.70888 | 0.51771 | 0.19117 | 117.4474 | 0.93696 | 0.074917 | 0.0044081 | 0.18217 | 2.7082 | 1716.9443 | 1.4909 | 260.946 | 3531.7723 |  | 1778.2943
13.33 | 0.70887 | 0.51771 | 0.19115 | 117.3887 | 0.93667 | 0.074935 | 0.0044103 | 0.18221 | 2.7084 | 1716.9313 | 1.4909 | 260.9444 | 3531.7973 |  | 1778.252
13.34 | 0.70886 | 0.51771 | 0.19114 | 117.33 | 0.93638 | 0.074954 | 0.0044125 | 0.18226 | 2.7085 | 1716.9183 | 1.4909 | 260.9427 | 3531.8223 |  | 1778.2098
13.35 | 0.70885 | 0.51771 | 0.19113 | 117.2714 | 0.93609 | 0.074973 | 0.0044147 | 0.1823 | 2.7087 | 1716.9053 | 1.4909 | 260.941 | 3531.8473 |  | 1778.1676
13.36 | 0.70883 | 0.51771 | 0.19112 | 117.2128 | 0.9358 | 0.074992 | 0.0044169 | 0.18235 | 2.7088 | 1716.8923 | 1.4909 | 260.9394 | 3531.8723 |  | 1778.1254
13.37 | 0.70882 | 0.51771 | 0.19111 | 117.1544 | 0.93551 | 0.07501 | 0.0044191 | 0.18239 | 2.709 | 1716.8793 | 1.4909 | 260.9377 | 3531.8973 |  | 1778.0833
13.38 | 0.70881 | 0.51771 | 0.1911 | 117.0959 | 0.93522 | 0.075029 | 0.0044213 | 0.18244 | 2.7092 | 1716.8663 | 1.4909 | 260.9361 | 3531.9223 |  | 1778.0411
13.39 | 0.7088 | 0.51771 | 0.19109 | 117.0376 | 0.93494 | 0.075048 | 0.0044235 | 0.18249 | 2.7093 | 1716.8534 | 1.4909 | 260.9344 | 3531.9473 |  | 1777.999
13.4 | 0.70879 | 0.51771 | 0.19107 | 116.9793 | 0.93465 | 0.075066 | 0.0044257 | 0.18253 | 2.7095 | 1716.8404 | 1.4909 | 260.9328 | 3531.9722 |  | 1777.9569
13.41 | 0.70878 | 0.51771 | 0.19106 | 116.921 | 0.93436 | 0.075085 | 0.0044279 | 0.18258 | 2.7097 | 1716.8275 | 1.4909 | 260.9311 | 3531.9971 |  | 1777.9149
13.42 | 0.70877 | 0.51771 | 0.19105 | 116.8629 | 0.93407 | 0.075104 | 0.0044301 | 0.18262 | 2.7098 | 1716.8145 | 1.4909 | 260.9295 | 3532.0221 |  | 1777.8729
13.43 | 0.70875 | 0.51771 | 0.19104 | 116.8047 | 0.93378 | 0.075122 | 0.0044323 | 0.18267 | 2.71 | 1716.8016 | 1.4909 | 260.9278 | 3532.047 |  | 1777.8309
13.44 | 0.70874 | 0.51771 | 0.19103 | 116.7467 | 0.93349 | 0.075141 | 0.0044345 | 0.18271 | 2.7101 | 1716.7901 | 1.4909 | 260.926 | 3532.071 |  | 1777.7903
13.45 | 0.70873 | 0.51771 | 0.19102 | 116.6887 | 0.93321 | 0.07516 | 0.0044367 | 0.18276 | 2.7103 | 1716.7787 | 1.4909 | 260.9242 | 3532.0949 |  | 1777.7501
13.46 | 0.70872 | 0.51771 | 0.19101 | 116.6308 | 0.93292 | 0.075178 | 0.0044389 | 0.1828 | 2.7105 | 1716.7674 | 1.4909 | 260.9224 | 3532.1188 |  | 1777.7098
13.47 | 0.70871 | 0.51771 | 0.19099 | 116.5729 | 0.93263 | 0.075197 | 0.0044411 | 0.18285 | 2.7106 | 1716.7561 | 1.4909 | 260.9206 | 3532.1427 |  | 1777.6696
13.48 | 0.7087 | 0.51771 | 0.19098 | 116.5151 | 0.93235 | 0.075216 | 0.0044433 | 0.18289 | 2.7108 | 1716.7448 | 1.4909 | 260.9188 | 3532.1666 |  | 1777.6294
13.49 | 0.70869 | 0.51771 | 0.19097 | 116.4573 | 0.93206 | 0.075234 | 0.0044455 | 0.18294 | 2.7109 | 1716.7336 | 1.4909 | 260.917 | 3532.1905 |  | 1777.5892
13.5 | 0.70867 | 0.51771 | 0.19096 | 116.3996 | 0.93177 | 0.075253 | 0.0044477 | 0.18298 | 2.7111 | 1716.7223 | 1.4909 | 260.9152 | 3532.2143 |  | 1777.549
13.51 | 0.70866 | 0.51771 | 0.19095 | 116.342 | 0.93149 | 0.075272 | 0.0044499 | 0.18303 | 2.7113 | 1716.711 | 1.4909 | 260.9134 | 3532.2382 |  | 1777.5089
13.52 | 0.70865 | 0.51771 | 0.19094 | 116.2844 | 0.9312 | 0.07529 | 0.0044521 | 0.18308 | 2.7114 | 1716.6997 | 1.4909 | 260.9116 | 3532.262 |  | 1777.4688
13.53 | 0.70864 | 0.51771 | 0.19093 | 116.2269 | 0.93092 | 0.075309 | 0.0044543 | 0.18312 | 2.7116 | 1716.6885 | 1.4909 | 260.9098 | 3532.2858 |  | 1777.4287
13.54 | 0.70863 | 0.51771 | 0.19091 | 116.1695 | 0.93063 | 0.075328 | 0.0044565 | 0.18317 | 2.7118 | 1716.6772 | 1.4909 | 260.908 | 3532.3097 |  | 1777.3886
13.55 | 0.70862 | 0.51771 | 0.1909 | 116.1121 | 0.93034 | 0.075346 | 0.0044587 | 0.18321 | 2.7119 | 1716.6659 | 1.4909 | 260.9061 | 3532.3334 |  | 1777.3485
13.56 | 0.70861 | 0.51771 | 0.19089 | 116.0548 | 0.93006 | 0.075365 | 0.0044609 | 0.18326 | 2.7121 | 1716.6547 | 1.4909 | 260.9043 | 3532.3572 |  | 1777.3085
13.57 | 0.7086 | 0.51771 | 0.19088 | 115.9975 | 0.92978 | 0.075383 | 0.0044632 | 0.1833 | 2.7122 | 1716.6434 | 1.4909 | 260.9025 | 3532.381 |  | 1777.2685
13.58 | 0.70858 | 0.51771 | 0.19087 | 115.9403 | 0.92949 | 0.075402 | 0.0044654 | 0.18335 | 2.7124 | 1716.6322 | 1.4909 | 260.9007 | 3532.4048 |  | 1777.2285
13.59 | 0.70857 | 0.51771 | 0.19086 | 115.8832 | 0.92921 | 0.075421 | 0.0044676 | 0.18339 | 2.7126 | 1716.621 | 1.4909 | 260.8989 | 3532.4285 |  | 1777.1886
13.6 | 0.70856 | 0.51771 | 0.19085 | 115.8261 | 0.92892 | 0.075439 | 0.0044698 | 0.18344 | 2.7127 | 1716.6097 | 1.4909 | 260.8971 | 3532.4523 |  | 1777.1487
13.61 | 0.70855 | 0.51771 | 0.19084 | 115.769 | 0.92864 | 0.075458 | 0.004472 | 0.18348 | 2.7129 | 1716.5985 | 1.4909 | 260.8954 | 3532.476 |  | 1777.1088
13.62 | 0.70854 | 0.51771 | 0.19082 | 115.7121 | 0.92836 | 0.075476 | 0.0044742 | 0.18353 | 2.713 | 1716.5873 | 1.4909 | 260.8936 | 3532.4997 |  | 1777.0689
13.63 | 0.70853 | 0.51771 | 0.19081 | 115.6552 | 0.92807 | 0.075495 | 0.0044764 | 0.18357 | 2.7132 | 1716.5761 | 1.4909 | 260.8918 | 3532.5234 |  | 1777.029
13.64 | 0.70852 | 0.51771 | 0.1908 | 115.5983 | 0.92779 | 0.075513 | 0.0044786 | 0.18362 | 2.7134 | 1716.5649 | 1.4909 | 260.89 | 3532.5471 |  | 1776.9892
13.65 | 0.70851 | 0.51771 | 0.19079 | 115.5415 | 0.92751 | 0.075532 | 0.0044808 | 0.18366 | 2.7135 | 1716.5537 | 1.4909 | 260.8882 | 3532.5708 |  | 1776.9494
13.66 | 0.70849 | 0.51771 | 0.19078 | 115.4848 | 0.92723 | 0.075551 | 0.004483 | 0.18371 | 2.7137 | 1716.5425 | 1.4909 | 260.8864 | 3532.5945 |  | 1776.9096
13.67 | 0.70848 | 0.51771 | 0.19077 | 115.4281 | 0.92694 | 0.075569 | 0.0044852 | 0.18375 | 2.7138 | 1716.5313 | 1.4909 | 260.8846 | 3532.6181 |  | 1776.8698
13.68 | 0.70847 | 0.51771 | 0.19076 | 115.3715 | 0.92666 | 0.075588 | 0.0044874 | 0.1838 | 2.714 | 1716.5201 | 1.4909 | 260.8828 | 3532.6418 |  | 1776.8301
13.69 | 0.70846 | 0.51771 | 0.19075 | 115.3149 | 0.92638 | 0.075606 | 0.0044896 | 0.18384 | 2.7142 | 1716.5089 | 1.4909 | 260.881 | 3532.6654 |  | 1776.7904
13.7 | 0.70845 | 0.51771 | 0.19073 | 115.2585 | 0.9261 | 0.075625 | 0.0044918 | 0.18389 | 2.7143 | 1716.4978 | 1.4909 | 260.8792 | 3532.689 |  | 1776.7507
13.71 | 0.70844 | 0.51771 | 0.19072 | 115.202 | 0.92582 | 0.075643 | 0.004494 | 0.18393 | 2.7145 | 1716.4866 | 1.4909 | 260.8774 | 3532.7126 |  | 1776.711
13.72 | 0.70843 | 0.51771 | 0.19071 | 115.1456 | 0.92554 | 0.075662 | 0.0044962 | 0.18398 | 2.7146 | 1716.4754 | 1.4909 | 260.8756 | 3532.7362 |  | 1776.6713
13.73 | 0.70842 | 0.51771 | 0.1907 | 115.0893 | 0.92526 | 0.07568 | 0.0044984 | 0.18402 | 2.7148 | 1716.4643 | 1.4909 | 260.8738 | 3532.7598 |  | 1776.6317
13.74 | 0.7084 | 0.51771 | 0.19069 | 115.0331 | 0.92497 | 0.075699 | 0.0045006 | 0.18407 | 2.715 | 1716.4531 | 1.4909 | 260.8721 | 3532.7834 |  | 1776.5921
13.75 | 0.70839 | 0.51771 | 0.19068 | 114.9769 | 0.92469 | 0.075717 | 0.0045028 | 0.18411 | 2.7151 | 1716.442 | 1.4909 | 260.8703 | 3532.807 |  | 1776.5525
13.76 | 0.70838 | 0.51771 | 0.19067 | 114.9207 | 0.92441 | 0.075736 | 0.004505 | 0.18416 | 2.7153 | 1716.4308 | 1.4909 | 260.8685 | 3532.8305 |  | 1776.513
13.77 | 0.70837 | 0.51771 | 0.19066 | 114.8646 | 0.92413 | 0.075754 | 0.0045072 | 0.1842 | 2.7154 | 1716.4197 | 1.4909 | 260.8667 | 3532.854 |  | 1776.4734
13.78 | 0.70836 | 0.51771 | 0.19065 | 114.8086 | 0.92386 | 0.075773 | 0.0045094 | 0.18425 | 2.7156 | 1716.4086 | 1.4909 | 260.8649 | 3532.8776 |  | 1776.4339
13.79 | 0.70835 | 0.51771 | 0.19063 | 114.7526 | 0.92358 | 0.075791 | 0.0045116 | 0.18429 | 2.7158 | 1716.3975 | 1.4909 | 260.8631 | 3532.9011 |  | 1776.3944
13.8 | 0.70834 | 0.51771 | 0.19062 | 114.6967 | 0.9233 | 0.07581 | 0.0045138 | 0.18434 | 2.7159 | 1716.3863 | 1.4909 | 260.8614 | 3532.9246 |  | 1776.355
13.81 | 0.70833 | 0.51771 | 0.19061 | 114.6408 | 0.92302 | 0.075828 | 0.004516 | 0.18438 | 2.7161 | 1716.3752 | 1.4909 | 260.8596 | 3532.9481 |  | 1776.3155
13.82 | 0.70832 | 0.51771 | 0.1906 | 114.5851 | 0.92274 | 0.075847 | 0.0045182 | 0.18443 | 2.7162 | 1716.3641 | 1.4909 | 260.8578 | 3532.9716 |  | 1776.2761
13.83 | 0.7083 | 0.51771 | 0.19059 | 114.5293 | 0.92246 | 0.075865 | 0.0045204 | 0.18447 | 2.7164 | 1716.353 | 1.4909 | 260.856 | 3532.9951 |  | 1776.2367
13.84 | 0.70829 | 0.51771 | 0.19058 | 114.4736 | 0.92218 | 0.075884 | 0.0045226 | 0.18452 | 2.7165 | 1716.3419 | 1.4909 | 260.8542 | 3533.0185 |  | 1776.1973
13.85 | 0.70828 | 0.51771 | 0.19057 | 114.418 | 0.92191 | 0.075902 | 0.0045248 | 0.18456 | 2.7167 | 1716.3308 | 1.4909 | 260.8525 | 3533.042 |  | 1776.158
13.86 | 0.70827 | 0.51771 | 0.19056 | 114.3624 | 0.92163 | 0.07592 | 0.004527 | 0.18461 | 2.7169 | 1716.3197 | 1.4909 | 260.8507 | 3533.0654 |  | 1776.1187
13.87 | 0.70826 | 0.51771 | 0.19055 | 114.3069 | 0.92135 | 0.075939 | 0.0045292 | 0.18465 | 2.717 | 1716.3087 | 1.4909 | 260.8489 | 3533.0888 |  | 1776.0794
13.88 | 0.70825 | 0.51771 | 0.19053 | 114.2515 | 0.92107 | 0.075957 | 0.0045314 | 0.1847 | 2.7172 | 1716.2976 | 1.4909 | 260.8471 | 3533.1123 |  | 1776.0401
13.89 | 0.70824 | 0.51771 | 0.19052 | 114.1961 | 0.9208 | 0.075976 | 0.0045336 | 0.18474 | 2.7173 | 1716.2865 | 1.4909 | 260.8454 | 3533.1357 |  | 1776.0008
13.9 | 0.70823 | 0.51771 | 0.19051 | 114.1407 | 0.92052 | 0.075994 | 0.0045358 | 0.18479 | 2.7175 | 1716.2754 | 1.4909 | 260.8436 | 3533.1591 |  | 1775.9616
13.91 | 0.70822 | 0.51771 | 0.1905 | 114.0854 | 0.92024 | 0.076013 | 0.004538 | 0.18483 | 2.7177 | 1716.2644 | 1.4909 | 260.8418 | 3533.1824 |  | 1775.9224
13.92 | 0.7082 | 0.51771 | 0.19049 | 114.0302 | 0.91997 | 0.076031 | 0.0045402 | 0.18488 | 2.7178 | 1716.2533 | 1.4909 | 260.8401 | 3533.2058 |  | 1775.8832
13.93 | 0.70819 | 0.51771 | 0.19048 | 113.975 | 0.91969 | 0.076049 | 0.0045423 | 0.18492 | 2.718 | 1716.2423 | 1.4909 | 260.8383 | 3533.2292 |  | 1775.844
13.94 | 0.70818 | 0.51771 | 0.19047 | 113.9199 | 0.91942 | 0.076068 | 0.0045445 | 0.18497 | 2.7181 | 1716.2312 | 1.4909 | 260.8365 | 3533.2525 |  | 1775.8048
13.95 | 0.70817 | 0.51771 | 0.19046 | 113.8649 | 0.91914 | 0.076086 | 0.0045467 | 0.18501 | 2.7183 | 1716.2202 | 1.4909 | 260.8347 | 3533.2758 |  | 1775.7657
13.96 | 0.70816 | 0.51771 | 0.19045 | 113.8099 | 0.91886 | 0.076104 | 0.0045489 | 0.18506 | 2.7184 | 1716.2092 | 1.4909 | 260.833 | 3533.2992 |  | 1775.7266
13.97 | 0.70815 | 0.51771 | 0.19043 | 113.7549 | 0.91859 | 0.076123 | 0.0045511 | 0.1851 | 2.7186 | 1716.1981 | 1.4909 | 260.8312 | 3533.3225 |  | 1775.6875
13.98 | 0.70814 | 0.51771 | 0.19042 | 113.7 | 0.91831 | 0.076141 | 0.0045533 | 0.18514 | 2.7188 | 1716.1871 | 1.4909 | 260.8295 | 3533.3458 |  | 1775.6485
13.99 | 0.70813 | 0.51771 | 0.19041 | 113.6452 | 0.91804 | 0.07616 | 0.0045555 | 0.18519 | 2.7189 | 1716.1761 | 1.4909 | 260.8277 | 3533.3691 |  | 1775.6094
14 | 0.70812 | 0.51771 | 0.1904 | 113.5904 | 0.91777 | 0.076178 | 0.0045577 | 0.18523 | 2.7191 | 1716.1651 | 1.4909 | 260.8259 | 3533.3924 |  | 1775.5704
14.01 | 0.7081 | 0.51771 | 0.19039 | 113.5357 | 0.91749 | 0.076196 | 0.0045599 | 0.18528 | 2.7192 | 1716.1541 | 1.4909 | 260.8242 | 3533.4156 |  | 1775.5314
14.02 | 0.70809 | 0.51771 | 0.19038 | 113.4811 | 0.91722 | 0.076215 | 0.0045621 | 0.18532 | 2.7194 | 1716.1431 | 1.4909 | 260.8224 | 3533.4389 |  | 1775.4925
14.03 | 0.70808 | 0.51771 | 0.19037 | 113.4264 | 0.91694 | 0.076233 | 0.0045643 | 0.18537 | 2.7195 | 1716.1321 | 1.4909 | 260.8206 | 3533.4621 |  | 1775.4535
14.04 | 0.70807 | 0.51771 | 0.19036 | 113.3719 | 0.91667 | 0.076251 | 0.0045665 | 0.18541 | 2.7197 | 1716.1211 | 1.4909 | 260.8189 | 3533.4854 |  | 1775.4146
14.05 | 0.70806 | 0.51771 | 0.19035 | 113.3174 | 0.9164 | 0.07627 | 0.0045687 | 0.18546 | 2.7199 | 1716.1101 | 1.4909 | 260.8171 | 3533.5086 |  | 1775.3757
14.06 | 0.70805 | 0.51771 | 0.19034 | 113.263 | 0.91612 | 0.076288 | 0.0045709 | 0.1855 | 2.72 | 1716.0991 | 1.4909 | 260.8154 | 3533.5317 |  | 1775.3368
14.07 | 0.70804 | 0.51771 | 0.19032 | 113.2086 | 0.91585 | 0.076306 | 0.0045731 | 0.18555 | 2.7202 | 1716.0882 | 1.4909 | 260.8136 | 3533.554 |  | 1775.2979
14.08 | 0.70803 | 0.51771 | 0.19031 | 113.1542 | 0.91558 | 0.076325 | 0.0045753 | 0.18559 | 2.7203 | 1716.0772 | 1.4909 | 260.8118 | 3533.5763 |  | 1775.2591
14.09 | 0.70802 | 0.51771 | 0.1903 | 113.1 | 0.91531 | 0.076343 | 0.0045775 | 0.18563 | 2.7205 | 1716.0662 | 1.4909 | 260.8101 | 3533.5985 |  | 1775.2203
14.1 | 0.70801 | 0.51771 | 0.19029 | 113.0457 | 0.91503 | 0.076361 | 0.0045797 | 0.18568 | 2.7206 | 1716.0553 | 1.4909 | 260.8083 | 3533.6207 |  | 1775.1815
14.11 | 0.70799 | 0.51771 | 0.19028 | 112.9916 | 0.91476 | 0.07638 | 0.0045819 | 0.18572 | 2.7208 | 1716.0443 | 1.4909 | 260.8066 | 3533.6429 |  | 1775.1427
14.12 | 0.70798 | 0.51771 | 0.19027 | 112.9375 | 0.91449 | 0.076398 | 0.0045841 | 0.18577 | 2.721 | 1716.0334 | 1.4909 | 260.8048 | 3533.6651 |  | 1775.104
14.13 | 0.70797 | 0.51771 | 0.19026 | 112.8834 | 0.91422 | 0.076416 | 0.0045863 | 0.18581 | 2.7211 | 1716.0224 | 1.4909 | 260.8031 | 3533.6873 |  | 1775.0653
14.14 | 0.70796 | 0.51771 | 0.19025 | 112.8294 | 0.91395 | 0.076434 | 0.0045885 | 0.18586 | 2.7213 | 1716.0115 | 1.4909 | 260.8013 | 3533.7095 |  | 1775.0266
14.15 | 0.70795 | 0.51771 | 0.19024 | 112.7755 | 0.91368 | 0.076453 | 0.0045907 | 0.1859 | 2.7214 | 1716.0006 | 1.4909 | 260.7996 | 3533.7317 |  | 1774.9879
14.16 | 0.70794 | 0.51771 | 0.19023 | 112.7216 | 0.91341 | 0.076471 | 0.0045929 | 0.18595 | 2.7216 | 1715.9896 | 1.4909 | 260.7978 | 3533.7539 |  | 1774.9492
14.17 | 0.70793 | 0.51771 | 0.19022 | 112.6677 | 0.91314 | 0.076489 | 0.0045951 | 0.18599 | 2.7217 | 1715.9787 | 1.4909 | 260.7961 | 3533.776 |  | 1774.9106
14.18 | 0.70792 | 0.51771 | 0.1902 | 112.6139 | 0.91287 | 0.076508 | 0.0045972 | 0.18604 | 2.7219 | 1715.9678 | 1.4909 | 260.7943 | 3533.7982 |  | 1774.872
14.19 | 0.70791 | 0.51771 | 0.19019 | 112.5602 | 0.9126 | 0.076526 | 0.0045994 | 0.18608 | 2.722 | 1715.9569 | 1.4909 | 260.7926 | 3533.8203 |  | 1774.8334
14.2 | 0.7079 | 0.51771 | 0.19018 | 112.5065 | 0.91233 | 0.076544 | 0.0046016 | 0.18612 | 2.7222 | 1715.946 | 1.4909 | 260.7908 | 3533.8424 |  | 1774.7948
14.21 | 0.70789 | 0.51771 | 0.19017 | 112.4529 | 0.91206 | 0.076562 | 0.0046038 | 0.18617 | 2.7224 | 1715.9351 | 1.4909 | 260.7891 | 3533.8645 |  | 1774.7563
14.22 | 0.70788 | 0.51771 | 0.19016 | 112.3994 | 0.91179 | 0.076581 | 0.004606 | 0.18621 | 2.7225 | 1715.9242 | 1.4909 | 260.7873 | 3533.8866 |  | 1774.7177
14.23 | 0.70786 | 0.51771 | 0.19015 | 112.3459 | 0.91152 | 0.076599 | 0.0046082 | 0.18626 | 2.7227 | 1715.9133 | 1.4909 | 260.7856 | 3533.9087 |  | 1774.6792
14.24 | 0.70785 | 0.51771 | 0.19014 | 112.2924 | 0.91125 | 0.076617 | 0.0046104 | 0.1863 | 2.7228 | 1715.9024 | 1.4909 | 260.7838 | 3533.9308 |  | 1774.6407
14.25 | 0.70784 | 0.51771 | 0.19013 | 112.239 | 0.91098 | 0.076635 | 0.0046126 | 0.18635 | 2.723 | 1715.8915 | 1.4909 | 260.7821 | 3533.9529 |  | 1774.6023
14.26 | 0.70783 | 0.51771 | 0.19012 | 112.1856 | 0.91071 | 0.076653 | 0.0046148 | 0.18639 | 2.7231 | 1715.8807 | 1.4909 | 260.7804 | 3533.975 |  | 1774.5638
14.27 | 0.70782 | 0.51771 | 0.19011 | 112.1323 | 0.91044 | 0.076672 | 0.004617 | 0.18643 | 2.7233 | 1715.8698 | 1.4909 | 260.7786 | 3533.997 |  | 1774.5254
14.28 | 0.70781 | 0.51771 | 0.1901 | 112.0791 | 0.91018 | 0.07669 | 0.0046192 | 0.18648 | 2.7234 | 1715.8589 | 1.4909 | 260.7769 | 3534.019 |  | 1774.487
14.29 | 0.7078 | 0.51771 | 0.19008 | 112.0259 | 0.90991 | 0.076708 | 0.0046214 | 0.18652 | 2.7236 | 1715.8481 | 1.4909 | 260.7751 | 3534.0411 |  | 1774.4486
14.3 | 0.70779 | 0.51771 | 0.19007 | 111.9728 | 0.90964 | 0.076726 | 0.0046236 | 0.18657 | 2.7238 | 1715.8372 | 1.4909 | 260.7734 | 3534.0631 |  | 1774.4103
14.31 | 0.70778 | 0.51771 | 0.19006 | 111.9197 | 0.90937 | 0.076744 | 0.0046258 | 0.18661 | 2.7239 | 1715.8264 | 1.4909 | 260.7717 | 3534.0851 |  | 1774.372
14.32 | 0.70777 | 0.51771 | 0.19005 | 111.8667 | 0.90911 | 0.076763 | 0.004628 | 0.18666 | 2.7241 | 1715.8155 | 1.4909 | 260.7699 | 3534.1071 |  | 1774.3337
14.33 | 0.70776 | 0.51771 | 0.19004 | 111.8137 | 0.90884 | 0.076781 | 0.0046302 | 0.1867 | 2.7242 | 1715.8047 | 1.4909 | 260.7682 | 3534.1291 |  | 1774.2954
14.34 | 0.70775 | 0.51771 | 0.19003 | 111.7608 | 0.90857 | 0.076799 | 0.0046323 | 0.18674 | 2.7244 | 1715.7938 | 1.4909 | 260.7665 | 3534.1511 |  | 1774.2571
14.35 | 0.70773 | 0.51771 | 0.19002 | 111.7079 | 0.90831 | 0.076817 | 0.0046345 | 0.18679 | 2.7245 | 1715.783 | 1.4909 | 260.7647 | 3534.173 |  | 1774.2188
14.36 | 0.70772 | 0.51771 | 0.19001 | 111.6551 | 0.90804 | 0.076835 | 0.0046367 | 0.18683 | 2.7247 | 1715.7722 | 1.4909 | 260.763 | 3534.195 |  | 1774.1806
14.37 | 0.70771 | 0.51771 | 0.19 | 111.6023 | 0.90777 | 0.076853 | 0.0046389 | 0.18688 | 2.7248 | 1715.7614 | 1.4909 | 260.7613 | 3534.2169 |  | 1774.1424
14.38 | 0.7077 | 0.51771 | 0.18999 | 111.5496 | 0.90751 | 0.076872 | 0.0046411 | 0.18692 | 2.725 | 1715.7506 | 1.4909 | 260.7595 | 3534.2389 |  | 1774.1042
14.39 | 0.70769 | 0.51771 | 0.18998 | 111.497 | 0.90724 | 0.07689 | 0.0046433 | 0.18696 | 2.7251 | 1715.7398 | 1.4909 | 260.7578 | 3534.2608 |  | 1774.0661
14.4 | 0.70768 | 0.51771 | 0.18997 | 111.4444 | 0.90698 | 0.076908 | 0.0046455 | 0.18701 | 2.7253 | 1715.7289 | 1.4909 | 260.7561 | 3534.2827 |  | 1774.0279
14.41 | 0.70767 | 0.51771 | 0.18996 | 111.3918 | 0.90671 | 0.076926 | 0.0046477 | 0.18705 | 2.7255 | 1715.7182 | 1.4909 | 260.7543 | 3534.3046 |  | 1773.9898
14.42 | 0.70766 | 0.51771 | 0.18994 | 111.3393 | 0.90645 | 0.076944 | 0.0046499 | 0.1871 | 2.7256 | 1715.7074 | 1.4909 | 260.7526 | 3534.3265 |  | 1773.9517
14.43 | 0.70765 | 0.51771 | 0.18993 | 111.2869 | 0.90618 | 0.076962 | 0.0046521 | 0.18714 | 2.7258 | 1715.6966 | 1.4909 | 260.7509 | 3534.3484 |  | 1773.9137
14.44 | 0.70764 | 0.51771 | 0.18992 | 111.2345 | 0.90592 | 0.07698 | 0.0046543 | 0.18719 | 2.7259 | 1715.6858 | 1.4909 | 260.7491 | 3534.3703 |  | 1773.8756
14.45 | 0.70763 | 0.51771 | 0.18991 | 111.1821 | 0.90565 | 0.076999 | 0.0046565 | 0.18723 | 2.7261 | 1715.675 | 1.4909 | 260.7474 | 3534.3921 |  | 1773.8376
14.46 | 0.70762 | 0.51771 | 0.1899 | 111.1298 | 0.90539 | 0.077017 | 0.0046586 | 0.18727 | 2.7262 | 1715.6642 | 1.4909 | 260.7457 | 3534.414 |  | 1773.7996
14.47 | 0.70761 | 0.51771 | 0.18989 | 111.0776 | 0.90512 | 0.077035 | 0.0046608 | 0.18732 | 2.7264 | 1715.6535 | 1.4909 | 260.744 | 3534.4358 |  | 1773.7616
14.48 | 0.70759 | 0.51771 | 0.18988 | 111.0254 | 0.90486 | 0.077053 | 0.004663 | 0.18736 | 2.7265 | 1715.6427 | 1.4909 | 260.7422 | 3534.4577 |  | 1773.7236
14.49 | 0.70758 | 0.51771 | 0.18987 | 110.9733 | 0.9046 | 0.077071 | 0.0046652 | 0.18741 | 2.7267 | 1715.6319 | 1.4909 | 260.7405 | 3534.4795 |  | 1773.6857
14.5 | 0.70757 | 0.51771 | 0.18986 | 110.9212 | 0.90433 | 0.077089 | 0.0046674 | 0.18745 | 2.7268 | 1715.6212 | 1.4909 | 260.7388 | 3534.5013 |  | 1773.6477
14.51 | 0.70756 | 0.51771 | 0.18985 | 110.8692 | 0.90407 | 0.077107 | 0.0046696 | 0.18749 | 2.727 | 1715.6105 | 1.4909 | 260.7371 | 3534.5231 |  | 1773.6098
14.52 | 0.70755 | 0.51771 | 0.18984 | 110.8172 | 0.90381 | 0.077125 | 0.0046718 | 0.18754 | 2.7271 | 1715.5997 | 1.4909 | 260.7354 | 3534.5449 |  | 1773.5719
14.53 | 0.70754 | 0.51771 | 0.18983 | 110.7653 | 0.90355 | 0.077143 | 0.004674 | 0.18758 | 2.7273 | 1715.589 | 1.4909 | 260.7336 | 3534.5667 |  | 1773.5341
14.54 | 0.70753 | 0.51771 | 0.18982 | 110.7134 | 0.90328 | 0.077161 | 0.0046762 | 0.18763 | 2.7275 | 1715.5782 | 1.4909 | 260.7319 | 3534.5884 |  | 1773.4962
14.55 | 0.70752 | 0.51771 | 0.18981 | 110.6616 | 0.90302 | 0.077179 | 0.0046784 | 0.18767 | 2.7276 | 1715.5675 | 1.4909 | 260.7302 | 3534.6102 |  | 1773.4584
14.56 | 0.70751 | 0.51771 | 0.18979 | 110.6098 | 0.90276 | 0.077198 | 0.0046805 | 0.18771 | 2.7278 | 1715.5568 | 1.4909 | 260.7285 | 3534.6319 |  | 1773.4206
14.57 | 0.7075 | 0.51771 | 0.18978 | 110.5581 | 0.9025 | 0.077216 | 0.0046827 | 0.18776 | 2.7279 | 1715.5461 | 1.4909 | 260.7268 | 3534.6537 |  | 1773.3828
14.58 | 0.70749 | 0.51771 | 0.18977 | 110.5064 | 0.90224 | 0.077234 | 0.0046849 | 0.1878 | 2.7281 | 1715.5354 | 1.4909 | 260.725 | 3534.6754 |  | 1773.3451
14.59 | 0.70748 | 0.51771 | 0.18976 | 110.4548 | 0.90197 | 0.077252 | 0.0046871 | 0.18784 | 2.7282 | 1715.5247 | 1.4909 | 260.7233 | 3534.6971 |  | 1773.3073
14.6 | 0.70747 | 0.51771 | 0.18975 | 110.4032 | 0.90171 | 0.07727 | 0.0046893 | 0.18789 | 2.7284 | 1715.514 | 1.4909 | 260.7216 | 3534.7188 |  | 1773.2696
14.61 | 0.70746 | 0.51771 | 0.18974 | 110.3517 | 0.90145 | 0.077288 | 0.0046915 | 0.18793 | 2.7285 | 1715.5033 | 1.4909 | 260.7199 | 3534.7405 |  | 1773.2319
14.62 | 0.70745 | 0.51771 | 0.18973 | 110.3002 | 0.90119 | 0.077306 | 0.0046937 | 0.18798 | 2.7287 | 1715.4926 | 1.4909 | 260.7182 | 3534.7622 |  | 1773.1943
14.63 | 0.70743 | 0.51771 | 0.18972 | 110.2488 | 0.90093 | 0.077324 | 0.0046959 | 0.18802 | 2.7288 | 1715.4819 | 1.4909 | 260.7165 | 3534.7839 |  | 1773.1566
14.64 | 0.70742 | 0.51771 | 0.18971 | 110.1974 | 0.90067 | 0.077342 | 0.0046981 | 0.18806 | 2.729 | 1715.4712 | 1.4909 | 260.7148 | 3534.8056 |  | 1773.119
14.65 | 0.70741 | 0.51771 | 0.1897 | 110.1461 | 0.90041 | 0.07736 | 0.0047003 | 0.18811 | 2.7291 | 1715.4605 | 1.4909 | 260.7131 | 3534.8272 |  | 1773.0814
14.66 | 0.7074 | 0.51771 | 0.18969 | 110.0949 | 0.90015 | 0.077378 | 0.0047024 | 0.18815 | 2.7293 | 1715.4498 | 1.4909 | 260.7113 | 3534.8489 |  | 1773.0438
14.67 | 0.70739 | 0.51771 | 0.18968 | 110.0437 | 0.89989 | 0.077396 | 0.0047046 | 0.1882 | 2.7294 | 1715.4392 | 1.4909 | 260.7096 | 3534.8705 |  | 1773.0062
14.68 | 0.70738 | 0.51771 | 0.18967 | 109.9925 | 0.89963 | 0.077414 | 0.0047068 | 0.18824 | 2.7296 | 1715.4285 | 1.4909 | 260.7079 | 3534.8922 |  | 1772.9687
14.69 | 0.70737 | 0.51771 | 0.18966 | 109.9414 | 0.89937 | 0.077432 | 0.004709 | 0.18828 | 2.7297 | 1715.4179 | 1.4909 | 260.7062 | 3534.9138 |  | 1772.9311
14.7 | 0.70736 | 0.51771 | 0.18965 | 109.8903 | 0.89911 | 0.07745 | 0.0047112 | 0.18833 | 2.7299 | 1715.4072 | 1.4909 | 260.7045 | 3534.9354 |  | 1772.8936
14.71 | 0.70735 | 0.51771 | 0.18964 | 109.8393 | 0.89886 | 0.077468 | 0.0047134 | 0.18837 | 2.73 | 1715.3961 | 1.4909 | 260.7028 | 3534.9567 |  | 1772.8556
14.72 | 0.70734 | 0.51771 | 0.18963 | 109.7883 | 0.8986 | 0.077486 | 0.0047156 | 0.18841 | 2.7302 | 1715.3839 | 1.4909 | 260.7011 | 3534.9776 |  | 1772.8166
14.73 | 0.70733 | 0.51771 | 0.18961 | 109.7374 | 0.89834 | 0.077504 | 0.0047178 | 0.18846 | 2.7304 | 1715.3717 | 1.4909 | 260.6994 | 3534.9984 |  | 1772.7776
14.74 | 0.70732 | 0.51771 | 0.1896 | 109.6866 | 0.89808 | 0.077522 | 0.0047199 | 0.1885 | 2.7305 | 1715.3596 | 1.4909 | 260.6977 | 3535.0192 |  | 1772.7386
14.75 | 0.70731 | 0.51771 | 0.18959 | 109.6358 | 0.89782 | 0.07754 | 0.0047221 | 0.18854 | 2.7307 | 1715.3474 | 1.4909 | 260.696 | 3535.04 |  | 1772.6996
14.76 | 0.7073 | 0.51771 | 0.18958 | 109.585 | 0.89756 | 0.077558 | 0.0047243 | 0.18859 | 2.7308 | 1715.3353 | 1.4909 | 260.6943 | 3535.0608 |  | 1772.6607
14.77 | 0.70729 | 0.51771 | 0.18957 | 109.5343 | 0.89731 | 0.077576 | 0.0047265 | 0.18863 | 2.731 | 1715.3232 | 1.4909 | 260.6926 | 3535.0816 |  | 1772.6217
14.78 | 0.70728 | 0.51771 | 0.18956 | 109.4836 | 0.89705 | 0.077594 | 0.0047287 | 0.18868 | 2.7311 | 1715.311 | 1.4909 | 260.6909 | 3535.1023 |  | 1772.5828
14.79 | 0.70727 | 0.51771 | 0.18955 | 109.433 | 0.89679 | 0.077611 | 0.0047309 | 0.18872 | 2.7313 | 1715.2989 | 1.4909 | 260.6892 | 3535.1231 |  | 1772.5439
14.8 | 0.70726 | 0.51771 | 0.18954 | 109.3825 | 0.89654 | 0.077629 | 0.0047331 | 0.18876 | 2.7314 | 1715.2868 | 1.4909 | 260.6875 | 3535.1438 |  | 1772.5051
14.81 | 0.70724 | 0.51771 | 0.18953 | 109.3319 | 0.89628 | 0.077647 | 0.0047353 | 0.18881 | 2.7316 | 1715.2747 | 1.4909 | 260.6858 | 3535.1646 |  | 1772.4662
14.82 | 0.70723 | 0.51771 | 0.18952 | 109.2815 | 0.89602 | 0.077665 | 0.0047374 | 0.18885 | 2.7317 | 1715.2626 | 1.4909 | 260.6841 | 3535.1853 |  | 1772.4274
14.83 | 0.70722 | 0.51771 | 0.18951 | 109.2311 | 0.89577 | 0.077683 | 0.0047396 | 0.18889 | 2.7319 | 1715.2505 | 1.4909 | 260.6824 | 3535.206 |  | 1772.3886
14.84 | 0.70721 | 0.51771 | 0.1895 | 109.1807 | 0.89551 | 0.077701 | 0.0047418 | 0.18894 | 2.732 | 1715.2384 | 1.4909 | 260.6807 | 3535.2268 |  | 1772.3498
14.85 | 0.7072 | 0.51771 | 0.18949 | 109.1304 | 0.89525 | 0.077719 | 0.004744 | 0.18898 | 2.7322 | 1715.2263 | 1.4909 | 260.679 | 3535.2475 |  | 1772.311
14.86 | 0.70719 | 0.51771 | 0.18948 | 109.0801 | 0.895 | 0.077737 | 0.0047462 | 0.18902 | 2.7323 | 1715.2142 | 1.4909 | 260.6773 | 3535.2682 |  | 1772.2723
14.87 | 0.70718 | 0.51771 | 0.18947 | 109.0299 | 0.89474 | 0.077755 | 0.0047484 | 0.18907 | 2.7325 | 1715.2021 | 1.4909 | 260.6756 | 3535.2888 |  | 1772.2336
14.88 | 0.70717 | 0.51771 | 0.18946 | 108.9797 | 0.89449 | 0.077773 | 0.0047506 | 0.18911 | 2.7326 | 1715.1901 | 1.4909 | 260.6739 | 3535.3095 |  | 1772.1949
14.89 | 0.70716 | 0.51771 | 0.18945 | 108.9296 | 0.89423 | 0.077791 | 0.0047527 | 0.18916 | 2.7328 | 1715.178 | 1.4909 | 260.6722 | 3535.3302 |  | 1772.1562
14.9 | 0.70715 | 0.51771 | 0.18944 | 108.8795 | 0.89398 | 0.077809 | 0.0047549 | 0.1892 | 2.7329 | 1715.1659 | 1.4909 | 260.6706 | 3535.3508 |  | 1772.1176
14.91 | 0.70714 | 0.51771 | 0.18943 | 108.8295 | 0.89372 | 0.077826 | 0.0047571 | 0.18924 | 2.7331 | 1715.1539 | 1.4909 | 260.6689 | 3535.3715 |  | 1772.0789
14.92 | 0.70713 | 0.51771 | 0.18942 | 108.7796 | 0.89347 | 0.077844 | 0.0047593 | 0.18929 | 2.7332 | 1715.1418 | 1.4909 | 260.6672 | 3535.3921 |  | 1772.0403
14.93 | 0.70712 | 0.51771 | 0.1894 | 108.7296 | 0.89321 | 0.077862 | 0.0047615 | 0.18933 | 2.7334 | 1715.1298 | 1.4909 | 260.6655 | 3535.4128 |  | 1772.0017
14.94 | 0.70711 | 0.51771 | 0.18939 | 108.6798 | 0.89296 | 0.07788 | 0.0047637 | 0.18937 | 2.7335 | 1715.1177 | 1.4909 | 260.6638 | 3535.4334 |  | 1771.9632
14.95 | 0.7071 | 0.51771 | 0.18938 | 108.6299 | 0.89271 | 0.077898 | 0.0047659 | 0.18942 | 2.7337 | 1715.1057 | 1.4909 | 260.6621 | 3535.454 |  | 1771.9246
14.96 | 0.70709 | 0.51771 | 0.18937 | 108.5801 | 0.89245 | 0.077916 | 0.004768 | 0.18946 | 2.7338 | 1715.0937 | 1.4909 | 260.6604 | 3535.4746 |  | 1771.8861
14.97 | 0.70708 | 0.51771 | 0.18936 | 108.5304 | 0.8922 | 0.077934 | 0.0047702 | 0.1895 | 2.734 | 1715.0817 | 1.4909 | 260.6587 | 3535.4952 |  | 1771.8476
14.98 | 0.70707 | 0.51771 | 0.18935 | 108.4807 | 0.89195 | 0.077951 | 0.0047724 | 0.18955 | 2.7341 | 1715.0696 | 1.4909 | 260.6571 | 3535.5157 |  | 1771.8091
14.99 | 0.70706 | 0.51771 | 0.18934 | 108.4311 | 0.89169 | 0.077969 | 0.0047746 | 0.18959 | 2.7343 | 1715.0576 | 1.4909 | 260.6554 | 3535.5363 |  | 1771.7706
15 | 0.70705 | 0.51771 | 0.18933 | 108.3815 | 0.89144 | 0.077987 | 0.0047768 | 0.18963 | 2.7344 | 1715.0456 | 1.4909 | 260.6537 | 3535.5569 |  | 1771.7322
15.01 | 0.70704 | 0.51771 | 0.18932 | 108.332 | 0.89119 | 0.078005 | 0.004779 | 0.18968 | 2.7346 | 1715.0336 | 1.4909 | 260.652 | 3535.5774 |  | 1771.6937
15.02 | 0.70703 | 0.51771 | 0.18931 | 108.2825 | 0.89093 | 0.078023 | 0.0047811 | 0.18972 | 2.7347 | 1715.0216 | 1.4909 | 260.6503 | 3535.598 |  | 1771.6553
15.03 | 0.70702 | 0.51771 | 0.1893 | 108.233 | 0.89068 | 0.078041 | 0.0047833 | 0.18976 | 2.7349 | 1715.0096 | 1.4909 | 260.6486 | 3535.6185 |  | 1771.617
15.04 | 0.707 | 0.51771 | 0.18929 | 108.1837 | 0.89043 | 0.078058 | 0.0047855 | 0.18981 | 2.735 | 1714.9976 | 1.4909 | 260.647 | 3535.639 |  | 1771.5786
15.05 | 0.70699 | 0.51771 | 0.18928 | 108.1343 | 0.89018 | 0.078076 | 0.0047877 | 0.18985 | 2.7352 | 1714.9857 | 1.4909 | 260.6453 | 3535.6595 |  | 1771.5403
15.06 | 0.70698 | 0.51771 | 0.18927 | 108.085 | 0.88993 | 0.078094 | 0.0047899 | 0.18989 | 2.7353 | 1714.9737 | 1.4909 | 260.6436 | 3535.6801 |  | 1771.5019
15.07 | 0.70697 | 0.51771 | 0.18926 | 108.0358 | 0.88968 | 0.078112 | 0.0047921 | 0.18994 | 2.7355 | 1714.9617 | 1.4909 | 260.6419 | 3535.7005 |  | 1771.4636
15.08 | 0.70696 | 0.51771 | 0.18925 | 107.9866 | 0.88942 | 0.07813 | 0.0047942 | 0.18998 | 2.7356 | 1714.9498 | 1.4909 | 260.6403 | 3535.721 |  | 1771.4254
15.09 | 0.70695 | 0.51771 | 0.18924 | 107.9374 | 0.88917 | 0.078147 | 0.0047964 | 0.19002 | 2.7358 | 1714.9378 | 1.4909 | 260.6386 | 3535.7415 |  | 1771.3871
15.1 | 0.70694 | 0.51771 | 0.18923 | 107.8883 | 0.88892 | 0.078165 | 0.0047986 | 0.19007 | 2.7359 | 1714.9258 | 1.4909 | 260.6369 | 3535.762 |  | 1771.3489
15.11 | 0.70693 | 0.51771 | 0.18922 | 107.8392 | 0.88867 | 0.078183 | 0.0048008 | 0.19011 | 2.7361 | 1714.9139 | 1.4909 | 260.6352 | 3535.7824 |  | 1771.3106
15.12 | 0.70692 | 0.51771 | 0.18921 | 107.7902 | 0.88842 | 0.078201 | 0.004803 | 0.19015 | 2.7362 | 1714.902 | 1.4909 | 260.6336 | 3535.8029 |  | 1771.2724
15.13 | 0.70691 | 0.51771 | 0.1892 | 107.7413 | 0.88817 | 0.078218 | 0.0048052 | 0.1902 | 2.7364 | 1714.89 | 1.4909 | 260.6319 | 3535.8233 |  | 1771.2343
15.14 | 0.7069 | 0.51771 | 0.18919 | 107.6923 | 0.88792 | 0.078236 | 0.0048073 | 0.19024 | 2.7365 | 1714.8781 | 1.4909 | 260.6302 | 3535.8438 |  | 1771.1961
15.15 | 0.70689 | 0.51771 | 0.18918 | 107.6435 | 0.88767 | 0.078254 | 0.0048095 | 0.19028 | 2.7367 | 1714.8662 | 1.4909 | 260.6285 | 3535.8642 |  | 1771.158
15.16 | 0.70688 | 0.51771 | 0.18917 | 107.5946 | 0.88742 | 0.078272 | 0.0048117 | 0.19032 | 2.7368 | 1714.8543 | 1.4909 | 260.6269 | 3535.8846 |  | 1771.1199
15.17 | 0.70687 | 0.51771 | 0.18916 | 107.5459 | 0.88717 | 0.078289 | 0.0048139 | 0.19037 | 2.737 | 1714.8423 | 1.4909 | 260.6252 | 3535.905 |  | 1771.0818
15.18 | 0.70686 | 0.51771 | 0.18915 | 107.4971 | 0.88692 | 0.078307 | 0.0048161 | 0.19041 | 2.7371 | 1714.8304 | 1.4909 | 260.6235 | 3535.9254 |  | 1771.0437
15.19 | 0.70685 | 0.51771 | 0.18914 | 107.4484 | 0.88667 | 0.078325 | 0.0048183 | 0.19045 | 2.7373 | 1714.8185 | 1.4909 | 260.6219 | 3535.9458 |  | 1771.0056
15.2 | 0.70684 | 0.51771 | 0.18913 | 107.3998 | 0.88642 | 0.078343 | 0.0048204 | 0.1905 | 2.7374 | 1714.8066 | 1.4909 | 260.6202 | 3535.9662 |  | 1770.9676
15.21 | 0.70683 | 0.51771 | 0.18911 | 107.3512 | 0.88618 | 0.07836 | 0.0048226 | 0.19054 | 2.7376 | 1714.7947 | 1.4909 | 260.6185 | 3535.9865 |  | 1770.9296
15.22 | 0.70682 | 0.51771 | 0.1891 | 107.3027 | 0.88593 | 0.078378 | 0.0048248 | 0.19058 | 2.7377 | 1714.7828 | 1.4909 | 260.6169 | 3536.0069 |  | 1770.8916
15.23 | 0.70681 | 0.51771 | 0.18909 | 107.2542 | 0.88568 | 0.078396 | 0.004827 | 0.19063 | 2.7379 | 1714.771 | 1.4909 | 260.6152 | 3536.0272 |  | 1770.8536
15.24 | 0.7068 | 0.51771 | 0.18908 | 107.2057 | 0.88543 | 0.078414 | 0.0048292 | 0.19067 | 2.738 | 1714.7591 | 1.4909 | 260.6135 | 3536.0476 |  | 1770.8157
15.25 | 0.70679 | 0.51771 | 0.18907 | 107.1573 | 0.88518 | 0.078431 | 0.0048313 | 0.19071 | 2.7382 | 1714.7472 | 1.4909 | 260.6119 | 3536.0679 |  | 1770.7777
15.26 | 0.70678 | 0.51771 | 0.18906 | 107.1089 | 0.88494 | 0.078449 | 0.0048335 | 0.19076 | 2.7383 | 1714.7354 | 1.4909 | 260.6102 | 3536.0882 |  | 1770.7398
15.27 | 0.70677 | 0.51771 | 0.18905 | 107.0606 | 0.88469 | 0.078467 | 0.0048357 | 0.1908 | 2.7385 | 1714.7235 | 1.4909 | 260.6085 | 3536.1085 |  | 1770.7019
15.28 | 0.70676 | 0.51771 | 0.18904 | 107.0124 | 0.88444 | 0.078484 | 0.0048379 | 0.19084 | 2.7386 | 1714.7116 | 1.4909 | 260.6069 | 3536.1288 |  | 1770.6641
15.29 | 0.70675 | 0.51771 | 0.18903 | 106.9641 | 0.88419 | 0.078502 | 0.0048401 | 0.19089 | 2.7388 | 1714.6998 | 1.4909 | 260.6052 | 3536.1491 |  | 1770.6262
15.3 | 0.70674 | 0.51771 | 0.18902 | 106.916 | 0.88395 | 0.07852 | 0.0048423 | 0.19093 | 2.7389 | 1714.6879 | 1.4909 | 260.6036 | 3536.1694 |  | 1770.5884
15.31 | 0.70673 | 0.51771 | 0.18901 | 106.8678 | 0.8837 | 0.078537 | 0.0048444 | 0.19097 | 2.739 | 1714.6761 | 1.4909 | 260.6019 | 3536.1897 |  | 1770.5506
15.32 | 0.70672 | 0.51771 | 0.189 | 106.8198 | 0.88345 | 0.078555 | 0.0048466 | 0.19101 | 2.7392 | 1714.6643 | 1.4909 | 260.6002 | 3536.2099 |  | 1770.5128
15.33 | 0.70671 | 0.51771 | 0.18899 | 106.7717 | 0.88321 | 0.078573 | 0.0048488 | 0.19106 | 2.7393 | 1714.6524 | 1.4909 | 260.5986 | 3536.2302 |  | 1770.475
15.34 | 0.7067 | 0.51771 | 0.18898 | 106.7237 | 0.88296 | 0.07859 | 0.004851 | 0.1911 | 2.7395 | 1714.6406 | 1.4909 | 260.5969 | 3536.2504 |  | 1770.4373
15.35 | 0.70669 | 0.51771 | 0.18897 | 106.6758 | 0.88272 | 0.078608 | 0.0048532 | 0.19114 | 2.7396 | 1714.6288 | 1.4909 | 260.5953 | 3536.2707 |  | 1770.3995
15.36 | 0.70668 | 0.51771 | 0.18896 | 106.6279 | 0.88247 | 0.078626 | 0.0048553 | 0.19119 | 2.7398 | 1714.617 | 1.4909 | 260.5936 | 3536.2909 |  | 1770.3618
15.37 | 0.70667 | 0.51771 | 0.18895 | 106.58 | 0.88222 | 0.078643 | 0.0048575 | 0.19123 | 2.7399 | 1714.6052 | 1.4909 | 260.592 | 3536.3111 |  | 1770.3241
15.38 | 0.70666 | 0.51771 | 0.18894 | 106.5322 | 0.88198 | 0.078661 | 0.0048597 | 0.19127 | 2.7401 | 1714.5942 | 1.4909 | 260.5903 | 3536.3308 |  | 1770.2873
15.39 | 0.70665 | 0.51771 | 0.18893 | 106.4845 | 0.88173 | 0.078679 | 0.0048619 | 0.19131 | 2.7402 | 1714.5839 | 1.4909 | 260.5887 | 3536.3502 |  | 1770.2512
15.4 | 0.70664 | 0.51771 | 0.18892 | 106.4367 | 0.88149 | 0.078696 | 0.0048641 | 0.19136 | 2.7404 | 1714.5736 | 1.4909 | 260.587 | 3536.3695 |  | 1770.2151
15.41 | 0.70663 | 0.51771 | 0.18891 | 106.3891 | 0.88124 | 0.078714 | 0.0048662 | 0.1914 | 2.7405 | 1714.5633 | 1.4909 | 260.5853 | 3536.3888 |  | 1770.179
15.42 | 0.70661 | 0.51771 | 0.1889 | 106.3414 | 0.881 | 0.078732 | 0.0048684 | 0.19144 | 2.7407 | 1714.5529 | 1.4909 | 260.5837 | 3536.4081 |  | 1770.1429
15.43 | 0.7066 | 0.51771 | 0.18889 | 106.2939 | 0.88075 | 0.078749 | 0.0048706 | 0.19149 | 2.7408 | 1714.5426 | 1.4909 | 260.582 | 3536.4273 |  | 1770.1069
15.44 | 0.70659 | 0.51771 | 0.18888 | 106.2463 | 0.88051 | 0.078767 | 0.0048728 | 0.19153 | 2.741 | 1714.5323 | 1.4909 | 260.5804 | 3536.4466 |  | 1770.0708
15.45 | 0.70658 | 0.51771 | 0.18887 | 106.1988 | 0.88027 | 0.078784 | 0.004875 | 0.19157 | 2.7411 | 1714.522 | 1.4909 | 260.5787 | 3536.4659 |  | 1770.0348
15.46 | 0.70657 | 0.51771 | 0.18886 | 106.1514 | 0.88002 | 0.078802 | 0.0048771 | 0.19161 | 2.7413 | 1714.5118 | 1.4909 | 260.5771 | 3536.4851 |  | 1769.9988
15.47 | 0.70656 | 0.51771 | 0.18885 | 106.104 | 0.87978 | 0.07882 | 0.0048793 | 0.19166 | 2.7414 | 1714.5015 | 1.4909 | 260.5755 | 3536.5044 |  | 1769.9628
15.48 | 0.70655 | 0.51771 | 0.18884 | 106.0566 | 0.87954 | 0.078837 | 0.0048815 | 0.1917 | 2.7416 | 1714.4912 | 1.4909 | 260.5738 | 3536.5236 |  | 1769.9269
15.49 | 0.70654 | 0.51771 | 0.18883 | 106.0093 | 0.87929 | 0.078855 | 0.0048837 | 0.19174 | 2.7417 | 1714.4809 | 1.4909 | 260.5722 | 3536.5429 |  | 1769.891
15.5 | 0.70653 | 0.51771 | 0.18882 | 105.962 | 0.87905 | 0.078872 | 0.0048858 | 0.19179 | 2.7418 | 1714.4706 | 1.4909 | 260.5705 | 3536.5621 |  | 1769.855
15.51 | 0.70652 | 0.51771 | 0.18881 | 105.9148 | 0.87881 | 0.07889 | 0.004888 | 0.19183 | 2.742 | 1714.4604 | 1.4909 | 260.5689 | 3536.5813 |  | 1769.8191
15.52 | 0.70651 | 0.51771 | 0.1888 | 105.8676 | 0.87856 | 0.078908 | 0.0048902 | 0.19187 | 2.7421 | 1714.4501 | 1.4909 | 260.5672 | 3536.6005 |  | 1769.7833
15.53 | 0.7065 | 0.51771 | 0.18879 | 105.8205 | 0.87832 | 0.078925 | 0.0048924 | 0.19191 | 2.7423 | 1714.4399 | 1.4909 | 260.5656 | 3536.6197 |  | 1769.7474
15.54 | 0.70649 | 0.51771 | 0.18878 | 105.7734 | 0.87808 | 0.078943 | 0.0048946 | 0.19196 | 2.7424 | 1714.4296 | 1.4909 | 260.5639 | 3536.6389 |  | 1769.7116
15.55 | 0.70648 | 0.51771 | 0.18877 | 105.7264 | 0.87784 | 0.07896 | 0.0048967 | 0.192 | 2.7426 | 1714.4194 | 1.4909 | 260.5623 | 3536.6581 |  | 1769.6757
15.56 | 0.70647 | 0.51771 | 0.18876 | 105.6794 | 0.87759 | 0.078978 | 0.0048989 | 0.19204 | 2.7427 | 1714.4091 | 1.4909 | 260.5607 | 3536.6772 |  | 1769.6399
15.57 | 0.70646 | 0.51771 | 0.18875 | 105.6324 | 0.87735 | 0.078995 | 0.0049011 | 0.19208 | 2.7429 | 1714.3989 | 1.4909 | 260.559 | 3536.6964 |  | 1769.6041
15.58 | 0.70645 | 0.51771 | 0.18874 | 105.5855 | 0.87711 | 0.079013 | 0.0049033 | 0.19213 | 2.743 | 1714.3886 | 1.4909 | 260.5574 | 3536.7155 |  | 1769.5684
15.59 | 0.70644 | 0.51771 | 0.18873 | 105.5386 | 0.87687 | 0.07903 | 0.0049054 | 0.19217 | 2.7432 | 1714.3784 | 1.4909 | 260.5557 | 3536.7347 |  | 1769.5326
15.6 | 0.70643 | 0.51771 | 0.18872 | 105.4918 | 0.87663 | 0.079048 | 0.0049076 | 0.19221 | 2.7433 | 1714.3682 | 1.4909 | 260.5541 | 3536.7538 |  | 1769.4969
15.61 | 0.70642 | 0.51771 | 0.18871 | 105.445 | 0.87639 | 0.079066 | 0.0049098 | 0.19226 | 2.7435 | 1714.358 | 1.4909 | 260.5525 | 3536.773 |  | 1769.4612
15.62 | 0.70641 | 0.51771 | 0.1887 | 105.3983 | 0.87615 | 0.079083 | 0.004912 | 0.1923 | 2.7436 | 1714.3477 | 1.4909 | 260.5508 | 3536.7921 |  | 1769.4255
15.63 | 0.7064 | 0.51771 | 0.18869 | 105.3516 | 0.87591 | 0.079101 | 0.0049142 | 0.19234 | 2.7437 | 1714.3375 | 1.4909 | 260.5492 | 3536.8112 |  | 1769.3898
15.64 | 0.70639 | 0.51771 | 0.18868 | 105.305 | 0.87567 | 0.079118 | 0.0049163 | 0.19238 | 2.7439 | 1714.3273 | 1.4909 | 260.5476 | 3536.8303 |  | 1769.3542
15.65 | 0.70638 | 0.51771 | 0.18867 | 105.2584 | 0.87542 | 0.079136 | 0.0049185 | 0.19243 | 2.744 | 1714.3171 | 1.4909 | 260.5459 | 3536.8494 |  | 1769.3186
15.66 | 0.70637 | 0.51771 | 0.18866 | 105.2118 | 0.87518 | 0.079153 | 0.0049207 | 0.19247 | 2.7442 | 1714.3069 | 1.4909 | 260.5443 | 3536.8685 |  | 1769.2829
15.67 | 0.70636 | 0.51771 | 0.18865 | 105.1653 | 0.87494 | 0.079171 | 0.0049229 | 0.19251 | 2.7443 | 1714.2967 | 1.4909 | 260.5427 | 3536.8875 |  | 1769.2473
15.68 | 0.70635 | 0.51771 | 0.18864 | 105.1188 | 0.87471 | 0.079188 | 0.004925 | 0.19255 | 2.7445 | 1714.2865 | 1.4909 | 260.541 | 3536.9066 |  | 1769.2118
15.69 | 0.70634 | 0.51771 | 0.18863 | 105.0724 | 0.87447 | 0.079206 | 0.0049272 | 0.1926 | 2.7446 | 1714.2764 | 1.4909 | 260.5394 | 3536.9257 |  | 1769.1762
15.7 | 0.70633 | 0.51771 | 0.18862 | 105.026 | 0.87423 | 0.079223 | 0.0049294 | 0.19264 | 2.7448 | 1714.2662 | 1.4909 | 260.5378 | 3536.9447 |  | 1769.1407
15.71 | 0.70632 | 0.51771 | 0.18861 | 104.9796 | 0.87399 | 0.079241 | 0.0049316 | 0.19268 | 2.7449 | 1714.256 | 1.4909 | 260.5361 | 3536.9638 |  | 1769.1051
15.72 | 0.70631 | 0.51771 | 0.1886 | 104.9333 | 0.87375 | 0.079258 | 0.0049337 | 0.19272 | 2.7451 | 1714.2458 | 1.4909 | 260.5345 | 3536.9828 |  | 1769.0696
15.73 | 0.7063 | 0.51771 | 0.18859 | 104.8871 | 0.87351 | 0.079276 | 0.0049359 | 0.19277 | 2.7452 | 1714.2357 | 1.4909 | 260.5329 | 3537.0018 |  | 1769.0342
15.74 | 0.70629 | 0.51771 | 0.18858 | 104.8409 | 0.87327 | 0.079293 | 0.0049381 | 0.19281 | 2.7454 | 1714.2255 | 1.4909 | 260.5312 | 3537.0209 |  | 1768.9987
15.75 | 0.70628 | 0.51771 | 0.18857 | 104.7947 | 0.87303 | 0.07931 | 0.0049403 | 0.19285 | 2.7455 | 1714.2153 | 1.4909 | 260.5296 | 3537.0399 |  | 1768.9632
15.76 | 0.70627 | 0.51771 | 0.18856 | 104.7486 | 0.87279 | 0.079328 | 0.0049424 | 0.19289 | 2.7456 | 1714.2052 | 1.4909 | 260.528 | 3537.0589 |  | 1768.9278
15.77 | 0.70626 | 0.51771 | 0.18855 | 104.7025 | 0.87256 | 0.079345 | 0.0049446 | 0.19294 | 2.7458 | 1714.195 | 1.4909 | 260.5264 | 3537.0779 |  | 1768.8924
15.78 | 0.70625 | 0.51771 | 0.18854 | 104.6565 | 0.87232 | 0.079363 | 0.0049468 | 0.19298 | 2.7459 | 1714.1849 | 1.4909 | 260.5247 | 3537.0968 |  | 1768.857
15.79 | 0.70624 | 0.51771 | 0.18853 | 104.6105 | 0.87208 | 0.07938 | 0.004949 | 0.19302 | 2.7461 | 1714.1748 | 1.4909 | 260.5231 | 3537.1158 |  | 1768.8216
15.8 | 0.70623 | 0.51771 | 0.18852 | 104.5645 | 0.87184 | 0.079398 | 0.0049511 | 0.19306 | 2.7462 | 1714.1646 | 1.4909 | 260.5215 | 3537.1348 |  | 1768.7863
15.81 | 0.70622 | 0.51771 | 0.18851 | 104.5186 | 0.87161 | 0.079415 | 0.0049533 | 0.19311 | 2.7464 | 1714.1545 | 1.4909 | 260.5199 | 3537.1538 |  | 1768.7509
15.82 | 0.70621 | 0.51771 | 0.1885 | 104.4727 | 0.87137 | 0.079433 | 0.0049555 | 0.19315 | 2.7465 | 1714.1444 | 1.4909 | 260.5182 | 3537.1727 |  | 1768.7156
15.83 | 0.7062 | 0.51771 | 0.18849 | 104.4269 | 0.87113 | 0.07945 | 0.0049577 | 0.19319 | 2.7467 | 1714.1342 | 1.4909 | 260.5166 | 3537.1916 |  | 1768.6803
15.84 | 0.70619 | 0.51771 | 0.18848 | 104.3811 | 0.87089 | 0.079467 | 0.0049598 | 0.19323 | 2.7468 | 1714.1241 | 1.4909 | 260.515 | 3537.2106 |  | 1768.645
15.85 | 0.70618 | 0.51771 | 0.18847 | 104.3354 | 0.87066 | 0.079485 | 0.004962 | 0.19327 | 2.7469 | 1714.114 | 1.4909 | 260.5134 | 3537.2295 |  | 1768.6098
15.86 | 0.70617 | 0.51771 | 0.18846 | 104.2897 | 0.87042 | 0.079502 | 0.0049642 | 0.19332 | 2.7471 | 1714.1039 | 1.4909 | 260.5118 | 3537.2484 |  | 1768.5745
15.87 | 0.70616 | 0.51771 | 0.18845 | 104.244 | 0.87018 | 0.07952 | 0.0049664 | 0.19336 | 2.7472 | 1714.0938 | 1.4909 | 260.5101 | 3537.2673 |  | 1768.5393
15.88 | 0.70615 | 0.51771 | 0.18844 | 104.1984 | 0.86995 | 0.079537 | 0.0049685 | 0.1934 | 2.7474 | 1714.0837 | 1.4909 | 260.5085 | 3537.2862 |  | 1768.5041
15.89 | 0.70614 | 0.51771 | 0.18843 | 104.1528 | 0.86971 | 0.079554 | 0.0049707 | 0.19344 | 2.7475 | 1714.0736 | 1.4909 | 260.5069 | 3537.3051 |  | 1768.4689
15.9 | 0.70613 | 0.51771 | 0.18842 | 104.1073 | 0.86948 | 0.079572 | 0.0049729 | 0.19349 | 2.7477 | 1714.0635 | 1.4909 | 260.5053 | 3537.324 |  | 1768.4337
15.91 | 0.70612 | 0.51771 | 0.18841 | 104.0618 | 0.86924 | 0.079589 | 0.0049751 | 0.19353 | 2.7478 | 1714.0534 | 1.4909 | 260.5037 | 3537.3429 |  | 1768.3986
15.92 | 0.70611 | 0.51771 | 0.1884 | 104.0164 | 0.86901 | 0.079607 | 0.0049772 | 0.19357 | 2.748 | 1714.0433 | 1.4909 | 260.5021 | 3537.3618 |  | 1768.3635
15.93 | 0.7061 | 0.51771 | 0.18839 | 103.971 | 0.86877 | 0.079624 | 0.0049794 | 0.19361 | 2.7481 | 1714.0333 | 1.4909 | 260.5004 | 3537.3806 |  | 1768.3283
15.94 | 0.70609 | 0.51771 | 0.18838 | 103.9256 | 0.86854 | 0.079641 | 0.0049816 | 0.19366 | 2.7482 | 1714.0232 | 1.4909 | 260.4988 | 3537.3995 |  | 1768.2932
15.95 | 0.70608 | 0.51771 | 0.18837 | 103.8803 | 0.8683 | 0.079659 | 0.0049838 | 0.1937 | 2.7484 | 1714.0131 | 1.4909 | 260.4972 | 3537.4183 |  | 1768.2582
15.96 | 0.70608 | 0.51771 | 0.18836 | 103.835 | 0.86807 | 0.079676 | 0.0049859 | 0.19374 | 2.7485 | 1714.003 | 1.4909 | 260.4956 | 3537.4372 |  | 1768.2231
15.97 | 0.70607 | 0.51771 | 0.18835 | 103.7898 | 0.86783 | 0.079694 | 0.0049881 | 0.19378 | 2.7487 | 1713.993 | 1.4909 | 260.494 | 3537.456 |  | 1768.188
15.98 | 0.70606 | 0.51771 | 0.18834 | 103.7446 | 0.8676 | 0.079711 | 0.0049903 | 0.19382 | 2.7488 | 1713.9829 | 1.4909 | 260.4924 | 3537.4748 |  | 1768.153
15.99 | 0.70605 | 0.51771 | 0.18833 | 103.6994 | 0.86736 | 0.079728 | 0.0049925 | 0.19387 | 2.749 | 1713.9729 | 1.4909 | 260.4908 | 3537.4936 |  | 1768.118
16 | 0.70604 | 0.51771 | 0.18832 | 103.6543 | 0.86713 | 0.079746 | 0.0049946 | 0.19391 | 2.7491 | 1713.9628 | 1.4909 | 260.4892 | 3537.5124 |  | 1768.083
16.01 | 0.70603 | 0.51771 | 0.18831 | 103.6092 | 0.8669 | 0.079763 | 0.0049968 | 0.19395 | 2.7492 | 1713.9528 | 1.4909 | 260.4876 | 3537.5312 |  | 1768.0481
16.02 | 0.70602 | 0.51771 | 0.1883 | 103.5642 | 0.86666 | 0.07978 | 0.004999 | 0.19399 | 2.7494 | 1713.9427 | 1.4909 | 260.486 | 3537.55 |  | 1768.0131
16.03 | 0.70601 | 0.51771 | 0.18829 | 103.5192 | 0.86643 | 0.079798 | 0.0050011 | 0.19404 | 2.7495 | 1713.9327 | 1.4909 | 260.4843 | 3537.5688 |  | 1767.9782
16.04 | 0.706 | 0.51771 | 0.18828 | 103.4743 | 0.8662 | 0.079815 | 0.0050033 | 0.19408 | 2.7497 | 1713.9227 | 1.4909 | 260.4827 | 3537.5876 |  | 1767.9432
16.05 | 0.70599 | 0.51771 | 0.18827 | 103.4294 | 0.86596 | 0.079832 | 0.0050055 | 0.19412 | 2.7498 | 1713.9127 | 1.4909 | 260.4811 | 3537.6063 |  | 1767.9083
16.06 | 0.70598 | 0.51771 | 0.18826 | 103.3845 | 0.86573 | 0.07985 | 0.0050077 | 0.19416 | 2.75 | 1713.9026 | 1.4909 | 260.4795 | 3537.6251 |  | 1767.8735
16.07 | 0.70597 | 0.51771 | 0.18825 | 103.3397 | 0.8655 | 0.079867 | 0.0050098 | 0.1942 | 2.7501 | 1713.8926 | 1.4909 | 260.4779 | 3537.6433 |  | 1767.8386
16.08 | 0.70596 | 0.51771 | 0.18824 | 103.2949 | 0.86526 | 0.079884 | 0.005012 | 0.19425 | 2.7502 | 1713.8826 | 1.4909 | 260.4763 | 3537.6613 |  | 1767.8038
16.09 | 0.70595 | 0.51771 | 0.18823 | 103.2502 | 0.86503 | 0.079901 | 0.0050142 | 0.19429 | 2.7504 | 1713.8726 | 1.4909 | 260.4747 | 3537.6793 |  | 1767.7689
16.1 | 0.70594 | 0.51771 | 0.18822 | 103.2055 | 0.8648 | 0.079919 | 0.0050163 | 0.19433 | 2.7505 | 1713.8626 | 1.4909 | 260.4731 | 3537.6973 |  | 1767.7341
16.11 | 0.70593 | 0.51771 | 0.18821 | 103.1608 | 0.86457 | 0.079936 | 0.0050185 | 0.19437 | 2.7507 | 1713.8526 | 1.4909 | 260.4715 | 3537.7153 |  | 1767.6993
16.12 | 0.70592 | 0.51771 | 0.1882 | 103.1162 | 0.86434 | 0.079953 | 0.0050207 | 0.19441 | 2.7508 | 1713.8426 | 1.4909 | 260.4699 | 3537.7333 |  | 1767.6646
16.13 | 0.70591 | 0.51771 | 0.18819 | 103.0716 | 0.8641 | 0.079971 | 0.0050229 | 0.19446 | 2.751 | 1713.8326 | 1.4909 | 260.4683 | 3537.7513 |  | 1767.6298
16.14 | 0.7059 | 0.51771 | 0.18818 | 103.0271 | 0.86387 | 0.079988 | 0.005025 | 0.1945 | 2.7511 | 1713.8226 | 1.4909 | 260.4667 | 3537.7693 |  | 1767.5951
16.15 | 0.70589 | 0.51771 | 0.18817 | 102.9826 | 0.86364 | 0.080005 | 0.0050272 | 0.19454 | 2.7512 | 1713.8126 | 1.4909 | 260.4651 | 3537.7873 |  | 1767.5603
16.16 | 0.70588 | 0.51771 | 0.18816 | 102.9381 | 0.86341 | 0.080022 | 0.0050294 | 0.19458 | 2.7514 | 1713.8027 | 1.4909 | 260.4635 | 3537.8052 |  | 1767.5256
16.17 | 0.70587 | 0.51771 | 0.18815 | 102.8937 | 0.86318 | 0.08004 | 0.0050315 | 0.19462 | 2.7515 | 1713.7927 | 1.4909 | 260.4619 | 3537.8232 |  | 1767.491
16.18 | 0.70586 | 0.51771 | 0.18815 | 102.8494 | 0.86295 | 0.080057 | 0.0050337 | 0.19467 | 2.7517 | 1713.7827 | 1.4909 | 260.4603 | 3537.8411 |  | 1767.4563
16.19 | 0.70585 | 0.51771 | 0.18814 | 102.805 | 0.86272 | 0.080074 | 0.0050359 | 0.19471 | 2.7518 | 1713.7728 | 1.4909 | 260.4587 | 3537.859 |  | 1767.4216
16.2 | 0.70584 | 0.51771 | 0.18813 | 102.7607 | 0.86249 | 0.080092 | 0.0050381 | 0.19475 | 2.752 | 1713.7628 | 1.4909 | 260.4571 | 3537.877 |  | 1767.387
16.21 | 0.70583 | 0.51771 | 0.18812 | 102.7165 | 0.86226 | 0.080109 | 0.0050402 | 0.19479 | 2.7521 | 1713.7528 | 1.4909 | 260.4555 | 3537.8949 |  | 1767.3524
16.22 | 0.70582 | 0.51771 | 0.18811 | 102.6723 | 0.86203 | 0.080126 | 0.0050424 | 0.19483 | 2.7522 | 1713.7429 | 1.4909 | 260.4539 | 3537.9128 |  | 1767.3178
16.23 | 0.70581 | 0.51771 | 0.1881 | 102.6281 | 0.8618 | 0.080143 | 0.0050446 | 0.19488 | 2.7524 | 1713.7329 | 1.4909 | 260.4523 | 3537.9307 |  | 1767.2832
16.24 | 0.7058 | 0.51771 | 0.18809 | 102.584 | 0.86157 | 0.080161 | 0.0050467 | 0.19492 | 2.7525 | 1713.723 | 1.4909 | 260.4507 | 3537.9486 |  | 1767.2487
16.25 | 0.70579 | 0.51771 | 0.18808 | 102.5399 | 0.86134 | 0.080178 | 0.0050489 | 0.19496 | 2.7527 | 1713.713 | 1.4909 | 260.4492 | 3537.9665 |  | 1767.2141
16.26 | 0.70578 | 0.51771 | 0.18807 | 102.4958 | 0.86111 | 0.080195 | 0.0050511 | 0.195 | 2.7528 | 1713.7031 | 1.4909 | 260.4476 | 3537.9844 |  | 1767.1796
16.27 | 0.70577 | 0.51771 | 0.18806 | 102.4518 | 0.86088 | 0.080212 | 0.0050532 | 0.19504 | 2.753 | 1713.6932 | 1.4909 | 260.446 | 3538.0023 |  | 1767.1451
16.28 | 0.70576 | 0.51771 | 0.18805 | 102.4079 | 0.86065 | 0.080229 | 0.0050554 | 0.19509 | 2.7531 | 1713.6833 | 1.4909 | 260.4444 | 3538.0201 |  | 1767.1106
16.29 | 0.70575 | 0.51771 | 0.18804 | 102.3639 | 0.86042 | 0.080247 | 0.0050576 | 0.19513 | 2.7532 | 1713.6733 | 1.4909 | 260.4428 | 3538.038 |  | 1767.0761
16.3 | 0.70574 | 0.51771 | 0.18803 | 102.32 | 0.86019 | 0.080264 | 0.0050598 | 0.19517 | 2.7534 | 1713.6634 | 1.4909 | 260.4412 | 3538.0559 |  | 1767.0417
16.31 | 0.70573 | 0.51771 | 0.18802 | 102.2762 | 0.85996 | 0.080281 | 0.0050619 | 0.19521 | 2.7535 | 1713.6535 | 1.4909 | 260.4396 | 3538.0737 |  | 1767.0072
16.32 | 0.70572 | 0.51771 | 0.18801 | 102.2324 | 0.85974 | 0.080298 | 0.0050641 | 0.19525 | 2.7537 | 1713.6436 | 1.4909 | 260.438 | 3538.0915 |  | 1766.9728
16.33 | 0.70571 | 0.51771 | 0.188 | 102.1886 | 0.85951 | 0.080315 | 0.0050663 | 0.19529 | 2.7538 | 1713.6337 | 1.4909 | 260.4364 | 3538.1094 |  | 1766.9384
16.34 | 0.7057 | 0.51771 | 0.18799 | 102.1449 | 0.85928 | 0.080333 | 0.0050684 | 0.19534 | 2.7539 | 1713.6238 | 1.4909 | 260.4349 | 3538.1272 |  | 1766.904
16.35 | 0.70569 | 0.51771 | 0.18798 | 102.1012 | 0.85905 | 0.08035 | 0.0050706 | 0.19538 | 2.7541 | 1713.6139 | 1.4909 | 260.4333 | 3538.145 |  | 1766.8697
16.36 | 0.70569 | 0.51771 | 0.18797 | 102.0575 | 0.85882 | 0.080367 | 0.0050728 | 0.19542 | 2.7542 | 1713.604 | 1.4909 | 260.4317 | 3538.1628 |  | 1766.8353
16.37 | 0.70568 | 0.51771 | 0.18796 | 102.0139 | 0.8586 | 0.080384 | 0.0050749 | 0.19546 | 2.7544 | 1713.5941 | 1.4909 | 260.4301 | 3538.1806 |  | 1766.801
16.38 | 0.70567 | 0.51771 | 0.18795 | 101.9704 | 0.85837 | 0.080401 | 0.0050771 | 0.1955 | 2.7545 | 1713.5842 | 1.4909 | 260.4285 | 3538.1984 |  | 1766.7667
16.39 | 0.70566 | 0.51771 | 0.18794 | 101.9268 | 0.85814 | 0.080418 | 0.0050793 | 0.19555 | 2.7547 | 1713.5743 | 1.4909 | 260.4269 | 3538.2162 |  | 1766.7324
16.4 | 0.70565 | 0.51771 | 0.18793 | 101.8833 | 0.85791 | 0.080436 | 0.0050814 | 0.19559 | 2.7548 | 1713.5645 | 1.4909 | 260.4254 | 3538.234 |  | 1766.6981
16.41 | 0.70564 | 0.51771 | 0.18792 | 101.8399 | 0.85769 | 0.080453 | 0.0050836 | 0.19563 | 2.7549 | 1713.5546 | 1.4909 | 260.4238 | 3538.2517 |  | 1766.6638
16.42 | 0.70563 | 0.51771 | 0.18791 | 101.7965 | 0.85746 | 0.08047 | 0.0050858 | 0.19567 | 2.7551 | 1713.5447 | 1.4909 | 260.4222 | 3538.2695 |  | 1766.6296
16.43 | 0.70562 | 0.51771 | 0.1879 | 101.7531 | 0.85723 | 0.080487 | 0.0050879 | 0.19571 | 2.7552 | 1713.5349 | 1.4909 | 260.4206 | 3538.2872 |  | 1766.5953
16.44 | 0.70561 | 0.51771 | 0.18789 | 101.7098 | 0.85701 | 0.080504 | 0.0050901 | 0.19575 | 2.7554 | 1713.525 | 1.4909 | 260.419 | 3538.305 |  | 1766.5611
16.45 | 0.7056 | 0.51771 | 0.18788 | 101.6665 | 0.85678 | 0.080521 | 0.0050923 | 0.1958 | 2.7555 | 1713.5152 | 1.4909 | 260.4175 | 3538.3227 |  | 1766.5269
16.46 | 0.70559 | 0.51771 | 0.18787 | 101.6232 | 0.85656 | 0.080539 | 0.0050945 | 0.19584 | 2.7556 | 1713.5053 | 1.4909 | 260.4159 | 3538.3405 |  | 1766.4928
16.47 | 0.70558 | 0.51771 | 0.18786 | 101.58 | 0.85633 | 0.080556 | 0.0050966 | 0.19588 | 2.7558 | 1713.4955 | 1.4909 | 260.4143 | 3538.3582 |  | 1766.4586
16.48 | 0.70557 | 0.51771 | 0.18786 | 101.5368 | 0.8561 | 0.080573 | 0.0050988 | 0.19592 | 2.7559 | 1713.4856 | 1.4909 | 260.4127 | 3538.3759 |  | 1766.4245
16.49 | 0.70556 | 0.51771 | 0.18785 | 101.4937 | 0.85588 | 0.08059 | 0.005101 | 0.19596 | 2.7561 | 1713.4758 | 1.4909 | 260.4111 | 3538.3936 |  | 1766.3903
16.5 | 0.70555 | 0.51771 | 0.18784 | 101.4506 | 0.85565 | 0.080607 | 0.0051031 | 0.196 | 2.7562 | 1713.4659 | 1.4909 | 260.4096 | 3538.4113 |  | 1766.3562
16.51 | 0.70554 | 0.51771 | 0.18783 | 101.4075 | 0.85543 | 0.080624 | 0.0051053 | 0.19605 | 2.7563 | 1713.4561 | 1.4909 | 260.408 | 3538.429 |  | 1766.3221
16.52 | 0.70553 | 0.51771 | 0.18782 | 101.3645 | 0.8552 | 0.080641 | 0.0051075 | 0.19609 | 2.7565 | 1713.4463 | 1.4909 | 260.4064 | 3538.4467 |  | 1766.2881
16.53 | 0.70552 | 0.51771 | 0.18781 | 101.3215 | 0.85498 | 0.080658 | 0.0051096 | 0.19613 | 2.7566 | 1713.4365 | 1.4909 | 260.4049 | 3538.4644 |  | 1766.254
16.54 | 0.70551 | 0.51771 | 0.1878 | 101.2786 | 0.85475 | 0.080675 | 0.0051118 | 0.19617 | 2.7568 | 1713.4266 | 1.4909 | 260.4033 | 3538.482 |  | 1766.22
16.55 | 0.7055 | 0.51771 | 0.18779 | 101.2356 | 0.85453 | 0.080693 | 0.005114 | 0.19621 | 2.7569 | 1713.4168 | 1.4909 | 260.4017 | 3538.4997 |  | 1766.1859
16.56 | 0.70549 | 0.51771 | 0.18778 | 101.1928 | 0.8543 | 0.08071 | 0.0051161 | 0.19625 | 2.757 | 1713.407 | 1.4909 | 260.4001 | 3538.5174 |  | 1766.1519
16.57 | 0.70548 | 0.51771 | 0.18777 | 101.1499 | 0.85408 | 0.080727 | 0.0051183 | 0.19629 | 2.7572 | 1713.3972 | 1.4909 | 260.3986 | 3538.535 |  | 1766.118
16.58 | 0.70547 | 0.51771 | 0.18776 | 101.1072 | 0.85386 | 0.080744 | 0.0051205 | 0.19634 | 2.7573 | 1713.3874 | 1.4909 | 260.397 | 3538.5526 |  | 1766.084
16.59 | 0.70546 | 0.51771 | 0.18775 | 101.0644 | 0.85363 | 0.080761 | 0.0051226 | 0.19638 | 2.7575 | 1713.3776 | 1.4909 | 260.3954 | 3538.5703 |  | 1766.05
16.6 | 0.70546 | 0.51771 | 0.18774 | 101.0217 | 0.85341 | 0.080778 | 0.0051248 | 0.19642 | 2.7576 | 1713.3678 | 1.4909 | 260.3939 | 3538.5879 |  | 1766.0161
16.61 | 0.70545 | 0.51771 | 0.18773 | 100.979 | 0.85318 | 0.080795 | 0.005127 | 0.19646 | 2.7577 | 1713.358 | 1.4909 | 260.3923 | 3538.6055 |  | 1765.9822
16.62 | 0.70544 | 0.51771 | 0.18772 | 100.9364 | 0.85296 | 0.080812 | 0.0051291 | 0.1965 | 2.7579 | 1713.3483 | 1.4909 | 260.3907 | 3538.6231 |  | 1765.9483
16.63 | 0.70543 | 0.51771 | 0.18771 | 100.8938 | 0.85274 | 0.080829 | 0.0051313 | 0.19654 | 2.758 | 1713.3385 | 1.4909 | 260.3892 | 3538.6407 |  | 1765.9144
16.64 | 0.70542 | 0.51771 | 0.1877 | 100.8512 | 0.85252 | 0.080846 | 0.0051334 | 0.19659 | 2.7582 | 1713.3287 | 1.4909 | 260.3876 | 3538.6583 |  | 1765.8805
16.65 | 0.70541 | 0.51771 | 0.18769 | 100.8087 | 0.85229 | 0.080863 | 0.0051356 | 0.19663 | 2.7583 | 1713.3189 | 1.4909 | 260.386 | 3538.6759 |  | 1765.8467
16.66 | 0.7054 | 0.51771 | 0.18768 | 100.7662 | 0.85207 | 0.08088 | 0.0051378 | 0.19667 | 2.7584 | 1713.3092 | 1.4909 | 260.3845 | 3538.6935 |  | 1765.8128
16.67 | 0.70539 | 0.51771 | 0.18767 | 100.7237 | 0.85185 | 0.080897 | 0.0051399 | 0.19671 | 2.7586 | 1713.2994 | 1.4909 | 260.3829 | 3538.7111 |  | 1765.779
16.68 | 0.70538 | 0.51771 | 0.18766 | 100.6813 | 0.85162 | 0.080914 | 0.0051421 | 0.19675 | 2.7587 | 1713.2896 | 1.4909 | 260.3813 | 3538.7286 |  | 1765.7452
16.69 | 0.70537 | 0.51771 | 0.18766 | 100.639 | 0.8514 | 0.080931 | 0.0051443 | 0.19679 | 2.7589 | 1713.2799 | 1.4909 | 260.3798 | 3538.7462 |  | 1765.7114
16.7 | 0.70536 | 0.51771 | 0.18765 | 100.5966 | 0.85118 | 0.080948 | 0.0051464 | 0.19683 | 2.759 | 1713.2701 | 1.4909 | 260.3782 | 3538.7638 |  | 1765.6777
16.71 | 0.70535 | 0.51771 | 0.18764 | 100.5543 | 0.85096 | 0.080965 | 0.0051486 | 0.19688 | 2.7591 | 1713.2604 | 1.4909 | 260.3766 | 3538.7813 |  | 1765.6439
16.72 | 0.70534 | 0.51771 | 0.18763 | 100.5121 | 0.85074 | 0.080982 | 0.0051508 | 0.19692 | 2.7593 | 1713.2506 | 1.4909 | 260.3751 | 3538.7988 |  | 1765.6102
16.73 | 0.70533 | 0.51771 | 0.18762 | 100.4698 | 0.85051 | 0.081 | 0.0051529 | 0.19696 | 2.7594 | 1713.2409 | 1.4909 | 260.3735 | 3538.8164 |  | 1765.5765
16.74 | 0.70532 | 0.51771 | 0.18761 | 100.4277 | 0.85029 | 0.081017 | 0.0051551 | 0.197 | 2.7596 | 1713.2312 | 1.4909 | 260.372 | 3538.8339 |  | 1765.5428
16.75 | 0.70531 | 0.51771 | 0.1876 | 100.3855 | 0.85007 | 0.081034 | 0.0051573 | 0.19704 | 2.7597 | 1713.2214 | 1.4909 | 260.3704 | 3538.8514 |  | 1765.5091
16.76 | 0.7053 | 0.51771 | 0.18759 | 100.3434 | 0.84985 | 0.081051 | 0.0051594 | 0.19708 | 2.7598 | 1713.2117 | 1.4909 | 260.3688 | 3538.8689 |  | 1765.4754
16.77 | 0.70529 | 0.51771 | 0.18758 | 100.3013 | 0.84963 | 0.081068 | 0.0051616 | 0.19712 | 2.76 | 1713.202 | 1.4909 | 260.3673 | 3538.8864 |  | 1765.4418
16.78 | 0.70528 | 0.51771 | 0.18757 | 100.2593 | 0.84941 | 0.081085 | 0.0051638 | 0.19716 | 2.7601 | 1713.1912 | 1.4909 | 260.3657 | 3538.9032 |  | 1765.407
16.79 | 0.70528 | 0.51771 | 0.18756 | 100.2173 | 0.84919 | 0.081101 | 0.0051659 | 0.19721 | 2.7602 | 1713.1801 | 1.4909 | 260.3642 | 3538.9199 |  | 1765.372
16.8 | 0.70527 | 0.51771 | 0.18755 | 100.1753 | 0.84897 | 0.081118 | 0.0051681 | 0.19725 | 2.7604 | 1713.169 | 1.4909 | 260.3626 | 3538.9365 |  | 1765.3369
16.81 | 0.70526 | 0.51771 | 0.18754 | 100.1334 | 0.84875 | 0.081135 | 0.0051702 | 0.19729 | 2.7605 | 1713.1579 | 1.4909 | 260.3611 | 3538.9532 |  | 1765.3019
16.82 | 0.70525 | 0.51771 | 0.18753 | 100.0915 | 0.84853 | 0.081152 | 0.0051724 | 0.19733 | 2.7607 | 1713.1468 | 1.4909 | 260.3595 | 3538.9698 |  | 1765.2669
16.83 | 0.70524 | 0.51771 | 0.18752 | 100.0497 | 0.84831 | 0.081169 | 0.0051746 | 0.19737 | 2.7608 | 1713.1357 | 1.4909 | 260.358 | 3538.9864 |  | 1765.2319
16.84 | 0.70523 | 0.51771 | 0.18751 | 100.0079 | 0.84809 | 0.081186 | 0.0051767 | 0.19741 | 2.7609 | 1713.1246 | 1.4909 | 260.3564 | 3539.0031 |  | 1765.197
16.85 | 0.70522 | 0.51771 | 0.1875 | 99.9661 | 0.84787 | 0.081203 | 0.0051789 | 0.19745 | 2.7611 | 1713.1136 | 1.4909 | 260.3549 | 3539.0197 |  | 1765.162
16.86 | 0.70521 | 0.51771 | 0.18749 | 99.9243 | 0.84765 | 0.08122 | 0.0051811 | 0.19749 | 2.7612 | 1713.1025 | 1.4909 | 260.3533 | 3539.0363 |  | 1765.1271
16.87 | 0.7052 | 0.51771 | 0.18749 | 99.8826 | 0.84743 | 0.081237 | 0.0051832 | 0.19754 | 2.7614 | 1713.0914 | 1.4909 | 260.3518 | 3539.0529 |  | 1765.0922
16.88 | 0.70519 | 0.51771 | 0.18748 | 99.841 | 0.84721 | 0.081254 | 0.0051854 | 0.19758 | 2.7615 | 1713.0804 | 1.4909 | 260.3502 | 3539.0695 |  | 1765.0573
16.89 | 0.70518 | 0.51771 | 0.18747 | 99.7994 | 0.84699 | 0.081271 | 0.0051876 | 0.19762 | 2.7616 | 1713.0693 | 1.4909 | 260.3487 | 3539.086 |  | 1765.0224
16.9 | 0.70517 | 0.51771 | 0.18746 | 99.7578 | 0.84677 | 0.081288 | 0.0051897 | 0.19766 | 2.7618 | 1713.0583 | 1.4909 | 260.3471 | 3539.1026 |  | 1764.9876
16.91 | 0.70516 | 0.51771 | 0.18745 | 99.7162 | 0.84655 | 0.081305 | 0.0051919 | 0.1977 | 2.7619 | 1713.0472 | 1.4909 | 260.3456 | 3539.1192 |  | 1764.9528
16.92 | 0.70515 | 0.51771 | 0.18744 | 99.6747 | 0.84634 | 0.081322 | 0.005194 | 0.19774 | 2.762 | 1713.0362 | 1.4909 | 260.344 | 3539.1358 |  | 1764.9179
16.93 | 0.70514 | 0.51771 | 0.18743 | 99.6332 | 0.84612 | 0.081339 | 0.0051962 | 0.19778 | 2.7622 | 1713.0251 | 1.4909 | 260.3425 | 3539.1523 |  | 1764.8831
16.94 | 0.70513 | 0.51771 | 0.18742 | 99.5918 | 0.8459 | 0.081356 | 0.0051984 | 0.19782 | 2.7623 | 1713.0141 | 1.4909 | 260.3409 | 3539.1689 |  | 1764.8483
16.95 | 0.70512 | 0.51771 | 0.18741 | 99.5504 | 0.84568 | 0.081373 | 0.0052005 | 0.19787 | 2.7625 | 1713.0031 | 1.4909 | 260.3394 | 3539.1854 |  | 1764.8136
16.96 | 0.70512 | 0.51771 | 0.1874 | 99.509 | 0.84546 | 0.08139 | 0.0052027 | 0.19791 | 2.7626 | 1712.992 | 1.4909 | 260.3378 | 3539.2019 |  | 1764.7788
16.97 | 0.70511 | 0.51771 | 0.18739 | 99.4677 | 0.84524 | 0.081407 | 0.0052049 | 0.19795 | 2.7627 | 1712.981 | 1.4909 | 260.3363 | 3539.2185 |  | 1764.7441
16.98 | 0.7051 | 0.51771 | 0.18738 | 99.4264 | 0.84503 | 0.081423 | 0.005207 | 0.19799 | 2.7629 | 1712.97 | 1.4909 | 260.3347 | 3539.235 |  | 1764.7094
16.99 | 0.70509 | 0.51771 | 0.18737 | 99.3851 | 0.84481 | 0.08144 | 0.0052092 | 0.19803 | 2.763 | 1712.959 | 1.4909 | 260.3332 | 3539.2515 |  | 1764.6747
17 | 0.70508 | 0.51771 | 0.18736 | 99.3439 | 0.84459 | 0.081457 | 0.0052113 | 0.19807 | 2.7632 | 1712.948 | 1.4909 | 260.3317 | 3539.268 |  | 1764.64
17.01 | 0.70507 | 0.51771 | 0.18735 | 99.3027 | 0.84438 | 0.081474 | 0.0052135 | 0.19811 | 2.7633 | 1712.937 | 1.4909 | 260.3301 | 3539.2845 |  | 1764.6053
17.02 | 0.70506 | 0.51771 | 0.18735 | 99.2615 | 0.84416 | 0.081491 | 0.0052157 | 0.19815 | 2.7634 | 1712.926 | 1.4909 | 260.3286 | 3539.301 |  | 1764.5707
17.03 | 0.70505 | 0.51771 | 0.18734 | 99.2204 | 0.84394 | 0.081508 | 0.0052178 | 0.19819 | 2.7636 | 1712.915 | 1.4909 | 260.327 | 3539.3175 |  | 1764.536
17.04 | 0.70504 | 0.51771 | 0.18733 | 99.1793 | 0.84373 | 0.081525 | 0.00522 | 0.19824 | 2.7637 | 1712.904 | 1.4909 | 260.3255 | 3539.334 |  | 1764.5014
17.05 | 0.70503 | 0.51771 | 0.18732 | 99.1383 | 0.84351 | 0.081542 | 0.0052221 | 0.19828 | 2.7638 | 1712.893 | 1.4909 | 260.3239 | 3539.3504 |  | 1764.4668
17.06 | 0.70502 | 0.51771 | 0.18731 | 99.0973 | 0.84329 | 0.081559 | 0.0052243 | 0.19832 | 2.764 | 1712.8821 | 1.4909 | 260.3224 | 3539.3669 |  | 1764.4322
17.07 | 0.70501 | 0.51771 | 0.1873 | 99.0563 | 0.84308 | 0.081575 | 0.0052265 | 0.19836 | 2.7641 | 1712.8711 | 1.4909 | 260.3209 | 3539.3834 |  | 1764.3977
17.08 | 0.705 | 0.51771 | 0.18729 | 99.0154 | 0.84286 | 0.081592 | 0.0052286 | 0.1984 | 2.7642 | 1712.8601 | 1.4909 | 260.3193 | 3539.3998 |  | 1764.3631
17.09 | 0.70499 | 0.51771 | 0.18728 | 98.9745 | 0.84264 | 0.081609 | 0.0052308 | 0.19844 | 2.7644 | 1712.8492 | 1.4909 | 260.3178 | 3539.4163 |  | 1764.3286
17.1 | 0.70499 | 0.51771 | 0.18727 | 98.9336 | 0.84243 | 0.081626 | 0.0052329 | 0.19848 | 2.7645 | 1712.8382 | 1.4909 | 260.3163 | 3539.4327 |  | 1764.2941
17.11 | 0.70498 | 0.51771 | 0.18726 | 98.8928 | 0.84221 | 0.081643 | 0.0052351 | 0.19852 | 2.7647 | 1712.8272 | 1.4909 | 260.3147 | 3539.4491 |  | 1764.2596
17.12 | 0.70497 | 0.51771 | 0.18725 | 98.852 | 0.842 | 0.08166 | 0.0052373 | 0.19856 | 2.7648 | 1712.8163 | 1.4909 | 260.3132 | 3539.4656 |  | 1764.2251
17.13 | 0.70496 | 0.51771 | 0.18724 | 98.8112 | 0.84178 | 0.081676 | 0.0052394 | 0.1986 | 2.7649 | 1712.8053 | 1.4909 | 260.3117 | 3539.482 |  | 1764.1906
17.14 | 0.70495 | 0.51771 | 0.18723 | 98.7705 | 0.84157 | 0.081693 | 0.0052416 | 0.19864 | 2.7651 | 1712.7944 | 1.4909 | 260.3101 | 3539.4984 |  | 1764.1562
17.15 | 0.70494 | 0.51771 | 0.18722 | 98.7298 | 0.84135 | 0.08171 | 0.0052438 | 0.19869 | 2.7652 | 1712.7835 | 1.4909 | 260.3086 | 3539.5148 |  | 1764.1217
17.16 | 0.70493 | 0.51771 | 0.18722 | 98.6892 | 0.84114 | 0.081727 | 0.0052459 | 0.19873 | 2.7653 | 1712.7725 | 1.4909 | 260.3071 | 3539.5312 |  | 1764.0873
17.17 | 0.70492 | 0.51771 | 0.18721 | 98.6485 | 0.84092 | 0.081744 | 0.0052481 | 0.19877 | 2.7655 | 1712.7616 | 1.4909 | 260.3055 | 3539.5476 |  | 1764.0529
17.18 | 0.70491 | 0.51771 | 0.1872 | 98.608 | 0.84071 | 0.081761 | 0.0052502 | 0.19881 | 2.7656 | 1712.7507 | 1.4909 | 260.304 | 3539.564 |  | 1764.0186
17.19 | 0.7049 | 0.51771 | 0.18719 | 98.5674 | 0.84049 | 0.081777 | 0.0052524 | 0.19885 | 2.7658 | 1712.7398 | 1.4909 | 260.3025 | 3539.5804 |  | 1763.9842
17.2 | 0.70489 | 0.51771 | 0.18718 | 98.5269 | 0.84028 | 0.081794 | 0.0052545 | 0.19889 | 2.7659 | 1712.7288 | 1.4909 | 260.3009 | 3539.5967 |  | 1763.9498
17.21 | 0.70488 | 0.51771 | 0.18717 | 98.4864 | 0.84007 | 0.081811 | 0.0052567 | 0.19893 | 2.766 | 1712.7179 | 1.4909 | 260.2994 | 3539.6131 |  | 1763.9155
17.22 | 0.70487 | 0.51771 | 0.18716 | 98.446 | 0.83985 | 0.081828 | 0.0052589 | 0.19897 | 2.7662 | 1712.707 | 1.4909 | 260.2979 | 3539.6295 |  | 1763.8812
17.23 | 0.70487 | 0.51771 | 0.18715 | 98.4056 | 0.83964 | 0.081845 | 0.005261 | 0.19901 | 2.7663 | 1712.6961 | 1.4909 | 260.2963 | 3539.6458 |  | 1763.8469
17.24 | 0.70486 | 0.51771 | 0.18714 | 98.3652 | 0.83942 | 0.081861 | 0.0052632 | 0.19905 | 2.7664 | 1712.6852 | 1.4909 | 260.2948 | 3539.6622 |  | 1763.8126
17.25 | 0.70485 | 0.51771 | 0.18713 | 98.3249 | 0.83921 | 0.081878 | 0.0052653 | 0.19909 | 2.7666 | 1712.6743 | 1.4909 | 260.2933 | 3539.6785 |  | 1763.7784
17.26 | 0.70484 | 0.51771 | 0.18712 | 98.2846 | 0.839 | 0.081895 | 0.0052675 | 0.19914 | 2.7667 | 1712.6634 | 1.4909 | 260.2918 | 3539.6948 |  | 1763.7441
17.27 | 0.70483 | 0.51771 | 0.18711 | 98.2443 | 0.83878 | 0.081912 | 0.0052697 | 0.19918 | 2.7668 | 1712.6526 | 1.4909 | 260.2902 | 3539.7112 |  | 1763.7099
17.28 | 0.70482 | 0.51771 | 0.1871 | 98.2041 | 0.83857 | 0.081929 | 0.0052718 | 0.19922 | 2.767 | 1712.6417 | 1.4909 | 260.2887 | 3539.7275 |  | 1763.6757
17.29 | 0.70481 | 0.51771 | 0.1871 | 98.1639 | 0.83836 | 0.081945 | 0.005274 | 0.19926 | 2.7671 | 1712.6308 | 1.4909 | 260.2872 | 3539.7438 |  | 1763.6415
17.3 | 0.7048 | 0.51771 | 0.18709 | 98.1237 | 0.83815 | 0.081962 | 0.0052761 | 0.1993 | 2.7673 | 1712.6199 | 1.4909 | 260.2857 | 3539.7601 |  | 1763.6073
17.31 | 0.70479 | 0.51771 | 0.18708 | 98.0836 | 0.83793 | 0.081979 | 0.0052783 | 0.19934 | 2.7674 | 1712.6091 | 1.4909 | 260.2841 | 3539.7764 |  | 1763.5731
17.32 | 0.70478 | 0.51771 | 0.18707 | 98.0435 | 0.83772 | 0.081996 | 0.0052805 | 0.19938 | 2.7675 | 1712.5982 | 1.4909 | 260.2826 | 3539.7927 |  | 1763.539
17.33 | 0.70477 | 0.51771 | 0.18706 | 98.0035 | 0.83751 | 0.082012 | 0.0052826 | 0.19942 | 2.7677 | 1712.5874 | 1.4909 | 260.2811 | 3539.809 |  | 1763.5048
17.34 | 0.70476 | 0.51771 | 0.18705 | 97.9635 | 0.8373 | 0.082029 | 0.0052848 | 0.19946 | 2.7678 | 1712.5765 | 1.4909 | 260.2796 | 3539.8252 |  | 1763.4707
17.35 | 0.70475 | 0.51771 | 0.18704 | 97.9235 | 0.83709 | 0.082046 | 0.0052869 | 0.1995 | 2.7679 | 1712.5657 | 1.4909 | 260.2781 | 3539.8415 |  | 1763.4366
17.36 | 0.70475 | 0.51771 | 0.18703 | 97.8835 | 0.83687 | 0.082063 | 0.0052891 | 0.19954 | 2.7681 | 1712.5548 | 1.4909 | 260.2765 | 3539.8578 |  | 1763.4025
17.37 | 0.70474 | 0.51771 | 0.18702 | 97.8436 | 0.83666 | 0.082079 | 0.0052912 | 0.19958 | 2.7682 | 1712.544 | 1.4909 | 260.275 | 3539.874 |  | 1763.3685
17.38 | 0.70473 | 0.51771 | 0.18701 | 97.8037 | 0.83645 | 0.082096 | 0.0052934 | 0.19962 | 2.7683 | 1712.5331 | 1.4909 | 260.2735 | 3539.8903 |  | 1763.3344
17.39 | 0.70472 | 0.51771 | 0.187 | 97.7639 | 0.83624 | 0.082113 | 0.0052956 | 0.19966 | 2.7685 | 1712.5223 | 1.4909 | 260.272 | 3539.9065 |  | 1763.3004
17.4 | 0.70471 | 0.51771 | 0.18699 | 97.7241 | 0.83603 | 0.08213 | 0.0052977 | 0.19971 | 2.7686 | 1712.5115 | 1.4909 | 260.2705 | 3539.9228 |  | 1763.2664
17.41 | 0.7047 | 0.51771 | 0.18699 | 97.6843 | 0.83582 | 0.082146 | 0.0052999 | 0.19975 | 2.7687 | 1712.5007 | 1.4909 | 260.269 | 3539.939 |  | 1763.2324
17.42 | 0.70469 | 0.51771 | 0.18698 | 97.6445 | 0.83561 | 0.082163 | 0.005302 | 0.19979 | 2.7689 | 1712.4898 | 1.4909 | 260.2674 | 3539.9552 |  | 1763.1984
17.43 | 0.70468 | 0.51771 | 0.18697 | 97.6048 | 0.8354 | 0.08218 | 0.0053042 | 0.19983 | 2.769 | 1712.479 | 1.4909 | 260.2659 | 3539.9714 |  | 1763.1644
17.44 | 0.70467 | 0.51771 | 0.18696 | 97.5651 | 0.83518 | 0.082196 | 0.0053063 | 0.19987 | 2.7691 | 1712.4682 | 1.4909 | 260.2644 | 3539.9877 |  | 1763.1305
17.45 | 0.70466 | 0.51771 | 0.18695 | 97.5255 | 0.83497 | 0.082213 | 0.0053085 | 0.19991 | 2.7693 | 1712.4574 | 1.4909 | 260.2629 | 3540.0039 |  | 1763.0965
17.46 | 0.70465 | 0.51771 | 0.18694 | 97.4859 | 0.83476 | 0.08223 | 0.0053107 | 0.19995 | 2.7694 | 1712.4466 | 1.4909 | 260.2614 | 3540.0201 |  | 1763.0626
17.47 | 0.70465 | 0.51771 | 0.18693 | 97.4463 | 0.83455 | 0.082247 | 0.0053128 | 0.19999 | 2.7696 | 1712.4358 | 1.4909 | 260.2599 | 3540.0363 |  | 1763.0287
17.48 | 0.70464 | 0.51771 | 0.18692 | 97.4068 | 0.83434 | 0.082263 | 0.005315 | 0.20003 | 2.7697 | 1712.425 | 1.4909 | 260.2584 | 3540.0524 |  | 1762.9948
17.49 | 0.70463 | 0.51771 | 0.18691 | 97.3673 | 0.83413 | 0.08228 | 0.0053171 | 0.20007 | 2.7698 | 1712.4143 | 1.4909 | 260.2568 | 3540.0686 |  | 1762.961
17.5 | 0.70462 | 0.51771 | 0.1869 | 97.3278 | 0.83392 | 0.082297 | 0.0053193 | 0.20011 | 2.77 | 1712.4035 | 1.4909 | 260.2553 | 3540.0848 |  | 1762.9271
17.51 | 0.70461 | 0.51771 | 0.18689 | 97.2884 | 0.83371 | 0.082313 | 0.0053214 | 0.20015 | 2.7701 | 1712.3927 | 1.4909 | 260.2537 | 3540.1005 |  | 1762.8933
17.52 | 0.7046 | 0.51771 | 0.18689 | 97.249 | 0.83351 | 0.08233 | 0.0053236 | 0.20019 | 2.7702 | 1712.3819 | 1.4909 | 260.2521 | 3540.116 |  | 1762.8595
17.53 | 0.70459 | 0.51771 | 0.18688 | 97.2096 | 0.8333 | 0.082347 | 0.0053258 | 0.20023 | 2.7704 | 1712.3712 | 1.4909 | 260.2504 | 3540.1315 |  | 1762.8256
17.54 | 0.70458 | 0.51771 | 0.18687 | 97.1703 | 0.83309 | 0.082363 | 0.0053279 | 0.20027 | 2.7705 | 1712.3604 | 1.4909 | 260.2488 | 3540.1469 |  | 1762.7919
17.55 | 0.70457 | 0.51771 | 0.18686 | 97.131 | 0.83288 | 0.08238 | 0.0053301 | 0.20031 | 2.7706 | 1712.3496 | 1.4909 | 260.2471 | 3540.1624 |  | 1762.7581
17.56 | 0.70456 | 0.51771 | 0.18685 | 97.0917 | 0.83267 | 0.082397 | 0.0053322 | 0.20035 | 2.7708 | 1712.3389 | 1.4909 | 260.2455 | 3540.1779 |  | 1762.7243
17.57 | 0.70455 | 0.51771 | 0.18684 | 97.0525 | 0.83246 | 0.082413 | 0.0053344 | 0.2004 | 2.7709 | 1712.3281 | 1.4909 | 260.2439 | 3540.1933 |  | 1762.6906
17.58 | 0.70455 | 0.51771 | 0.18683 | 97.0133 | 0.83225 | 0.08243 | 0.0053365 | 0.20044 | 2.771 | 1712.3174 | 1.4909 | 260.2422 | 3540.2088 |  | 1762.6569
17.59 | 0.70454 | 0.51771 | 0.18682 | 96.9741 | 0.83204 | 0.082447 | 0.0053387 | 0.20048 | 2.7712 | 1712.3066 | 1.4909 | 260.2406 | 3540.2242 |  | 1762.6232
17.6 | 0.70453 | 0.51771 | 0.18681 | 96.935 | 0.83184 | 0.082463 | 0.0053408 | 0.20052 | 2.7713 | 1712.2959 | 1.4909 | 260.2389 | 3540.2397 |  | 1762.5895
17.61 | 0.70452 | 0.51771 | 0.1868 | 96.8959 | 0.83163 | 0.08248 | 0.005343 | 0.20056 | 2.7714 | 1712.2852 | 1.4909 | 260.2373 | 3540.2551 |  | 1762.5558
17.62 | 0.70451 | 0.51771 | 0.18679 | 96.8568 | 0.83142 | 0.082496 | 0.0053452 | 0.2006 | 2.7716 | 1712.2744 | 1.4909 | 260.2356 | 3540.2705 |  | 1762.5221
17.63 | 0.7045 | 0.51771 | 0.18679 | 96.8178 | 0.83121 | 0.082513 | 0.0053473 | 0.20064 | 2.7717 | 1712.2637 | 1.4909 | 260.234 | 3540.2859 |  | 1762.4885
17.64 | 0.70449 | 0.51771 | 0.18678 | 96.7787 | 0.831 | 0.08253 | 0.0053495 | 0.20068 | 2.7718 | 1712.253 | 1.4909 | 260.2324 | 3540.3013 |  | 1762.4549
17.65 | 0.70448 | 0.51771 | 0.18677 | 96.7398 | 0.8308 | 0.082546 | 0.0053516 | 0.20072 | 2.772 | 1712.2423 | 1.4909 | 260.2307 | 3540.3167 |  | 1762.4212
17.66 | 0.70447 | 0.51771 | 0.18676 | 96.7008 | 0.83059 | 0.082563 | 0.0053538 | 0.20076 | 2.7721 | 1712.2316 | 1.4909 | 260.2291 | 3540.3321 |  | 1762.3876
17.67 | 0.70446 | 0.51771 | 0.18675 | 96.6619 | 0.83038 | 0.08258 | 0.0053559 | 0.2008 | 2.7722 | 1712.2208 | 1.4909 | 260.2274 | 3540.3475 |  | 1762.3541
17.68 | 0.70445 | 0.51771 | 0.18674 | 96.6231 | 0.83018 | 0.082596 | 0.0053581 | 0.20084 | 2.7724 | 1712.2101 | 1.4909 | 260.2258 | 3540.3629 |  | 1762.3205
17.69 | 0.70445 | 0.51771 | 0.18673 | 96.5842 | 0.82997 | 0.082613 | 0.0053602 | 0.20088 | 2.7725 | 1712.1994 | 1.4909 | 260.2242 | 3540.3783 |  | 1762.287
17.7 | 0.70444 | 0.51771 | 0.18672 | 96.5454 | 0.82976 | 0.082629 | 0.0053624 | 0.20092 | 2.7726 | 1712.1887 | 1.4909 | 260.2225 | 3540.3937 |  | 1762.2534
17.71 | 0.70443 | 0.51771 | 0.18671 | 96.5067 | 0.82956 | 0.082646 | 0.0053645 | 0.20096 | 2.7728 | 1712.1781 | 1.4909 | 260.2209 | 3540.409 |  | 1762.2199
17.72 | 0.70442 | 0.51771 | 0.1867 | 96.4679 | 0.82935 | 0.082663 | 0.0053667 | 0.201 | 2.7729 | 1712.1674 | 1.4909 | 260.2193 | 3540.4244 |  | 1762.1864
17.73 | 0.70441 | 0.51771 | 0.1867 | 96.4292 | 0.82914 | 0.082679 | 0.0053689 | 0.20104 | 2.773 | 1712.1567 | 1.4909 | 260.2176 | 3540.4398 |  | 1762.1529
17.74 | 0.7044 | 0.51771 | 0.18669 | 96.3906 | 0.82894 | 0.082696 | 0.005371 | 0.20108 | 2.7732 | 1712.146 | 1.4909 | 260.216 | 3540.4551 |  | 1762.1195
17.75 | 0.70439 | 0.51771 | 0.18668 | 96.3519 | 0.82873 | 0.082712 | 0.0053732 | 0.20112 | 2.7733 | 1712.1353 | 1.4909 | 260.2144 | 3540.4705 |  | 1762.086
17.76 | 0.70438 | 0.51771 | 0.18667 | 96.3133 | 0.82852 | 0.082729 | 0.0053753 | 0.20116 | 2.7734 | 1712.1247 | 1.4909 | 260.2127 | 3540.4858 |  | 1762.0526
17.77 | 0.70437 | 0.51771 | 0.18666 | 96.2748 | 0.82832 | 0.082745 | 0.0053775 | 0.2012 | 2.7736 | 1712.114 | 1.4909 | 260.2111 | 3540.5011 |  | 1762.0191
17.78 | 0.70437 | 0.51771 | 0.18665 | 96.2362 | 0.82811 | 0.082762 | 0.0053796 | 0.20124 | 2.7737 | 1712.1033 | 1.4909 | 260.2095 | 3540.5164 |  | 1761.9857
17.79 | 0.70436 | 0.51771 | 0.18664 | 96.1977 | 0.82791 | 0.082779 | 0.0053818 | 0.20128 | 2.7738 | 1712.0927 | 1.4909 | 260.2079 | 3540.5318 |  | 1761.9524
17.8 | 0.70435 | 0.51771 | 0.18663 | 96.1592 | 0.8277 | 0.082795 | 0.0053839 | 0.20132 | 2.774 | 1712.082 | 1.4909 | 260.2062 | 3540.5471 |  | 1761.919
17.81 | 0.70434 | 0.51771 | 0.18662 | 96.1208 | 0.8275 | 0.082812 | 0.0053861 | 0.20136 | 2.7741 | 1712.0714 | 1.4909 | 260.2046 | 3540.5624 |  | 1761.8856
17.82 | 0.70433 | 0.51771 | 0.18661 | 96.0824 | 0.82729 | 0.082828 | 0.0053882 | 0.2014 | 2.7742 | 1712.0607 | 1.4909 | 260.203 | 3540.5777 |  | 1761.8523
17.83 | 0.70432 | 0.51771 | 0.18661 | 96.044 | 0.82709 | 0.082845 | 0.0053904 | 0.20144 | 2.7744 | 1712.0501 | 1.4909 | 260.2013 | 3540.593 |  | 1761.819
17.84 | 0.70431 | 0.51771 | 0.1866 | 96.0057 | 0.82688 | 0.082861 | 0.0053925 | 0.20148 | 2.7745 | 1712.0395 | 1.4909 | 260.1997 | 3540.6083 |  | 1761.7856
17.85 | 0.7043 | 0.51771 | 0.18659 | 95.9674 | 0.82668 | 0.082878 | 0.0053947 | 0.20153 | 2.7746 | 1712.0288 | 1.4909 | 260.1981 | 3540.6236 |  | 1761.7523
17.86 | 0.70429 | 0.51771 | 0.18658 | 95.9291 | 0.82647 | 0.082894 | 0.0053968 | 0.20157 | 2.7748 | 1712.0182 | 1.4909 | 260.1965 | 3540.6388 |  | 1761.7191
17.87 | 0.70428 | 0.51771 | 0.18657 | 95.8908 | 0.82627 | 0.082911 | 0.005399 | 0.20161 | 2.7749 | 1712.0076 | 1.4909 | 260.1948 | 3540.6541 |  | 1761.6858
17.88 | 0.70428 | 0.51771 | 0.18656 | 95.8526 | 0.82607 | 0.082927 | 0.0054012 | 0.20165 | 2.775 | 1711.997 | 1.4909 | 260.1932 | 3540.6694 |  | 1761.6526
17.89 | 0.70427 | 0.51771 | 0.18655 | 95.8144 | 0.82586 | 0.082944 | 0.0054033 | 0.20169 | 2.7752 | 1711.9864 | 1.4909 | 260.1916 | 3540.6846 |  | 1761.6193
17.9 | 0.70426 | 0.51771 | 0.18654 | 95.7763 | 0.82566 | 0.08296 | 0.0054055 | 0.20173 | 2.7753 | 1711.9757 | 1.4909 | 260.19 | 3540.6999 |  | 1761.5861
17.91 | 0.70425 | 0.51771 | 0.18653 | 95.7382 | 0.82545 | 0.082977 | 0.0054076 | 0.20177 | 2.7754 | 1711.9651 | 1.4909 | 260.1883 | 3540.7151 |  | 1761.5529
17.92 | 0.70424 | 0.51771 | 0.18653 | 95.7001 | 0.82525 | 0.082993 | 0.0054098 | 0.20181 | 2.7756 | 1711.9545 | 1.4909 | 260.1867 | 3540.7304 |  | 1761.5197
17.93 | 0.70423 | 0.51771 | 0.18652 | 95.662 | 0.82505 | 0.08301 | 0.0054119 | 0.20185 | 2.7757 | 1711.9439 | 1.4909 | 260.1851 | 3540.7456 |  | 1761.4866
17.94 | 0.70422 | 0.51771 | 0.18651 | 95.624 | 0.82484 | 0.083026 | 0.0054141 | 0.20189 | 2.7758 | 1711.9333 | 1.4909 | 260.1835 | 3540.7608 |  | 1761.4534
17.95 | 0.70421 | 0.51771 | 0.1865 | 95.586 | 0.82464 | 0.083043 | 0.0054162 | 0.20193 | 2.776 | 1711.9228 | 1.4909 | 260.1819 | 3540.776 |  | 1761.4203
17.96 | 0.7042 | 0.51771 | 0.18649 | 95.5481 | 0.82444 | 0.083059 | 0.0054184 | 0.20197 | 2.7761 | 1711.9122 | 1.4909 | 260.1803 | 3540.7913 |  | 1761.3871
17.97 | 0.7042 | 0.51771 | 0.18648 | 95.5101 | 0.82423 | 0.083076 | 0.0054205 | 0.20201 | 2.7762 | 1711.9016 | 1.4909 | 260.1786 | 3540.8065 |  | 1761.354
17.98 | 0.70419 | 0.51771 | 0.18647 | 95.4723 | 0.82403 | 0.083092 | 0.0054227 | 0.20205 | 2.7764 | 1711.891 | 1.4909 | 260.177 | 3540.8217 |  | 1761.3209
17.99 | 0.70418 | 0.51771 | 0.18646 | 95.4344 | 0.82383 | 0.083109 | 0.0054248 | 0.20209 | 2.7765 | 1711.8804 | 1.4909 | 260.1754 | 3540.8369 |  | 1761.2879
18 | 0.70417 | 0.51771 | 0.18645 | 95.3966 | 0.82363 | 0.083125 | 0.005427 | 0.20213 | 2.7766 | 1711.8699 | 1.4909 | 260.1738 | 3540.8521 |  | 1761.2548
18.01 | 0.70416 | 0.51771 | 0.18645 | 95.3588 | 0.82342 | 0.083142 | 0.0054291 | 0.20217 | 2.7768 | 1711.8593 | 1.4909 | 260.1722 | 3540.8672 |  | 1761.2218
18.02 | 0.70415 | 0.51771 | 0.18644 | 95.321 | 0.82322 | 0.083158 | 0.0054313 | 0.20221 | 2.7769 | 1711.8488 | 1.4909 | 260.1706 | 3540.8824 |  | 1761.1887
18.03 | 0.70414 | 0.51771 | 0.18643 | 95.2833 | 0.82302 | 0.083175 | 0.0054334 | 0.20225 | 2.777 | 1711.8382 | 1.4909 | 260.1689 | 3540.8976 |  | 1761.1557
18.04 | 0.70413 | 0.51771 | 0.18642 | 95.2456 | 0.82282 | 0.083191 | 0.0054356 | 0.20229 | 2.7772 | 1711.8276 | 1.4909 | 260.1673 | 3540.9128 |  | 1761.1227
18.05 | 0.70412 | 0.51771 | 0.18641 | 95.2079 | 0.82262 | 0.083208 | 0.0054377 | 0.20233 | 2.7773 | 1711.8171 | 1.4909 | 260.1657 | 3540.9279 |  | 1761.0897
18.06 | 0.70412 | 0.51771 | 0.1864 | 95.1703 | 0.82241 | 0.083224 | 0.0054399 | 0.20237 | 2.7774 | 1711.8066 | 1.4909 | 260.1641 | 3540.9431 |  | 1761.0568
18.07 | 0.70411 | 0.51771 | 0.18639 | 95.1326 | 0.82221 | 0.083241 | 0.005442 | 0.20241 | 2.7775 | 1711.796 | 1.4909 | 260.1625 | 3540.9582 |  | 1761.0238
18.08 | 0.7041 | 0.51771 | 0.18638 | 95.0951 | 0.82201 | 0.083257 | 0.0054442 | 0.20245 | 2.7777 | 1711.7855 | 1.4909 | 260.1609 | 3540.9734 |  | 1760.9909
18.09 | 0.70409 | 0.51771 | 0.18637 | 95.0575 | 0.82181 | 0.083274 | 0.0054463 | 0.20249 | 2.7778 | 1711.775 | 1.4909 | 260.1593 | 3540.9885 |  | 1760.958
18.1 | 0.70408 | 0.51771 | 0.18637 | 95.02 | 0.82161 | 0.08329 | 0.0054485 | 0.20253 | 2.7779 | 1711.7644 | 1.4909 | 260.1577 | 3541.0036 |  | 1760.925
18.11 | 0.70407 | 0.51771 | 0.18636 | 94.9825 | 0.82141 | 0.083306 | 0.0054506 | 0.20257 | 2.7781 | 1711.7539 | 1.4909 | 260.1561 | 3541.0188 |  | 1760.8922
18.12 | 0.70406 | 0.51771 | 0.18635 | 94.9451 | 0.82121 | 0.083323 | 0.0054528 | 0.20261 | 2.7782 | 1711.7434 | 1.4909 | 260.1544 | 3541.0339 |  | 1760.8593
18.13 | 0.70405 | 0.51771 | 0.18634 | 94.9077 | 0.82101 | 0.083339 | 0.0054549 | 0.20265 | 2.7783 | 1711.7329 | 1.4909 | 260.1528 | 3541.049 |  | 1760.8264
18.14 | 0.70405 | 0.51771 | 0.18633 | 94.8703 | 0.82081 | 0.083356 | 0.0054571 | 0.20269 | 2.7785 | 1711.7224 | 1.4909 | 260.1512 | 3541.0641 |  | 1760.7936
18.15 | 0.70404 | 0.51771 | 0.18632 | 94.8329 | 0.82061 | 0.083372 | 0.0054592 | 0.20273 | 2.7786 | 1711.7119 | 1.4909 | 260.1496 | 3541.0792 |  | 1760.7607
18.16 | 0.70403 | 0.51771 | 0.18631 | 94.7956 | 0.82041 | 0.083388 | 0.0054614 | 0.20277 | 2.7787 | 1711.7014 | 1.4909 | 260.148 | 3541.0943 |  | 1760.7279
18.17 | 0.70402 | 0.51771 | 0.1863 | 94.7583 | 0.82021 | 0.083405 | 0.0054635 | 0.20281 | 2.7789 | 1711.6909 | 1.4909 | 260.1464 | 3541.1094 |  | 1760.6951
18.18 | 0.70401 | 0.51771 | 0.1863 | 94.721 | 0.82001 | 0.083421 | 0.0054657 | 0.20285 | 2.779 | 1711.6804 | 1.4909 | 260.1448 | 3541.1245 |  | 1760.6623
18.19 | 0.704 | 0.51771 | 0.18629 | 94.6838 | 0.81981 | 0.083438 | 0.0054678 | 0.20289 | 2.7791 | 1711.6699 | 1.4909 | 260.1432 | 3541.1396 |  | 1760.6296
18.2 | 0.70399 | 0.51771 | 0.18628 | 94.6466 | 0.81961 | 0.083454 | 0.00547 | 0.20293 | 2.7793 | 1711.6594 | 1.4909 | 260.1416 | 3541.1546 |  | 1760.5968
18.21 | 0.70398 | 0.51771 | 0.18627 | 94.6094 | 0.81941 | 0.08347 | 0.0054721 | 0.20297 | 2.7794 | 1711.6489 | 1.4909 | 260.14 | 3541.1697 |  | 1760.5641
18.22 | 0.70397 | 0.51771 | 0.18626 | 94.5723 | 0.81921 | 0.083487 | 0.0054743 | 0.20301 | 2.7795 | 1711.6384 | 1.4909 | 260.1384 | 3541.1847 |  | 1760.5314
18.23 | 0.70397 | 0.51771 | 0.18625 | 94.5352 | 0.81901 | 0.083503 | 0.0054764 | 0.20305 | 2.7797 | 1711.628 | 1.4909 | 260.1368 | 3541.1998 |  | 1760.4987
18.24 | 0.70396 | 0.51771 | 0.18624 | 94.4981 | 0.81881 | 0.08352 | 0.0054786 | 0.20309 | 2.7798 | 1711.6175 | 1.4909 | 260.1352 | 3541.2149 |  | 1760.466
18.25 | 0.70395 | 0.51771 | 0.18623 | 94.4611 | 0.81861 | 0.083536 | 0.0054807 | 0.20313 | 2.7799 | 1711.607 | 1.4909 | 260.1336 | 3541.2299 |  | 1760.4333
18.26 | 0.70394 | 0.51771 | 0.18623 | 94.424 | 0.81841 | 0.083552 | 0.0054829 | 0.20317 | 2.78 | 1711.597 | 1.4909 | 260.132 | 3541.2447 |  | 1760.4011
18.27 | 0.70393 | 0.51771 | 0.18622 | 94.3871 | 0.81821 | 0.083569 | 0.005485 | 0.20321 | 2.7802 | 1711.5879 | 1.4909 | 260.1306 | 3541.2591 |  | 1760.3698
18.28 | 0.70392 | 0.51771 | 0.18621 | 94.3501 | 0.81801 | 0.083585 | 0.0054872 | 0.20324 | 2.7803 | 1711.5787 | 1.4909 | 260.1291 | 3541.2735 |  | 1760.3385
18.29 | 0.70391 | 0.51771 | 0.1862 | 94.3132 | 0.81781 | 0.083601 | 0.0054893 | 0.20328 | 2.7804 | 1711.5696 | 1.4909 | 260.1276 | 3541.2878 |  | 1760.3072
18.3 | 0.7039 | 0.51771 | 0.18619 | 94.2763 | 0.81762 | 0.083618 | 0.0054915 | 0.20332 | 2.7806 | 1711.5604 | 1.4909 | 260.1262 | 3541.3022 |  | 1760.2759
18.31 | 0.7039 | 0.51771 | 0.18618 | 94.2394 | 0.81742 | 0.083634 | 0.0054936 | 0.20336 | 2.7807 | 1711.5513 | 1.4909 | 260.1247 | 3541.3165 |  | 1760.2447
18.32 | 0.70389 | 0.51771 | 0.18617 | 94.2026 | 0.81722 | 0.083651 | 0.0054958 | 0.2034 | 2.7808 | 1711.5422 | 1.4909 | 260.1233 | 3541.3309 |  | 1760.2135
18.33 | 0.70388 | 0.51771 | 0.18616 | 94.1658 | 0.81702 | 0.083667 | 0.0054979 | 0.20344 | 2.781 | 1711.533 | 1.4909 | 260.1218 | 3541.3452 |  | 1760.1822
18.34 | 0.70387 | 0.51771 | 0.18616 | 94.129 | 0.81682 | 0.083683 | 0.0055001 | 0.20348 | 2.7811 | 1711.5239 | 1.4909 | 260.1203 | 3541.3596 |  | 1760.151
18.35 | 0.70386 | 0.51771 | 0.18615 | 94.0923 | 0.81663 | 0.0837 | 0.0055022 | 0.20352 | 2.7812 | 1711.5148 | 1.4909 | 260.1189 | 3541.3739 |  | 1760.1199
18.36 | 0.70385 | 0.51771 | 0.18614 | 94.0556 | 0.81643 | 0.083716 | 0.0055043 | 0.20356 | 2.7813 | 1711.5057 | 1.4909 | 260.1174 | 3541.3882 |  | 1760.0887
18.37 | 0.70384 | 0.51771 | 0.18613 | 94.0189 | 0.81623 | 0.083732 | 0.0055065 | 0.2036 | 2.7815 | 1711.4966 | 1.4909 | 260.1159 | 3541.4026 |  | 1760.0575
18.38 | 0.70384 | 0.51771 | 0.18612 | 93.9822 | 0.81603 | 0.083749 | 0.0055086 | 0.20364 | 2.7816 | 1711.4874 | 1.4909 | 260.1145 | 3541.4169 |  | 1760.0264
18.39 | 0.70383 | 0.51771 | 0.18611 | 93.9456 | 0.81584 | 0.083765 | 0.0055108 | 0.20368 | 2.7817 | 1711.4783 | 1.4909 | 260.113 | 3541.4312 |  | 1759.9953
18.4 | 0.70382 | 0.51771 | 0.1861 | 93.909 | 0.81564 | 0.083781 | 0.0055129 | 0.20372 | 2.7819 | 1711.4692 | 1.4909 | 260.1116 | 3541.4455 |  | 1759.9641
18.41 | 0.70381 | 0.51771 | 0.18609 | 93.8725 | 0.81544 | 0.083798 | 0.0055151 | 0.20376 | 2.782 | 1711.4601 | 1.4909 | 260.1101 | 3541.4598 |  | 1759.933
18.42 | 0.7038 | 0.51771 | 0.18609 | 93.8359 | 0.81525 | 0.083814 | 0.0055172 | 0.2038 | 2.7821 | 1711.451 | 1.4909 | 260.1087 | 3541.4741 |  | 1759.9019
18.43 | 0.70379 | 0.51771 | 0.18608 | 93.7994 | 0.81505 | 0.08383 | 0.0055194 | 0.20384 | 2.7823 | 1711.442 | 1.4909 | 260.1072 | 3541.4884 |  | 1759.8709
18.44 | 0.70378 | 0.51771 | 0.18607 | 93.763 | 0.81485 | 0.083846 | 0.0055215 | 0.20388 | 2.7824 | 1711.4329 | 1.4909 | 260.1057 | 3541.5026 |  | 1759.8398
18.45 | 0.70377 | 0.51771 | 0.18606 | 93.7265 | 0.81466 | 0.083863 | 0.0055237 | 0.20392 | 2.7825 | 1711.4238 | 1.4909 | 260.1043 | 3541.5169 |  | 1759.8088
18.46 | 0.70377 | 0.51771 | 0.18605 | 93.6901 | 0.81446 | 0.083879 | 0.0055258 | 0.20396 | 2.7826 | 1711.4147 | 1.4909 | 260.1028 | 3541.5312 |  | 1759.7777
18.47 | 0.70376 | 0.51771 | 0.18604 | 93.6538 | 0.81426 | 0.083895 | 0.005528 | 0.204 | 2.7828 | 1711.4056 | 1.4909 | 260.1014 | 3541.5455 |  | 1759.7467
18.48 | 0.70375 | 0.51771 | 0.18603 | 93.6174 | 0.81407 | 0.083912 | 0.0055301 | 0.20404 | 2.7829 | 1711.3965 | 1.4909 | 260.0999 | 3541.5597 |  | 1759.7157
18.49 | 0.70374 | 0.51771 | 0.18603 | 93.5811 | 0.81387 | 0.083928 | 0.0055323 | 0.20408 | 2.783 | 1711.3875 | 1.4909 | 260.0985 | 3541.574 |  | 1759.6847
18.5 | 0.70373 | 0.51771 | 0.18602 | 93.5448 | 0.81368 | 0.083944 | 0.0055344 | 0.20412 | 2.7832 | 1711.3784 | 1.4909 | 260.097 | 3541.5882 |  | 1759.6538
18.51 | 0.70372 | 0.51771 | 0.18601 | 93.5085 | 0.81348 | 0.08396 | 0.0055365 | 0.20416 | 2.7833 | 1711.3693 | 1.4909 | 260.0956 | 3541.6025 |  | 1759.6228
18.52 | 0.70371 | 0.51771 | 0.186 | 93.4723 | 0.81329 | 0.083977 | 0.0055387 | 0.2042 | 2.7834 | 1711.3603 | 1.4909 | 260.0941 | 3541.6167 |  | 1759.5919
18.53 | 0.7037 | 0.51771 | 0.18599 | 93.4361 | 0.81309 | 0.083993 | 0.0055408 | 0.20424 | 2.7836 | 1711.3512 | 1.4909 | 260.0927 | 3541.6309 |  | 1759.5609
18.54 | 0.7037 | 0.51771 | 0.18598 | 93.3999 | 0.8129 | 0.084009 | 0.005543 | 0.20428 | 2.7837 | 1711.3422 | 1.4909 | 260.0912 | 3541.6452 |  | 1759.53
18.55 | 0.70369 | 0.51771 | 0.18597 | 93.3638 | 0.8127 | 0.084025 | 0.0055451 | 0.20432 | 2.7838 | 1711.3331 | 1.4909 | 260.0898 | 3541.6594 |  | 1759.4991
18.56 | 0.70368 | 0.51771 | 0.18596 | 93.3277 | 0.81251 | 0.084042 | 0.0055473 | 0.20436 | 2.7839 | 1711.3241 | 1.4909 | 260.0883 | 3541.6736 |  | 1759.4682
18.57 | 0.70367 | 0.51771 | 0.18596 | 93.2916 | 0.81231 | 0.084058 | 0.0055494 | 0.20439 | 2.7841 | 1711.315 | 1.4909 | 260.0869 | 3541.6878 |  | 1759.4374
18.58 | 0.70366 | 0.51771 | 0.18595 | 93.2556 | 0.81212 | 0.084074 | 0.0055516 | 0.20443 | 2.7842 | 1711.306 | 1.4909 | 260.0854 | 3541.702 |  | 1759.4065
18.59 | 0.70365 | 0.51771 | 0.18594 | 93.2195 | 0.81192 | 0.08409 | 0.0055537 | 0.20447 | 2.7843 | 1711.297 | 1.4909 | 260.084 | 3541.7162 |  | 1759.3757
18.6 | 0.70364 | 0.51771 | 0.18593 | 93.1835 | 0.81173 | 0.084107 | 0.0055559 | 0.20451 | 2.7845 | 1711.2879 | 1.4909 | 260.0825 | 3541.7304 |  | 1759.3448
18.61 | 0.70364 | 0.51771 | 0.18592 | 93.1476 | 0.81153 | 0.084123 | 0.005558 | 0.20455 | 2.7846 | 1711.2789 | 1.4909 | 260.0811 | 3541.7446 |  | 1759.314
18.62 | 0.70363 | 0.51771 | 0.18591 | 93.1116 | 0.81134 | 0.084139 | 0.0055601 | 0.20459 | 2.7847 | 1711.2699 | 1.4909 | 260.0796 | 3541.7588 |  | 1759.2832
18.63 | 0.70362 | 0.51771 | 0.1859 | 93.0757 | 0.81114 | 0.084155 | 0.0055623 | 0.20463 | 2.7848 | 1711.2609 | 1.4909 | 260.0782 | 3541.7729 |  | 1759.2524
18.64 | 0.70361 | 0.51771 | 0.1859 | 93.0399 | 0.81095 | 0.084172 | 0.0055644 | 0.20467 | 2.785 | 1711.2518 | 1.4909 | 260.0767 | 3541.7871 |  | 1759.2217
18.65 | 0.7036 | 0.51771 | 0.18589 | 93.004 | 0.81076 | 0.084188 | 0.0055666 | 0.20471 | 2.7851 | 1711.2428 | 1.4909 | 260.0753 | 3541.8013 |  | 1759.1909
18.66 | 0.70359 | 0.51771 | 0.18588 | 92.9682 | 0.81056 | 0.084204 | 0.0055687 | 0.20475 | 2.7852 | 1711.2338 | 1.4909 | 260.0739 | 3541.8154 |  | 1759.1602
18.67 | 0.70358 | 0.51771 | 0.18587 | 92.9324 | 0.81037 | 0.08422 | 0.0055709 | 0.20479 | 2.7854 | 1711.2248 | 1.4909 | 260.0724 | 3541.8296 |  | 1759.1294
18.68 | 0.70358 | 0.51771 | 0.18586 | 92.8967 | 0.81018 | 0.084236 | 0.005573 | 0.20483 | 2.7855 | 1711.2158 | 1.4909 | 260.071 | 3541.8437 |  | 1759.0987
18.69 | 0.70357 | 0.51771 | 0.18585 | 92.8609 | 0.80998 | 0.084253 | 0.0055752 | 0.20487 | 2.7856 | 1711.2068 | 1.4909 | 260.0695 | 3541.8579 |  | 1759.068
18.7 | 0.70356 | 0.51771 | 0.18584 | 92.8252 | 0.80979 | 0.084269 | 0.0055773 | 0.20491 | 2.7857 | 1711.1978 | 1.4909 | 260.0681 | 3541.872 |  | 1759.0373
18.71 | 0.70355 | 0.51771 | 0.18584 | 92.7896 | 0.8096 | 0.084285 | 0.0055794 | 0.20495 | 2.7859 | 1711.1888 | 1.4909 | 260.0666 | 3541.8862 |  | 1759.0066
18.72 | 0.70354 | 0.51771 | 0.18583 | 92.7539 | 0.8094 | 0.084301 | 0.0055816 | 0.20499 | 2.786 | 1711.1798 | 1.4909 | 260.0652 | 3541.9003 |  | 1758.976
18.73 | 0.70353 | 0.51771 | 0.18582 | 92.7183 | 0.80921 | 0.084317 | 0.0055837 | 0.20503 | 2.7861 | 1711.1708 | 1.4909 | 260.0638 | 3541.9144 |  | 1758.9453
18.74 | 0.70352 | 0.51771 | 0.18581 | 92.6827 | 0.80902 | 0.084334 | 0.0055859 | 0.20507 | 2.7863 | 1711.1618 | 1.4909 | 260.0623 | 3541.9285 |  | 1758.9147
18.75 | 0.70352 | 0.51771 | 0.1858 | 92.6472 | 0.80883 | 0.08435 | 0.005588 | 0.2051 | 2.7864 | 1711.1529 | 1.4909 | 260.0609 | 3541.9426 |  | 1758.8841
18.76 | 0.70351 | 0.51771 | 0.18579 | 92.6116 | 0.80863 | 0.084366 | 0.0055902 | 0.20514 | 2.7865 | 1711.1439 | 1.4909 | 260.0595 | 3541.9568 |  | 1758.8535
18.77 | 0.7035 | 0.51771 | 0.18578 | 92.5762 | 0.80844 | 0.084382 | 0.0055923 | 0.20518 | 2.7866 | 1711.1349 | 1.4909 | 260.058 | 3541.9709 |  | 1758.8229
18.78 | 0.70349 | 0.51771 | 0.18578 | 92.5407 | 0.80825 | 0.084398 | 0.0055945 | 0.20522 | 2.7868 | 1711.1259 | 1.4909 | 260.0566 | 3541.9849 |  | 1758.7923
18.79 | 0.70348 | 0.51771 | 0.18577 | 92.5052 | 0.80806 | 0.084414 | 0.0055966 | 0.20526 | 2.7869 | 1711.117 | 1.4909 | 260.0551 | 3541.999 |  | 1758.7617
18.8 | 0.70347 | 0.51771 | 0.18576 | 92.4698 | 0.80787 | 0.084431 | 0.0055987 | 0.2053 | 2.787 | 1711.108 | 1.4909 | 260.0537 | 3542.0131 |  | 1758.7312
18.81 | 0.70346 | 0.51771 | 0.18575 | 92.4345 | 0.80768 | 0.084447 | 0.0056009 | 0.20534 | 2.7872 | 1711.0991 | 1.4909 | 260.0523 | 3542.0272 |  | 1758.7007
18.82 | 0.70346 | 0.51771 | 0.18574 | 92.3991 | 0.80748 | 0.084463 | 0.005603 | 0.20538 | 2.7873 | 1711.0901 | 1.4909 | 260.0508 | 3542.0413 |  | 1758.6701
18.83 | 0.70345 | 0.51771 | 0.18573 | 92.3638 | 0.80729 | 0.084479 | 0.0056052 | 0.20542 | 2.7874 | 1711.0811 | 1.4909 | 260.0494 | 3542.0553 |  | 1758.6396
18.84 | 0.70344 | 0.51771 | 0.18572 | 92.3285 | 0.8071 | 0.084495 | 0.0056073 | 0.20546 | 2.7875 | 1711.0722 | 1.4909 | 260.048 | 3542.0694 |  | 1758.6091
18.85 | 0.70343 | 0.51771 | 0.18572 | 92.2932 | 0.80691 | 0.084511 | 0.0056095 | 0.2055 | 2.7877 | 1711.0632 | 1.4909 | 260.0465 | 3542.0835 |  | 1758.5786
18.86 | 0.70342 | 0.51771 | 0.18571 | 92.258 | 0.80672 | 0.084528 | 0.0056116 | 0.20554 | 2.7878 | 1711.0543 | 1.4909 | 260.0451 | 3542.0975 |  | 1758.5482
18.87 | 0.70341 | 0.51771 | 0.1857 | 92.2228 | 0.80653 | 0.084544 | 0.0056137 | 0.20558 | 2.7879 | 1711.0454 | 1.4909 | 260.0437 | 3542.1116 |  | 1758.5177
18.88 | 0.7034 | 0.51771 | 0.18569 | 92.1876 | 0.80634 | 0.08456 | 0.0056159 | 0.20562 | 2.7881 | 1711.0364 | 1.4909 | 260.0422 | 3542.1256 |  | 1758.4873
18.89 | 0.7034 | 0.51771 | 0.18568 | 92.1524 | 0.80615 | 0.084576 | 0.005618 | 0.20565 | 2.7882 | 1711.0275 | 1.4909 | 260.0408 | 3542.1396 |  | 1758.4569
18.9 | 0.70339 | 0.51771 | 0.18567 | 92.1173 | 0.80596 | 0.084592 | 0.0056202 | 0.20569 | 2.7883 | 1711.0186 | 1.4909 | 260.0394 | 3542.1537 |  | 1758.4265
18.91 | 0.70338 | 0.51771 | 0.18566 | 92.0822 | 0.80577 | 0.084608 | 0.0056223 | 0.20573 | 2.7884 | 1711.0096 | 1.4909 | 260.038 | 3542.1677 |  | 1758.3961
18.92 | 0.70337 | 0.51771 | 0.18566 | 92.0471 | 0.80558 | 0.084624 | 0.0056244 | 0.20577 | 2.7886 | 1711.0007 | 1.4909 | 260.0365 | 3542.1817 |  | 1758.3657
18.93 | 0.70336 | 0.51771 | 0.18565 | 92.0121 | 0.80539 | 0.08464 | 0.0056266 | 0.20581 | 2.7887 | 1710.9918 | 1.4909 | 260.0351 | 3542.1957 |  | 1758.3353
18.94 | 0.70335 | 0.51771 | 0.18564 | 91.9771 | 0.8052 | 0.084657 | 0.0056287 | 0.20585 | 2.7888 | 1710.9829 | 1.4909 | 260.0337 | 3542.2097 |  | 1758.3049
18.95 | 0.70335 | 0.51771 | 0.18563 | 91.9421 | 0.80501 | 0.084673 | 0.0056309 | 0.20589 | 2.7889 | 1710.974 | 1.4909 | 260.0322 | 3542.2238 |  | 1758.2746
18.96 | 0.70334 | 0.51771 | 0.18562 | 91.9072 | 0.80482 | 0.084689 | 0.005633 | 0.20593 | 2.7891 | 1710.9651 | 1.4909 | 260.0308 | 3542.2377 |  | 1758.2443
18.97 | 0.70333 | 0.51771 | 0.18561 | 91.8722 | 0.80463 | 0.084705 | 0.0056352 | 0.20597 | 2.7892 | 1710.9562 | 1.4909 | 260.0294 | 3542.2517 |  | 1758.214
18.98 | 0.70332 | 0.51771 | 0.18561 | 91.8373 | 0.80444 | 0.084721 | 0.0056373 | 0.20601 | 2.7893 | 1710.9473 | 1.4909 | 260.028 | 3542.2657 |  | 1758.1837
18.99 | 0.70331 | 0.51771 | 0.1856 | 91.8025 | 0.80425 | 0.084737 | 0.0056394 | 0.20605 | 2.7895 | 1710.9384 | 1.4909 | 260.0265 | 3542.2797 |  | 1758.1534
19 | 0.7033 | 0.51771 | 0.18559 | 91.7676 | 0.80406 | 0.084753 | 0.0056416 | 0.20608 | 2.7896 | 1710.9295 | 1.4909 | 260.0251 | 3542.2937 |  | 1758.1231
19.01 | 0.70329 | 0.51771 | 0.18558 | 91.7328 | 0.80387 | 0.084769 | 0.0056437 | 0.20612 | 2.7897 | 1710.9206 | 1.4909 | 260.0237 | 3542.3077 |  | 1758.0928
19.02 | 0.70329 | 0.51771 | 0.18557 | 91.698 | 0.80368 | 0.084785 | 0.0056459 | 0.20616 | 2.7898 | 1710.9117 | 1.4909 | 260.0223 | 3542.3216 |  | 1758.0626
19.03 | 0.70328 | 0.51771 | 0.18556 | 91.6633 | 0.80349 | 0.084801 | 0.005648 | 0.2062 | 2.79 | 1710.9028 | 1.4909 | 260.0208 | 3542.3356 |  | 1758.0324
19.04 | 0.70327 | 0.51771 | 0.18555 | 91.6285 | 0.8033 | 0.084817 | 0.0056501 | 0.20624 | 2.7901 | 1710.8931 | 1.4909 | 260.0194 | 3542.3492 |  | 1758.0012
19.05 | 0.70326 | 0.51771 | 0.18555 | 91.5938 | 0.80311 | 0.084833 | 0.0056523 | 0.20628 | 2.7902 | 1710.8829 | 1.4909 | 260.018 | 3542.3626 |  | 1757.9697
19.06 | 0.70325 | 0.51771 | 0.18554 | 91.5592 | 0.80292 | 0.08485 | 0.0056544 | 0.20632 | 2.7903 | 1710.8728 | 1.4909 | 260.0166 | 3542.3761 |  | 1757.9382
19.07 | 0.70324 | 0.51771 | 0.18553 | 91.5245 | 0.80274 | 0.084866 | 0.0056566 | 0.20636 | 2.7905 | 1710.8626 | 1.4909 | 260.0151 | 3542.3895 |  | 1757.9068
19.08 | 0.70324 | 0.51771 | 0.18552 | 91.4899 | 0.80255 | 0.084882 | 0.0056587 | 0.2064 | 2.7906 | 1710.8525 | 1.4909 | 260.0137 | 3542.4029 |  | 1757.8753
19.09 | 0.70323 | 0.51771 | 0.18551 | 91.4553 | 0.80236 | 0.084898 | 0.0056608 | 0.20644 | 2.7907 | 1710.8424 | 1.4909 | 260.0123 | 3542.4164 |  | 1757.8438
19.1 | 0.70322 | 0.51771 | 0.1855 | 91.4207 | 0.80217 | 0.084914 | 0.005663 | 0.20648 | 2.7908 | 1710.8322 | 1.4909 | 260.0109 | 3542.4298 |  | 1757.8124
19.11 | 0.70321 | 0.51771 | 0.1855 | 91.3862 | 0.80198 | 0.08493 | 0.0056651 | 0.20651 | 2.791 | 1710.8221 | 1.4909 | 260.0095 | 3542.4432 |  | 1757.781
19.12 | 0.7032 | 0.51771 | 0.18549 | 91.3517 | 0.8018 | 0.084946 | 0.0056673 | 0.20655 | 2.7911 | 1710.812 | 1.4909 | 260.0081 | 3542.4566 |  | 1757.7496
19.13 | 0.70319 | 0.51771 | 0.18548 | 91.3172 | 0.80161 | 0.084962 | 0.0056694 | 0.20659 | 2.7912 | 1710.8019 | 1.4909 | 260.0066 | 3542.47 |  | 1757.7182
19.14 | 0.70319 | 0.51771 | 0.18547 | 91.2828 | 0.80142 | 0.084978 | 0.0056715 | 0.20663 | 2.7914 | 1710.7918 | 1.4909 | 260.0052 | 3542.4834 |  | 1757.6868
19.15 | 0.70318 | 0.51771 | 0.18546 | 91.2483 | 0.80123 | 0.084994 | 0.0056737 | 0.20667 | 2.7915 | 1710.7817 | 1.4909 | 260.0038 | 3542.4968 |  | 1757.6554
19.16 | 0.70317 | 0.51771 | 0.18545 | 91.2139 | 0.80105 | 0.08501 | 0.0056758 | 0.20671 | 2.7916 | 1710.7716 | 1.4909 | 260.0024 | 3542.5102 |  | 1757.624
19.17 | 0.70316 | 0.51771 | 0.18545 | 91.1796 | 0.80086 | 0.085026 | 0.005678 | 0.20675 | 2.7917 | 1710.7614 | 1.4909 | 260.001 | 3542.5236 |  | 1757.5927
19.18 | 0.70315 | 0.51771 | 0.18544 | 91.1452 | 0.80067 | 0.085042 | 0.0056801 | 0.20679 | 2.7919 | 1710.7514 | 1.4909 | 259.9996 | 3542.537 |  | 1757.5614
19.19 | 0.70314 | 0.51771 | 0.18543 | 91.1109 | 0.80049 | 0.085058 | 0.0056822 | 0.20683 | 2.792 | 1710.7413 | 1.4909 | 259.9981 | 3542.5503 |  | 1757.5301
19.2 | 0.70313 | 0.51771 | 0.18542 | 91.0766 | 0.8003 | 0.085074 | 0.0056844 | 0.20687 | 2.7921 | 1710.7312 | 1.4909 | 259.9967 | 3542.5637 |  | 1757.4988
19.21 | 0.70313 | 0.51771 | 0.18541 | 91.0424 | 0.80011 | 0.08509 | 0.0056865 | 0.2069 | 2.7922 | 1710.7211 | 1.4909 | 259.9953 | 3542.5771 |  | 1757.4675
19.22 | 0.70312 | 0.51771 | 0.1854 | 91.0081 | 0.79993 | 0.085106 | 0.0056887 | 0.20694 | 2.7924 | 1710.711 | 1.4909 | 259.9939 | 3542.5904 |  | 1757.4362
19.23 | 0.70311 | 0.51771 | 0.1854 | 90.9739 | 0.79974 | 0.085122 | 0.0056908 | 0.20698 | 2.7925 | 1710.7009 | 1.4909 | 259.9925 | 3542.6038 |  | 1757.405
19.24 | 0.7031 | 0.51771 | 0.18539 | 90.9397 | 0.79955 | 0.085138 | 0.0056929 | 0.20702 | 2.7926 | 1710.6909 | 1.4909 | 259.9911 | 3542.6171 |  | 1757.3737
19.25 | 0.70309 | 0.51771 | 0.18538 | 90.9056 | 0.79937 | 0.085154 | 0.0056951 | 0.20706 | 2.7927 | 1710.6808 | 1.4909 | 259.9897 | 3542.6305 |  | 1757.3425
19.26 | 0.70308 | 0.51771 | 0.18537 | 90.8715 | 0.79918 | 0.08517 | 0.0056972 | 0.2071 | 2.7929 | 1710.6707 | 1.4909 | 259.9883 | 3542.6438 |  | 1757.3113
19.27 | 0.70308 | 0.51771 | 0.18536 | 90.8374 | 0.79899 | 0.085186 | 0.0056994 | 0.20714 | 2.793 | 1710.6607 | 1.4909 | 259.9868 | 3542.6571 |  | 1757.2801
19.28 | 0.70307 | 0.51771 | 0.18535 | 90.8033 | 0.79881 | 0.085202 | 0.0057015 | 0.20718 | 2.7931 | 1710.6506 | 1.4909 | 259.9854 | 3542.6705 |  | 1757.2489
19.29 | 0.70306 | 0.51771 | 0.18535 | 90.7692 | 0.79862 | 0.085218 | 0.0057036 | 0.20722 | 2.7932 | 1710.6405 | 1.4909 | 259.984 | 3542.6838 |  | 1757.2177
19.3 | 0.70305 | 0.51771 | 0.18534 | 90.7352 | 0.79844 | 0.085234 | 0.0057058 | 0.20725 | 2.7934 | 1710.6305 | 1.4909 | 259.9826 | 3542.6971 |  | 1757.1865
19.31 | 0.70304 | 0.51771 | 0.18533 | 90.7012 | 0.79825 | 0.08525 | 0.0057079 | 0.20729 | 2.7935 | 1710.6204 | 1.4909 | 259.9812 | 3542.7104 |  | 1757.1554
19.32 | 0.70303 | 0.51771 | 0.18532 | 90.6673 | 0.79807 | 0.085266 | 0.00571 | 0.20733 | 2.7936 | 1710.6104 | 1.4909 | 259.9798 | 3542.7237 |  | 1757.1243
19.33 | 0.70303 | 0.51771 | 0.18531 | 90.6333 | 0.79788 | 0.085282 | 0.0057122 | 0.20737 | 2.7937 | 1710.6004 | 1.4909 | 259.9784 | 3542.737 |  | 1757.0931
19.34 | 0.70302 | 0.51771 | 0.1853 | 90.5994 | 0.7977 | 0.085298 | 0.0057143 | 0.20741 | 2.7939 | 1710.5903 | 1.4909 | 259.977 | 3542.7503 |  | 1757.062
19.35 | 0.70301 | 0.51771 | 0.1853 | 90.5655 | 0.79751 | 0.085314 | 0.0057165 | 0.20745 | 2.794 | 1710.5803 | 1.4909 | 259.9756 | 3542.7636 |  | 1757.0309
19.36 | 0.703 | 0.51771 | 0.18529 | 90.5317 | 0.79733 | 0.08533 | 0.0057186 | 0.20749 | 2.7941 | 1710.5703 | 1.4909 | 259.9742 | 3542.7769 |  | 1756.9999
19.37 | 0.70299 | 0.51771 | 0.18528 | 90.4979 | 0.79714 | 0.085346 | 0.0057207 | 0.20753 | 2.7942 | 1710.5602 | 1.4909 | 259.9728 | 3542.7902 |  | 1756.9688
19.38 | 0.70298 | 0.51771 | 0.18527 | 90.4641 | 0.79696 | 0.085362 | 0.0057229 | 0.20756 | 2.7944 | 1710.5502 | 1.4909 | 259.9714 | 3542.8035 |  | 1756.9377
19.39 | 0.70298 | 0.51771 | 0.18526 | 90.4303 | 0.79677 | 0.085377 | 0.005725 | 0.2076 | 2.7945 | 1710.5402 | 1.4909 | 259.97 | 3542.8167 |  | 1756.9067
19.4 | 0.70297 | 0.51771 | 0.18525 | 90.3965 | 0.79659 | 0.085393 | 0.0057271 | 0.20764 | 2.7946 | 1710.5302 | 1.4909 | 259.9686 | 3542.83 |  | 1756.8757
19.41 | 0.70296 | 0.51771 | 0.18525 | 90.3628 | 0.7964 | 0.085409 | 0.0057293 | 0.20768 | 2.7947 | 1710.5202 | 1.4909 | 259.9671 | 3542.8433 |  | 1756.8447
19.42 | 0.70295 | 0.51771 | 0.18524 | 90.3291 | 0.79622 | 0.085425 | 0.0057314 | 0.20772 | 2.7949 | 1710.5102 | 1.4909 | 259.9657 | 3542.8565 |  | 1756.8137
19.43 | 0.70294 | 0.51771 | 0.18523 | 90.2955 | 0.79604 | 0.085441 | 0.0057336 | 0.20776 | 2.795 | 1710.5002 | 1.4909 | 259.9643 | 3542.8698 |  | 1756.7827
19.44 | 0.70294 | 0.51771 | 0.18522 | 90.2618 | 0.79585 | 0.085457 | 0.0057357 | 0.2078 | 2.7951 | 1710.4902 | 1.4909 | 259.9629 | 3542.883 |  | 1756.7517
19.45 | 0.70293 | 0.51771 | 0.18521 | 90.2282 | 0.79567 | 0.085473 | 0.0057378 | 0.20784 | 2.7952 | 1710.4802 | 1.4909 | 259.9615 | 3542.8963 |  | 1756.7208
19.46 | 0.70292 | 0.51771 | 0.1852 | 90.1946 | 0.79548 | 0.085489 | 0.00574 | 0.20787 | 2.7954 | 1710.4702 | 1.4909 | 259.9601 | 3542.9095 |  | 1756.6898
19.47 | 0.70291 | 0.51771 | 0.1852 | 90.1611 | 0.7953 | 0.085505 | 0.0057421 | 0.20791 | 2.7955 | 1710.4602 | 1.4909 | 259.9587 | 3542.9227 |  | 1756.6589
19.48 | 0.7029 | 0.51771 | 0.18519 | 90.1275 | 0.79512 | 0.085521 | 0.0057442 | 0.20795 | 2.7956 | 1710.4502 | 1.4909 | 259.9573 | 3542.936 |  | 1756.628
19.49 | 0.70289 | 0.51771 | 0.18518 | 90.094 | 0.79493 | 0.085537 | 0.0057464 | 0.20799 | 2.7957 | 1710.4402 | 1.4909 | 259.9559 | 3542.9492 |  | 1756.5971
19.5 | 0.70289 | 0.51771 | 0.18517 | 90.0605 | 0.79475 | 0.085553 | 0.0057485 | 0.20803 | 2.7959 | 1710.4303 | 1.4909 | 259.9545 | 3542.9624 |  | 1756.5662
19.51 | 0.70288 | 0.51771 | 0.18516 | 90.0271 | 0.79457 | 0.085568 | 0.0057507 | 0.20807 | 2.796 | 1710.4203 | 1.4909 | 259.9531 | 3542.9756 |  | 1756.5353
19.52 | 0.70287 | 0.51771 | 0.18515 | 89.9936 | 0.79439 | 0.085584 | 0.0057528 | 0.20811 | 2.7961 | 1710.4103 | 1.4909 | 259.9518 | 3542.9888 |  | 1756.5045
19.53 | 0.70286 | 0.51771 | 0.18515 | 89.9602 | 0.7942 | 0.0856 | 0.0057549 | 0.20814 | 2.7962 | 1710.4003 | 1.4909 | 259.9504 | 3543.002 |  | 1756.4736
19.54 | 0.70285 | 0.51771 | 0.18514 | 89.9269 | 0.79402 | 0.085616 | 0.0057571 | 0.20818 | 2.7964 | 1710.3904 | 1.4909 | 259.949 | 3543.0152 |  | 1756.4428
19.55 | 0.70284 | 0.51771 | 0.18513 | 89.8935 | 0.79384 | 0.085632 | 0.0057592 | 0.20822 | 2.7965 | 1710.3804 | 1.4909 | 259.9476 | 3543.0284 |  | 1756.412
19.56 | 0.70284 | 0.51771 | 0.18512 | 89.8602 | 0.79365 | 0.085648 | 0.0057613 | 0.20826 | 2.7966 | 1710.3705 | 1.4909 | 259.9462 | 3543.0416 |  | 1756.3812
19.57 | 0.70283 | 0.51771 | 0.18511 | 89.8269 | 0.79347 | 0.085664 | 0.0057635 | 0.2083 | 2.7967 | 1710.3605 | 1.4909 | 259.9448 | 3543.0548 |  | 1756.3504
19.58 | 0.70282 | 0.51771 | 0.18511 | 89.7936 | 0.79329 | 0.08568 | 0.0057656 | 0.20834 | 2.7969 | 1710.3506 | 1.4909 | 259.9434 | 3543.068 |  | 1756.3196
19.59 | 0.70281 | 0.51771 | 0.1851 | 89.7604 | 0.79311 | 0.085695 | 0.0057677 | 0.20838 | 2.797 | 1710.3406 | 1.4909 | 259.942 | 3543.0812 |  | 1756.2888
19.6 | 0.7028 | 0.51771 | 0.18509 | 89.7272 | 0.79293 | 0.085711 | 0.0057699 | 0.20842 | 2.7971 | 1710.3307 | 1.4909 | 259.9406 | 3543.0943 |  | 1756.2581
19.61 | 0.70279 | 0.51771 | 0.18508 | 89.694 | 0.79274 | 0.085727 | 0.005772 | 0.20845 | 2.7972 | 1710.3208 | 1.4909 | 259.9392 | 3543.1075 |  | 1756.2273
19.62 | 0.70279 | 0.51771 | 0.18507 | 89.6608 | 0.79256 | 0.085743 | 0.0057741 | 0.20849 | 2.7974 | 1710.3108 | 1.4909 | 259.9378 | 3543.1207 |  | 1756.1966
19.63 | 0.70278 | 0.51771 | 0.18506 | 89.6276 | 0.79238 | 0.085759 | 0.0057763 | 0.20853 | 2.7975 | 1710.3009 | 1.4909 | 259.9364 | 3543.1338 |  | 1756.1659
19.64 | 0.70277 | 0.51771 | 0.18506 | 89.5945 | 0.7922 | 0.085775 | 0.0057784 | 0.20857 | 2.7976 | 1710.291 | 1.4909 | 259.935 | 3543.147 |  | 1756.1352
19.65 | 0.70276 | 0.51771 | 0.18505 | 89.5614 | 0.79202 | 0.085791 | 0.0057806 | 0.20861 | 2.7977 | 1710.281 | 1.4909 | 259.9336 | 3543.1601 |  | 1756.1045
19.66 | 0.70275 | 0.51771 | 0.18504 | 89.5284 | 0.79184 | 0.085806 | 0.0057827 | 0.20865 | 2.7979 | 1710.2711 | 1.4909 | 259.9322 | 3543.1733 |  | 1756.0738
19.67 | 0.70275 | 0.51771 | 0.18503 | 89.4953 | 0.79166 | 0.085822 | 0.0057848 | 0.20868 | 2.798 | 1710.2612 | 1.4909 | 259.9309 | 3543.1864 |  | 1756.0432
19.68 | 0.70274 | 0.51771 | 0.18502 | 89.4623 | 0.79147 | 0.085838 | 0.005787 | 0.20872 | 2.7981 | 1710.2513 | 1.4909 | 259.9295 | 3543.1995 |  | 1756.0125
19.69 | 0.70273 | 0.51771 | 0.18501 | 89.4293 | 0.79129 | 0.085854 | 0.0057891 | 0.20876 | 2.7982 | 1710.2414 | 1.4909 | 259.9281 | 3543.2126 |  | 1755.9819
19.7 | 0.70272 | 0.51771 | 0.18501 | 89.3964 | 0.79111 | 0.08587 | 0.0057912 | 0.2088 | 2.7984 | 1710.2315 | 1.4909 | 259.9267 | 3543.2258 |  | 1755.9513
19.71 | 0.70271 | 0.51771 | 0.185 | 89.3634 | 0.79093 | 0.085886 | 0.0057934 | 0.20884 | 2.7985 | 1710.2216 | 1.4909 | 259.9253 | 3543.2389 |  | 1755.9207
19.72 | 0.7027 | 0.51771 | 0.18499 | 89.3305 | 0.79075 | 0.085901 | 0.0057955 | 0.20888 | 2.7986 | 1710.2117 | 1.4909 | 259.9239 | 3543.252 |  | 1755.8901
19.73 | 0.7027 | 0.51771 | 0.18498 | 89.2977 | 0.79057 | 0.085917 | 0.0057976 | 0.20892 | 2.7987 | 1710.2018 | 1.4909 | 259.9225 | 3543.2651 |  | 1755.8595
19.74 | 0.70269 | 0.51771 | 0.18497 | 89.2648 | 0.79039 | 0.085933 | 0.0057998 | 0.20895 | 2.7989 | 1710.1919 | 1.4909 | 259.9211 | 3543.2782 |  | 1755.8289
19.75 | 0.70268 | 0.51771 | 0.18497 | 89.232 | 0.79021 | 0.085949 | 0.0058019 | 0.20899 | 2.799 | 1710.182 | 1.4909 | 259.9198 | 3543.2913 |  | 1755.7984
19.76 | 0.70267 | 0.51771 | 0.18496 | 89.1992 | 0.79003 | 0.085965 | 0.005804 | 0.20903 | 2.7991 | 1710.1722 | 1.4909 | 259.9184 | 3543.3044 |  | 1755.7679
19.77 | 0.70266 | 0.51771 | 0.18495 | 89.1664 | 0.78985 | 0.08598 | 0.0058062 | 0.20907 | 2.7992 | 1710.1623 | 1.4909 | 259.917 | 3543.3175 |  | 1755.7373
19.78 | 0.70266 | 0.51771 | 0.18494 | 89.1336 | 0.78967 | 0.085996 | 0.0058083 | 0.20911 | 2.7993 | 1710.1524 | 1.4909 | 259.9156 | 3543.3306 |  | 1755.7068
19.79 | 0.70265 | 0.51771 | 0.18493 | 89.1009 | 0.78949 | 0.086012 | 0.0058104 | 0.20915 | 2.7995 | 1710.1425 | 1.4909 | 259.9142 | 3543.3436 |  | 1755.6763
19.8 | 0.70264 | 0.51771 | 0.18492 | 89.0682 | 0.78931 | 0.086028 | 0.0058126 | 0.20918 | 2.7996 | 1710.1327 | 1.4909 | 259.9128 | 3543.3567 |  | 1755.6458
19.81 | 0.70263 | 0.51771 | 0.18492 | 89.0355 | 0.78913 | 0.086044 | 0.0058147 | 0.20922 | 2.7997 | 1710.1228 | 1.4909 | 259.9115 | 3543.3698 |  | 1755.6154
19.82 | 0.70262 | 0.51771 | 0.18491 | 89.0029 | 0.78895 | 0.086059 | 0.0058168 | 0.20926 | 2.7998 | 1710.1129 | 1.4909 | 259.9101 | 3543.3828 |  | 1755.5849
19.83 | 0.70262 | 0.51771 | 0.1849 | 88.9702 | 0.78877 | 0.086075 | 0.005819 | 0.2093 | 2.8 | 1710.1031 | 1.4909 | 259.9087 | 3543.3959 |  | 1755.5545
19.84 | 0.70261 | 0.51771 | 0.18489 | 88.9376 | 0.78859 | 0.086091 | 0.0058211 | 0.20934 | 2.8001 | 1710.0932 | 1.4909 | 259.9072 | 3543.4085 |  | 1755.524
19.85 | 0.7026 | 0.51771 | 0.18488 | 88.905 | 0.78841 | 0.086107 | 0.0058232 | 0.20938 | 2.8002 | 1710.0834 | 1.4909 | 259.9057 | 3543.421 |  | 1755.4936
19.86 | 0.70259 | 0.51771 | 0.18488 | 88.8725 | 0.78823 | 0.086122 | 0.0058254 | 0.20941 | 2.8003 | 1710.0735 | 1.4909 | 259.9042 | 3543.4334 |  | 1755.4632
19.87 | 0.70258 | 0.51771 | 0.18487 | 88.84 | 0.78806 | 0.086138 | 0.0058275 | 0.20945 | 2.8005 | 1710.0637 | 1.4909 | 259.9027 | 3543.4458 |  | 1755.4328
19.88 | 0.70257 | 0.51771 | 0.18486 | 88.8075 | 0.78788 | 0.086154 | 0.0058296 | 0.20949 | 2.8006 | 1710.0539 | 1.4909 | 259.9012 | 3543.4582 |  | 1755.4024
19.89 | 0.70257 | 0.51771 | 0.18485 | 88.775 | 0.7877 | 0.08617 | 0.0058318 | 0.20953 | 2.8007 | 1710.044 | 1.4909 | 259.8997 | 3543.4707 |  | 1755.3721
19.9 | 0.70256 | 0.51771 | 0.18484 | 88.7425 | 0.78752 | 0.086186 | 0.0058339 | 0.20957 | 2.8008 | 1710.0342 | 1.4909 | 259.8982 | 3543.4831 |  | 1755.3417
19.91 | 0.70255 | 0.51771 | 0.18484 | 88.7101 | 0.78734 | 0.086201 | 0.005836 | 0.20961 | 2.8009 | 1710.0244 | 1.4909 | 259.8967 | 3543.4955 |  | 1755.3114
19.92 | 0.70254 | 0.51771 | 0.18483 | 88.6777 | 0.78716 | 0.086217 | 0.0058382 | 0.20964 | 2.8011 | 1710.0146 | 1.4909 | 259.8952 | 3543.5079 |  | 1755.281
19.93 | 0.70253 | 0.51771 | 0.18482 | 88.6453 | 0.78698 | 0.086233 | 0.0058403 | 0.20968 | 2.8012 | 1710.0047 | 1.4909 | 259.8937 | 3543.5203 |  | 1755.2507
19.94 | 0.70253 | 0.51771 | 0.18481 | 88.613 | 0.78681 | 0.086248 | 0.0058424 | 0.20972 | 2.8013 | 1709.9949 | 1.4909 | 259.8922 | 3543.5327 |  | 1755.2204
19.95 | 0.70252 | 0.51771 | 0.1848 | 88.5807 | 0.78663 | 0.086264 | 0.0058446 | 0.20976 | 2.8014 | 1709.9851 | 1.4909 | 259.8907 | 3543.5451 |  | 1755.1901
19.96 | 0.70251 | 0.51771 | 0.1848 | 88.5483 | 0.78645 | 0.08628 | 0.0058467 | 0.2098 | 2.8016 | 1709.9753 | 1.4909 | 259.8892 | 3543.5574 |  | 1755.1599
19.97 | 0.7025 | 0.51771 | 0.18479 | 88.5161 | 0.78627 | 0.086296 | 0.0058488 | 0.20984 | 2.8017 | 1709.9655 | 1.4909 | 259.8877 | 3543.5698 |  | 1755.1296
19.98 | 0.70249 | 0.51771 | 0.18478 | 88.4838 | 0.7861 | 0.086311 | 0.005851 | 0.20987 | 2.8018 | 1709.9557 | 1.4909 | 259.8862 | 3543.5822 |  | 1755.0993
19.99 | 0.70249 | 0.51771 | 0.18477 | 88.4516 | 0.78592 | 0.086327 | 0.0058531 | 0.20991 | 2.8019 | 1709.9459 | 1.4909 | 259.8847 | 3543.5946 |  | 1755.0691
20 | 0.70248 | 0.51771 | 0.18476 | 88.4194 | 0.78574 | 0.086343 | 0.0058552 | 0.20995 | 2.802 | 1709.9361 | 1.4909 | 259.8832 | 3543.6069 |  | 1755.0389
20.01 | 0.70247 | 0.51771 | 0.18475 | 88.3872 | 0.78556 | 0.086359 | 0.0058573 | 0.20999 | 2.8022 | 1709.9263 | 1.4909 | 259.8817 | 3543.6193 |  | 1755.0087
20.02 | 0.70246 | 0.51771 | 0.18475 | 88.3551 | 0.78539 | 0.086374 | 0.0058595 | 0.21003 | 2.8023 | 1709.9165 | 1.4909 | 259.8802 | 3543.6316 |  | 1754.9785
20.03 | 0.70245 | 0.51771 | 0.18474 | 88.3229 | 0.78521 | 0.08639 | 0.0058616 | 0.21007 | 2.8024 | 1709.9067 | 1.4909 | 259.8787 | 3543.644 |  | 1754.9483
20.04 | 0.70245 | 0.51771 | 0.18473 | 88.2908 | 0.78503 | 0.086406 | 0.0058637 | 0.2101 | 2.8025 | 1709.897 | 1.4909 | 259.8772 | 3543.6563 |  | 1754.9181
20.05 | 0.70244 | 0.51771 | 0.18472 | 88.2588 | 0.78486 | 0.086421 | 0.0058659 | 0.21014 | 2.8027 | 1709.8872 | 1.4909 | 259.8757 | 3543.6687 |  | 1754.888
20.06 | 0.70243 | 0.51771 | 0.18471 | 88.2267 | 0.78468 | 0.086437 | 0.005868 | 0.21018 | 2.8028 | 1709.8774 | 1.4909 | 259.8742 | 3543.681 |  | 1754.8578
20.07 | 0.70242 | 0.51771 | 0.18471 | 88.1947 | 0.7845 | 0.086453 | 0.0058701 | 0.21022 | 2.8029 | 1709.8676 | 1.4909 | 259.8727 | 3543.6934 |  | 1754.8277
20.08 | 0.70241 | 0.51771 | 0.1847 | 88.1627 | 0.78433 | 0.086468 | 0.0058723 | 0.21026 | 2.803 | 1709.8579 | 1.4909 | 259.8712 | 3543.7057 |  | 1754.7976
20.09 | 0.7024 | 0.51771 | 0.18469 | 88.1307 | 0.78415 | 0.086484 | 0.0058744 | 0.21029 | 2.8031 | 1709.8481 | 1.4909 | 259.8697 | 3543.718 |  | 1754.7675
20.1 | 0.7024 | 0.51771 | 0.18468 | 88.0987 | 0.78397 | 0.0865 | 0.0058765 | 0.21033 | 2.8033 | 1709.8383 | 1.4909 | 259.8682 | 3543.7303 |  | 1754.7374
20.11 | 0.70239 | 0.51771 | 0.18467 | 88.0668 | 0.7838 | 0.086516 | 0.0058787 | 0.21037 | 2.8034 | 1709.8286 | 1.4909 | 259.8668 | 3543.7427 |  | 1754.7073
20.12 | 0.70238 | 0.51771 | 0.18467 | 88.0349 | 0.78362 | 0.086531 | 0.0058808 | 0.21041 | 2.8035 | 1709.8188 | 1.4909 | 259.8653 | 3543.755 |  | 1754.6772
20.13 | 0.70237 | 0.51771 | 0.18466 | 88.003 | 0.78344 | 0.086547 | 0.0058829 | 0.21045 | 2.8036 | 1709.8091 | 1.4909 | 259.8638 | 3543.7673 |  | 1754.6472
20.14 | 0.70236 | 0.51771 | 0.18465 | 87.9712 | 0.78327 | 0.086563 | 0.005885 | 0.21048 | 2.8038 | 1709.7993 | 1.4909 | 259.8623 | 3543.7796 |  | 1754.6171
20.15 | 0.70236 | 0.51771 | 0.18464 | 87.9393 | 0.78309 | 0.086578 | 0.0058872 | 0.21052 | 2.8039 | 1709.7896 | 1.4909 | 259.8608 | 3543.7919 |  | 1754.5871
20.16 | 0.70235 | 0.51771 | 0.18463 | 87.9075 | 0.78292 | 0.086594 | 0.0058893 | 0.21056 | 2.804 | 1709.7799 | 1.4909 | 259.8593 | 3543.8042 |  | 1754.5571
20.17 | 0.70234 | 0.51771 | 0.18463 | 87.8757 | 0.78274 | 0.08661 | 0.0058914 | 0.2106 | 2.8041 | 1709.7701 | 1.4909 | 259.8578 | 3543.8165 |  | 1754.5271
20.18 | 0.70233 | 0.51771 | 0.18462 | 87.844 | 0.78257 | 0.086625 | 0.0058936 | 0.21064 | 2.8042 | 1709.7604 | 1.4909 | 259.8563 | 3543.8287 |  | 1754.4971
20.19 | 0.70232 | 0.51771 | 0.18461 | 87.8123 | 0.78239 | 0.086641 | 0.0058957 | 0.21068 | 2.8044 | 1709.7507 | 1.4909 | 259.8548 | 3543.841 |  | 1754.4671
20.2 | 0.70232 | 0.51771 | 0.1846 | 87.7805 | 0.78222 | 0.086656 | 0.0058978 | 0.21071 | 2.8045 | 1709.7409 | 1.4909 | 259.8534 | 3543.8533 |  | 1754.4371
20.21 | 0.70231 | 0.51771 | 0.18459 | 87.7489 | 0.78204 | 0.086672 | 0.0059 | 0.21075 | 2.8046 | 1709.7312 | 1.4909 | 259.8519 | 3543.8656 |  | 1754.4072
20.22 | 0.7023 | 0.51771 | 0.18459 | 87.7172 | 0.78187 | 0.086688 | 0.0059021 | 0.21079 | 2.8047 | 1709.7215 | 1.4909 | 259.8504 | 3543.8778 |  | 1754.3772
20.23 | 0.70229 | 0.51771 | 0.18458 | 87.6856 | 0.78169 | 0.086703 | 0.0059042 | 0.21083 | 2.8049 | 1709.7118 | 1.4909 | 259.8489 | 3543.8901 |  | 1754.3473
20.24 | 0.70228 | 0.51771 | 0.18457 | 87.6539 | 0.78152 | 0.086719 | 0.0059063 | 0.21087 | 2.805 | 1709.7021 | 1.4909 | 259.8474 | 3543.9024 |  | 1754.3174
20.25 | 0.70228 | 0.51771 | 0.18456 | 87.6224 | 0.78134 | 0.086735 | 0.0059085 | 0.2109 | 2.8051 | 1709.6924 | 1.4909 | 259.8459 | 3543.9146 |  | 1754.2875
20.26 | 0.70227 | 0.51771 | 0.18455 | 87.5908 | 0.78117 | 0.08675 | 0.0059106 | 0.21094 | 2.8052 | 1709.6827 | 1.4909 | 259.8444 | 3543.9269 |  | 1754.2576
20.27 | 0.70226 | 0.51771 | 0.18455 | 87.5592 | 0.78099 | 0.086766 | 0.0059127 | 0.21098 | 2.8053 | 1709.673 | 1.4909 | 259.843 | 3543.9391 |  | 1754.2277
20.28 | 0.70225 | 0.51771 | 0.18454 | 87.5277 | 0.78082 | 0.086782 | 0.0059149 | 0.21102 | 2.8055 | 1709.6633 | 1.4909 | 259.8415 | 3543.9514 |  | 1754.1979
20.29 | 0.70224 | 0.51771 | 0.18453 | 87.4962 | 0.78064 | 0.086797 | 0.005917 | 0.21106 | 2.8056 | 1709.6536 | 1.4909 | 259.84 | 3543.9636 |  | 1754.168
20.3 | 0.70224 | 0.51771 | 0.18452 | 87.4648 | 0.78047 | 0.086813 | 0.0059191 | 0.21109 | 2.8057 | 1709.6439 | 1.4909 | 259.8385 | 3543.9758 |  | 1754.1382
20.31 | 0.70223 | 0.51771 | 0.18451 | 87.4333 | 0.7803 | 0.086828 | 0.0059212 | 0.21113 | 2.8058 | 1709.6342 | 1.4909 | 259.837 | 3543.9881 |  | 1754.1084
20.32 | 0.70222 | 0.51771 | 0.18451 | 87.4019 | 0.78012 | 0.086844 | 0.0059234 | 0.21117 | 2.8059 | 1709.6245 | 1.4909 | 259.8356 | 3544.0003 |  | 1754.0785
20.33 | 0.70221 | 0.51771 | 0.1845 | 87.3705 | 0.77995 | 0.08686 | 0.0059255 | 0.21121 | 2.8061 | 1709.6149 | 1.4909 | 259.8341 | 3544.0125 |  | 1754.0487
20.34 | 0.7022 | 0.51771 | 0.18449 | 87.3391 | 0.77978 | 0.086875 | 0.0059276 | 0.21125 | 2.8062 | 1709.6052 | 1.4909 | 259.8326 | 3544.0247 |  | 1754.019
20.35 | 0.7022 | 0.51771 | 0.18448 | 87.3078 | 0.7796 | 0.086891 | 0.0059298 | 0.21128 | 2.8063 | 1709.5955 | 1.4909 | 259.8311 | 3544.0369 |  | 1753.9892
20.36 | 0.70219 | 0.51771 | 0.18447 | 87.2765 | 0.77943 | 0.086906 | 0.0059319 | 0.21132 | 2.8064 | 1709.5858 | 1.4909 | 259.8296 | 3544.0491 |  | 1753.9594
20.37 | 0.70218 | 0.51771 | 0.18447 | 87.2452 | 0.77925 | 0.086922 | 0.005934 | 0.21136 | 2.8065 | 1709.5762 | 1.4909 | 259.8282 | 3544.0613 |  | 1753.9297
20.38 | 0.70217 | 0.51771 | 0.18446 | 87.2139 | 0.77908 | 0.086938 | 0.0059361 | 0.2114 | 2.8067 | 1709.5665 | 1.4909 | 259.8267 | 3544.0735 |  | 1753.8999
20.39 | 0.70217 | 0.51771 | 0.18445 | 87.1826 | 0.77891 | 0.086953 | 0.0059383 | 0.21143 | 2.8068 | 1709.5569 | 1.4909 | 259.8252 | 3544.0857 |  | 1753.8702
20.4 | 0.70216 | 0.51771 | 0.18444 | 87.1514 | 0.77874 | 0.086969 | 0.0059404 | 0.21147 | 2.8069 | 1709.5472 | 1.4909 | 259.8237 | 3544.0979 |  | 1753.8405
20.41 | 0.70215 | 0.51771 | 0.18443 | 87.1202 | 0.77856 | 0.086984 | 0.0059425 | 0.21151 | 2.807 | 1709.5376 | 1.4909 | 259.8223 | 3544.1101 |  | 1753.8108
20.42 | 0.70214 | 0.51771 | 0.18443 | 87.089 | 0.77839 | 0.087 | 0.0059447 | 0.21155 | 2.8072 | 1709.5279 | 1.4909 | 259.8208 | 3544.1223 |  | 1753.7811
20.43 | 0.70213 | 0.51771 | 0.18442 | 87.0578 | 0.77822 | 0.087015 | 0.0059468 | 0.21159 | 2.8073 | 1709.5183 | 1.4909 | 259.8193 | 3544.1344 |  | 1753.7514
20.44 | 0.70213 | 0.51771 | 0.18441 | 87.0267 | 0.77804 | 0.087031 | 0.0059489 | 0.21162 | 2.8074 | 1709.5086 | 1.4909 | 259.8178 | 3544.1466 |  | 1753.7218
20.45 | 0.70212 | 0.51771 | 0.1844 | 86.9956 | 0.77787 | 0.087047 | 0.005951 | 0.21166 | 2.8075 | 1709.499 | 1.4909 | 259.8164 | 3544.1588 |  | 1753.6921
20.46 | 0.70211 | 0.51771 | 0.1844 | 86.9645 | 0.7777 | 0.087062 | 0.0059532 | 0.2117 | 2.8076 | 1709.4894 | 1.4909 | 259.8149 | 3544.1709 |  | 1753.6625
20.47 | 0.7021 | 0.51771 | 0.18439 | 86.9334 | 0.77753 | 0.087078 | 0.0059553 | 0.21174 | 2.8078 | 1709.4797 | 1.4909 | 259.8134 | 3544.1831 |  | 1753.6329
20.48 | 0.70209 | 0.51771 | 0.18438 | 86.9024 | 0.77736 | 0.087093 | 0.0059574 | 0.21178 | 2.8079 | 1709.4701 | 1.4909 | 259.8119 | 3544.1953 |  | 1753.6032
20.49 | 0.70209 | 0.51771 | 0.18437 | 86.8714 | 0.77718 | 0.087109 | 0.0059596 | 0.21181 | 2.808 | 1709.4605 | 1.4909 | 259.8105 | 3544.2074 |  | 1753.5737
20.5 | 0.70208 | 0.51771 | 0.18436 | 86.8404 | 0.77701 | 0.087124 | 0.0059617 | 0.21185 | 2.8081 | 1709.4509 | 1.4909 | 259.809 | 3544.2195 |  | 1753.5441
20.51 | 0.70207 | 0.51771 | 0.18436 | 86.8094 | 0.77684 | 0.08714 | 0.0059638 | 0.21189 | 2.8082 | 1709.4412 | 1.4909 | 259.8075 | 3544.2317 |  | 1753.5145
20.52 | 0.70206 | 0.51771 | 0.18435 | 86.7785 | 0.77667 | 0.087155 | 0.0059659 | 0.21193 | 2.8084 | 1709.4316 | 1.4909 | 259.8061 | 3544.2438 |  | 1753.4849
20.53 | 0.70205 | 0.51771 | 0.18434 | 86.7476 | 0.7765 | 0.087171 | 0.0059681 | 0.21196 | 2.8085 | 1709.422 | 1.4909 | 259.8046 | 3544.256 |  | 1753.4554
20.54 | 0.70205 | 0.51771 | 0.18433 | 86.7167 | 0.77632 | 0.087186 | 0.0059702 | 0.212 | 2.8086 | 1709.4124 | 1.4909 | 259.8031 | 3544.2681 |  | 1753.4258
20.55 | 0.70204 | 0.51771 | 0.18432 | 86.6858 | 0.77615 | 0.087202 | 0.0059723 | 0.21204 | 2.8087 | 1709.4028 | 1.4909 | 259.8017 | 3544.2802 |  | 1753.3963
20.56 | 0.70203 | 0.51771 | 0.18432 | 86.6549 | 0.77598 | 0.087217 | 0.0059744 | 0.21208 | 2.8088 | 1709.3932 | 1.4909 | 259.8002 | 3544.2923 |  | 1753.3668
20.57 | 0.70202 | 0.51771 | 0.18431 | 86.6241 | 0.77581 | 0.087233 | 0.0059766 | 0.21212 | 2.809 | 1709.3836 | 1.4909 | 259.7987 | 3544.3044 |  | 1753.3373
20.58 | 0.70202 | 0.51771 | 0.1843 | 86.5933 | 0.77564 | 0.087249 | 0.0059787 | 0.21215 | 2.8091 | 1709.374 | 1.4909 | 259.7973 | 3544.3166 |  | 1753.3078
20.59 | 0.70201 | 0.51771 | 0.18429 | 86.5625 | 0.77547 | 0.087264 | 0.0059808 | 0.21219 | 2.8092 | 1709.3644 | 1.4909 | 259.7958 | 3544.3287 |  | 1753.2783
20.6 | 0.702 | 0.51771 | 0.18428 | 86.5317 | 0.7753 | 0.08728 | 0.0059829 | 0.21223 | 2.8093 | 1709.3548 | 1.4909 | 259.7943 | 3544.3408 |  | 1753.2489
20.61 | 0.70199 | 0.51771 | 0.18428 | 86.501 | 0.77513 | 0.087295 | 0.0059851 | 0.21227 | 2.8094 | 1709.3453 | 1.4909 | 259.7929 | 3544.3529 |  | 1753.2194
20.62 | 0.70198 | 0.51771 | 0.18427 | 86.4703 | 0.77496 | 0.087311 | 0.0059872 | 0.2123 | 2.8096 | 1709.3357 | 1.4909 | 259.7914 | 3544.365 |  | 1753.19
20.63 | 0.70198 | 0.51771 | 0.18426 | 86.4396 | 0.77479 | 0.087326 | 0.0059893 | 0.21234 | 2.8097 | 1709.3261 | 1.4909 | 259.7899 | 3544.377 |  | 1753.1606
20.64 | 0.70197 | 0.51771 | 0.18425 | 86.4089 | 0.77462 | 0.087342 | 0.0059914 | 0.21238 | 2.8098 | 1709.3165 | 1.4909 | 259.7885 | 3544.3891 |  | 1753.1312
20.65 | 0.70196 | 0.51771 | 0.18425 | 86.3783 | 0.77445 | 0.087357 | 0.0059936 | 0.21242 | 2.8099 | 1709.307 | 1.4909 | 259.787 | 3544.4012 |  | 1753.1018
20.66 | 0.70195 | 0.51771 | 0.18424 | 86.3477 | 0.77427 | 0.087373 | 0.0059957 | 0.21245 | 2.81 | 1709.2977 | 1.4909 | 259.7856 | 3544.4131 |  | 1753.0727
20.67 | 0.70194 | 0.51771 | 0.18423 | 86.3171 | 0.7741 | 0.087388 | 0.0059978 | 0.21249 | 2.8102 | 1709.2894 | 1.4909 | 259.7842 | 3544.4246 |  | 1753.0445
20.68 | 0.70194 | 0.51771 | 0.18422 | 86.2865 | 0.77393 | 0.087404 | 0.0059999 | 0.21253 | 2.8103 | 1709.281 | 1.4909 | 259.7829 | 3544.4361 |  | 1753.0164
20.69 | 0.70193 | 0.51771 | 0.18421 | 86.2559 | 0.77376 | 0.087419 | 0.0060021 | 0.21257 | 2.8104 | 1709.2726 | 1.4909 | 259.7815 | 3544.4475 |  | 1752.9883
20.7 | 0.70192 | 0.51771 | 0.18421 | 86.2254 | 0.77359 | 0.087434 | 0.0060042 | 0.2126 | 2.8105 | 1709.2643 | 1.4909 | 259.7802 | 3544.459 |  | 1752.9602
20.71 | 0.70191 | 0.51771 | 0.1842 | 86.1949 | 0.77343 | 0.08745 | 0.0060063 | 0.21264 | 2.8106 | 1709.2559 | 1.4909 | 259.7789 | 3544.4704 |  | 1752.9321
20.72 | 0.70191 | 0.51771 | 0.18419 | 86.1644 | 0.77326 | 0.087465 | 0.0060084 | 0.21268 | 2.8107 | 1709.2476 | 1.4909 | 259.7775 | 3544.4819 |  | 1752.904
20.73 | 0.7019 | 0.51771 | 0.18418 | 86.1339 | 0.77309 | 0.087481 | 0.0060106 | 0.21272 | 2.8109 | 1709.2392 | 1.4909 | 259.7762 | 3544.4934 |  | 1752.8759
20.74 | 0.70189 | 0.51771 | 0.18418 | 86.1035 | 0.77292 | 0.087496 | 0.0060127 | 0.21276 | 2.811 | 1709.2309 | 1.4909 | 259.7749 | 3544.5048 |  | 1752.8478
20.75 | 0.70188 | 0.51771 | 0.18417 | 86.0731 | 0.77275 | 0.087512 | 0.0060148 | 0.21279 | 2.8111 | 1709.2225 | 1.4909 | 259.7735 | 3544.5162 |  | 1752.8198
20.76 | 0.70187 | 0.51771 | 0.18416 | 86.0427 | 0.77258 | 0.087527 | 0.0060169 | 0.21283 | 2.8112 | 1709.2142 | 1.4909 | 259.7722 | 3544.5277 |  | 1752.7917
20.77 | 0.70187 | 0.51771 | 0.18415 | 86.0123 | 0.77241 | 0.087543 | 0.0060191 | 0.21287 | 2.8113 | 1709.2059 | 1.4909 | 259.7709 | 3544.5391 |  | 1752.7637
20.78 | 0.70186 | 0.51771 | 0.18414 | 85.982 | 0.77224 | 0.087558 | 0.0060212 | 0.21291 | 2.8115 | 1709.1975 | 1.4909 | 259.7695 | 3544.5505 |  | 1752.7357
20.79 | 0.70185 | 0.51771 | 0.18414 | 85.9516 | 0.77207 | 0.087574 | 0.0060233 | 0.21294 | 2.8116 | 1709.1892 | 1.4909 | 259.7682 | 3544.562 |  | 1752.7077
20.8 | 0.70184 | 0.51771 | 0.18413 | 85.9213 | 0.7719 | 0.087589 | 0.0060254 | 0.21298 | 2.8117 | 1709.1809 | 1.4909 | 259.7668 | 3544.5734 |  | 1752.6797
20.81 | 0.70184 | 0.51771 | 0.18412 | 85.8911 | 0.77173 | 0.087604 | 0.0060276 | 0.21302 | 2.8118 | 1709.1725 | 1.4909 | 259.7655 | 3544.5848 |  | 1752.6517
20.82 | 0.70183 | 0.51771 | 0.18411 | 85.8608 | 0.77157 | 0.08762 | 0.0060297 | 0.21306 | 2.8119 | 1709.1642 | 1.4909 | 259.7642 | 3544.5962 |  | 1752.6237
20.83 | 0.70182 | 0.51771 | 0.18411 | 85.8306 | 0.7714 | 0.087635 | 0.0060318 | 0.21309 | 2.8121 | 1709.1559 | 1.4909 | 259.7628 | 3544.6076 |  | 1752.5957
20.84 | 0.70181 | 0.51771 | 0.1841 | 85.8004 | 0.77123 | 0.087651 | 0.0060339 | 0.21313 | 2.8122 | 1709.1476 | 1.4909 | 259.7615 | 3544.619 |  | 1752.5678
20.85 | 0.7018 | 0.51771 | 0.18409 | 85.7702 | 0.77106 | 0.087666 | 0.0060361 | 0.21317 | 2.8123 | 1709.1393 | 1.4909 | 259.7602 | 3544.6304 |  | 1752.5399
20.86 | 0.7018 | 0.51771 | 0.18408 | 85.74 | 0.77089 | 0.087682 | 0.0060382 | 0.21321 | 2.8124 | 1709.131 | 1.4909 | 259.7589 | 3544.6418 |  | 1752.5119
20.87 | 0.70179 | 0.51771 | 0.18407 | 85.7099 | 0.77072 | 0.087697 | 0.0060403 | 0.21324 | 2.8125 | 1709.1227 | 1.4909 | 259.7575 | 3544.6532 |  | 1752.484
20.88 | 0.70178 | 0.51771 | 0.18407 | 85.6797 | 0.77056 | 0.087712 | 0.0060424 | 0.21328 | 2.8127 | 1709.1143 | 1.4909 | 259.7562 | 3544.6646 |  | 1752.4561
20.89 | 0.70177 | 0.51771 | 0.18406 | 85.6496 | 0.77039 | 0.087728 | 0.0060446 | 0.21332 | 2.8128 | 1709.106 | 1.4909 | 259.7549 | 3544.676 |  | 1752.4282
20.9 | 0.70177 | 0.51771 | 0.18405 | 85.6196 | 0.77022 | 0.087743 | 0.0060467 | 0.21336 | 2.8129 | 1709.0977 | 1.4909 | 259.7535 | 3544.6874 |  | 1752.4003
20.91 | 0.70176 | 0.51771 | 0.18404 | 85.5895 | 0.77005 | 0.087759 | 0.0060488 | 0.21339 | 2.813 | 1709.0894 | 1.4909 | 259.7522 | 3544.6988 |  | 1752.3725
20.92 | 0.70175 | 0.51771 | 0.18404 | 85.5595 | 0.76989 | 0.087774 | 0.0060509 | 0.21343 | 2.8131 | 1709.0812 | 1.4909 | 259.7509 | 3544.7101 |  | 1752.3446
20.93 | 0.70174 | 0.51771 | 0.18403 | 85.5295 | 0.76972 | 0.087789 | 0.0060531 | 0.21347 | 2.8132 | 1709.0729 | 1.4909 | 259.7495 | 3544.7215 |  | 1752.3168
20.94 | 0.70173 | 0.51771 | 0.18402 | 85.4995 | 0.76955 | 0.087805 | 0.0060552 | 0.21351 | 2.8134 | 1709.0646 | 1.4909 | 259.7482 | 3544.7329 |  | 1752.2889
20.95 | 0.70173 | 0.51771 | 0.18401 | 85.4695 | 0.76938 | 0.08782 | 0.0060573 | 0.21354 | 2.8135 | 1709.0563 | 1.4909 | 259.7469 | 3544.7442 |  | 1752.2611
20.96 | 0.70172 | 0.51771 | 0.184 | 85.4396 | 0.76922 | 0.087836 | 0.0060594 | 0.21358 | 2.8136 | 1709.048 | 1.4909 | 259.7456 | 3544.7556 |  | 1752.2333
20.97 | 0.70171 | 0.51771 | 0.184 | 85.4096 | 0.76905 | 0.087851 | 0.0060615 | 0.21362 | 2.8137 | 1709.0397 | 1.4909 | 259.7442 | 3544.7669 |  | 1752.2055
20.98 | 0.7017 | 0.51771 | 0.18399 | 85.3797 | 0.76888 | 0.087866 | 0.0060637 | 0.21366 | 2.8138 | 1709.0315 | 1.4909 | 259.7429 | 3544.7783 |  | 1752.1777
20.99 | 0.7017 | 0.51771 | 0.18398 | 85.3499 | 0.76872 | 0.087882 | 0.0060658 | 0.21369 | 2.814 | 1709.0232 | 1.4909 | 259.7416 | 3544.7896 |  | 1752.1499
21 | 0.70169 | 0.51771 | 0.18397 | 85.32 | 0.76855 | 0.087897 | 0.0060679 | 0.21373 | 2.8141 | 1709.0149 | 1.4909 | 259.7403 | 3544.801 |  | 1752.1222
21.01 | 0.70168 | 0.51771 | 0.18397 | 85.2902 | 0.76838 | 0.087913 | 0.00607 | 0.21377 | 2.8142 | 1709.0067 | 1.4909 | 259.7389 | 3544.8123 |  | 1752.0944
21.02 | 0.70167 | 0.51771 | 0.18396 | 85.2604 | 0.76822 | 0.087928 | 0.0060722 | 0.2138 | 2.8143 | 1708.9984 | 1.4909 | 259.7376 | 3544.8236 |  | 1752.0667
21.03 | 0.70166 | 0.51771 | 0.18395 | 85.2306 | 0.76805 | 0.087943 | 0.0060743 | 0.21384 | 2.8144 | 1708.9901 | 1.4909 | 259.7363 | 3544.835 |  | 1752.0389
21.04 | 0.70166 | 0.51771 | 0.18394 | 85.2008 | 0.76788 | 0.087959 | 0.0060764 | 0.21388 | 2.8145 | 1708.9819 | 1.4909 | 259.735 | 3544.8463 |  | 1752.0112
21.05 | 0.70165 | 0.51771 | 0.18393 | 85.1711 | 0.76772 | 0.087974 | 0.0060785 | 0.21392 | 2.8147 | 1708.9736 | 1.4909 | 259.7336 | 3544.8576 |  | 1751.9835
21.06 | 0.70164 | 0.51771 | 0.18393 | 85.1413 | 0.76755 | 0.087989 | 0.0060806 | 0.21395 | 2.8148 | 1708.9654 | 1.4909 | 259.7323 | 3544.8689 |  | 1751.9558
21.07 | 0.70163 | 0.51771 | 0.18392 | 85.1116 | 0.76738 | 0.088005 | 0.0060828 | 0.21399 | 2.8149 | 1708.9571 | 1.4909 | 259.731 | 3544.8802 |  | 1751.9281
21.08 | 0.70163 | 0.51771 | 0.18391 | 85.082 | 0.76722 | 0.08802 | 0.0060849 | 0.21403 | 2.815 | 1708.9489 | 1.4909 | 259.7297 | 3544.8916 |  | 1751.9005
21.09 | 0.70162 | 0.51771 | 0.1839 | 85.0523 | 0.76705 | 0.088035 | 0.006087 | 0.21407 | 2.8151 | 1708.9406 | 1.4909 | 259.7284 | 3544.9029 |  | 1751.8728
21.1 | 0.70161 | 0.51771 | 0.1839 | 85.0227 | 0.76689 | 0.088051 | 0.0060891 | 0.2141 | 2.8153 | 1708.9324 | 1.4909 | 259.727 | 3544.9142 |  | 1751.8451
21.11 | 0.7016 | 0.51771 | 0.18389 | 84.9931 | 0.76672 | 0.088066 | 0.0060913 | 0.21414 | 2.8154 | 1708.9241 | 1.4909 | 259.7257 | 3544.9255 |  | 1751.8175
21.12 | 0.7016 | 0.51771 | 0.18388 | 84.9635 | 0.76656 | 0.088081 | 0.0060934 | 0.21418 | 2.8155 | 1708.9159 | 1.4909 | 259.7244 | 3544.9368 |  | 1751.7899
21.13 | 0.70159 | 0.51771 | 0.18387 | 84.9339 | 0.76639 | 0.088097 | 0.0060955 | 0.21422 | 2.8156 | 1708.9077 | 1.4909 | 259.7231 | 3544.948 |  | 1751.7623
21.14 | 0.70158 | 0.51771 | 0.18387 | 84.9043 | 0.76623 | 0.088112 | 0.0060976 | 0.21425 | 2.8157 | 1708.8994 | 1.4909 | 259.7218 | 3544.9593 |  | 1751.7347
21.15 | 0.70157 | 0.51771 | 0.18386 | 84.8748 | 0.76606 | 0.088127 | 0.0060997 | 0.21429 | 2.8158 | 1708.8912 | 1.4909 | 259.7205 | 3544.9706 |  | 1751.7071
21.16 | 0.70156 | 0.51771 | 0.18385 | 84.8453 | 0.76589 | 0.088143 | 0.0061019 | 0.21433 | 2.816 | 1708.883 | 1.4909 | 259.7191 | 3544.9819 |  | 1751.6795
21.17 | 0.70156 | 0.51771 | 0.18384 | 84.8158 | 0.76573 | 0.088158 | 0.006104 | 0.21436 | 2.8161 | 1708.8748 | 1.4909 | 259.7178 | 3544.9932 |  | 1751.6519
21.18 | 0.70155 | 0.51771 | 0.18383 | 84.7864 | 0.76556 | 0.088173 | 0.0061061 | 0.2144 | 2.8162 | 1708.8666 | 1.4909 | 259.7165 | 3545.0044 |  | 1751.6244
21.19 | 0.70154 | 0.51771 | 0.18383 | 84.7569 | 0.7654 | 0.088189 | 0.0061082 | 0.21444 | 2.8163 | 1708.8583 | 1.4909 | 259.7152 | 3545.0157 |  | 1751.5968
21.2 | 0.70153 | 0.51771 | 0.18382 | 84.7275 | 0.76524 | 0.088204 | 0.0061103 | 0.21448 | 2.8164 | 1708.8501 | 1.4909 | 259.7139 | 3545.027 |  | 1751.5693
21.21 | 0.70153 | 0.51771 | 0.18381 | 84.6981 | 0.76507 | 0.088219 | 0.0061125 | 0.21451 | 2.8165 | 1708.8419 | 1.4909 | 259.7126 | 3545.0382 |  | 1751.5417
21.22 | 0.70152 | 0.51771 | 0.1838 | 84.6688 | 0.76491 | 0.088235 | 0.0061146 | 0.21455 | 2.8167 | 1708.8337 | 1.4909 | 259.7112 | 3545.0495 |  | 1751.5142
21.23 | 0.70151 | 0.51771 | 0.1838 | 84.6394 | 0.76474 | 0.08825 | 0.0061167 | 0.21459 | 2.8168 | 1708.8255 | 1.4909 | 259.7099 | 3545.0607 |  | 1751.4867
21.24 | 0.7015 | 0.51771 | 0.18379 | 84.6101 | 0.76458 | 0.088265 | 0.0061188 | 0.21462 | 2.8169 | 1708.8173 | 1.4909 | 259.7086 | 3545.072 |  | 1751.4592
21.25 | 0.7015 | 0.51771 | 0.18378 | 84.5808 | 0.76441 | 0.08828 | 0.0061209 | 0.21466 | 2.817 | 1708.8091 | 1.4909 | 259.7073 | 3545.0832 |  | 1751.4318
21.26 | 0.70149 | 0.51771 | 0.18377 | 84.5515 | 0.76425 | 0.088296 | 0.0061231 | 0.2147 | 2.8171 | 1708.8009 | 1.4909 | 259.706 | 3545.0945 |  | 1751.4043
21.27 | 0.70148 | 0.51771 | 0.18377 | 84.5222 | 0.76409 | 0.088311 | 0.0061252 | 0.21474 | 2.8172 | 1708.7927 | 1.4909 | 259.7047 | 3545.1057 |  | 1751.3768
21.28 | 0.70147 | 0.51771 | 0.18376 | 84.493 | 0.76392 | 0.088326 | 0.0061273 | 0.21477 | 2.8174 | 1708.7845 | 1.4909 | 259.7034 | 3545.1169 |  | 1751.3494
21.29 | 0.70147 | 0.51771 | 0.18375 | 84.4637 | 0.76376 | 0.088342 | 0.0061294 | 0.21481 | 2.8175 | 1708.7763 | 1.4909 | 259.7021 | 3545.1282 |  | 1751.322
21.3 | 0.70146 | 0.51771 | 0.18374 | 84.4345 | 0.76359 | 0.088357 | 0.0061315 | 0.21485 | 2.8176 | 1708.7682 | 1.4909 | 259.7007 | 3545.1394 |  | 1751.2945
21.31 | 0.70145 | 0.51771 | 0.18374 | 84.4054 | 0.76343 | 0.088372 | 0.0061337 | 0.21488 | 2.8177 | 1708.76 | 1.4909 | 259.6994 | 3545.1506 |  | 1751.2671
21.32 | 0.70144 | 0.51771 | 0.18373 | 84.3762 | 0.76327 | 0.088387 | 0.0061358 | 0.21492 | 2.8178 | 1708.7518 | 1.4909 | 259.6981 | 3545.1618 |  | 1751.2397
21.33 | 0.70143 | 0.51771 | 0.18372 | 84.3471 | 0.7631 | 0.088403 | 0.0061379 | 0.21496 | 2.8179 | 1708.7436 | 1.4909 | 259.6968 | 3545.173 |  | 1751.2123
21.34 | 0.70143 | 0.51771 | 0.18371 | 84.3179 | 0.76294 | 0.088418 | 0.00614 | 0.215 | 2.8181 | 1708.7355 | 1.4909 | 259.6955 | 3545.1842 |  | 1751.1849
21.35 | 0.70142 | 0.51771 | 0.18371 | 84.2888 | 0.76278 | 0.088433 | 0.0061421 | 0.21503 | 2.8182 | 1708.7273 | 1.4909 | 259.6942 | 3545.1954 |  | 1751.1576
21.36 | 0.70141 | 0.51771 | 0.1837 | 84.2598 | 0.76261 | 0.088448 | 0.0061443 | 0.21507 | 2.8183 | 1708.7191 | 1.4909 | 259.6929 | 3545.2066 |  | 1751.1302
21.37 | 0.7014 | 0.51771 | 0.18369 | 84.2307 | 0.76245 | 0.088464 | 0.0061464 | 0.21511 | 2.8184 | 1708.711 | 1.4909 | 259.6916 | 3545.2178 |  | 1751.1029
21.38 | 0.7014 | 0.51771 | 0.18368 | 84.2017 | 0.76229 | 0.088479 | 0.0061485 | 0.21514 | 2.8185 | 1708.7028 | 1.4909 | 259.6903 | 3545.229 |  | 1751.0755
21.39 | 0.70139 | 0.51771 | 0.18367 | 84.1727 | 0.76212 | 0.088494 | 0.0061506 | 0.21518 | 2.8186 | 1708.6946 | 1.4909 | 259.689 | 3545.2402 |  | 1751.0482
21.4 | 0.70138 | 0.51771 | 0.18367 | 84.1437 | 0.76196 | 0.088509 | 0.0061527 | 0.21522 | 2.8188 | 1708.6865 | 1.4909 | 259.6877 | 3545.2514 |  | 1751.0209
21.41 | 0.70137 | 0.51771 | 0.18366 | 84.1147 | 0.7618 | 0.088525 | 0.0061549 | 0.21526 | 2.8189 | 1708.6783 | 1.4909 | 259.6863 | 3545.2626 |  | 1750.9936
21.42 | 0.70137 | 0.51771 | 0.18365 | 84.0858 | 0.76164 | 0.08854 | 0.006157 | 0.21529 | 2.819 | 1708.6702 | 1.4909 | 259.685 | 3545.2738 |  | 1750.9663
21.43 | 0.70136 | 0.51771 | 0.18364 | 84.0569 | 0.76147 | 0.088555 | 0.0061591 | 0.21533 | 2.8191 | 1708.662 | 1.4909 | 259.6837 | 3545.2849 |  | 1750.939
21.44 | 0.70135 | 0.51771 | 0.18364 | 84.0279 | 0.76131 | 0.08857 | 0.0061612 | 0.21537 | 2.8192 | 1708.6539 | 1.4909 | 259.6824 | 3545.2961 |  | 1750.9118
21.45 | 0.70134 | 0.51771 | 0.18363 | 83.9991 | 0.76115 | 0.088586 | 0.0061633 | 0.2154 | 2.8193 | 1708.6457 | 1.4909 | 259.6811 | 3545.3073 |  | 1750.8845
21.46 | 0.70134 | 0.51771 | 0.18362 | 83.9702 | 0.76099 | 0.088601 | 0.0061655 | 0.21544 | 2.8195 | 1708.6376 | 1.4909 | 259.6798 | 3545.3184 |  | 1750.8573
21.47 | 0.70133 | 0.51771 | 0.18361 | 83.9414 | 0.76083 | 0.088616 | 0.0061676 | 0.21548 | 2.8196 | 1708.6295 | 1.4909 | 259.6785 | 3545.3296 |  | 1750.83
21.48 | 0.70132 | 0.51771 | 0.18361 | 83.9125 | 0.76066 | 0.088631 | 0.0061697 | 0.21552 | 2.8197 | 1708.6213 | 1.4909 | 259.6772 | 3545.3407 |  | 1750.8028
21.49 | 0.70131 | 0.51771 | 0.1836 | 83.8837 | 0.7605 | 0.088646 | 0.0061718 | 0.21555 | 2.8198 | 1708.6132 | 1.4909 | 259.6759 | 3545.3519 |  | 1750.7756
21.5 | 0.70131 | 0.51771 | 0.18359 | 83.855 | 0.76034 | 0.088662 | 0.0061739 | 0.21559 | 2.8199 | 1708.6051 | 1.4909 | 259.6746 | 3545.363 |  | 1750.7484
21.51 | 0.7013 | 0.51771 | 0.18358 | 83.8262 | 0.76018 | 0.088677 | 0.006176 | 0.21563 | 2.82 | 1708.5965 | 1.4909 | 259.6733 | 3545.374 |  | 1750.7208
21.52 | 0.70129 | 0.51771 | 0.18358 | 83.7975 | 0.76002 | 0.088692 | 0.0061782 | 0.21566 | 2.8202 | 1708.5872 | 1.4909 | 259.6718 | 3545.3845 |  | 1750.6924
21.53 | 0.70128 | 0.51771 | 0.18357 | 83.7688 | 0.75985 | 0.088707 | 0.0061803 | 0.2157 | 2.8203 | 1708.5779 | 1.4909 | 259.6704 | 3545.3951 |  | 1750.664
21.54 | 0.70128 | 0.51771 | 0.18356 | 83.7401 | 0.75969 | 0.088722 | 0.0061824 | 0.21574 | 2.8204 | 1708.5687 | 1.4909 | 259.669 | 3545.4056 |  | 1750.6357
21.55 | 0.70127 | 0.51771 | 0.18355 | 83.7114 | 0.75953 | 0.088738 | 0.0061845 | 0.21577 | 2.8205 | 1708.5594 | 1.4909 | 259.6676 | 3545.4162 |  | 1750.6074
21.56 | 0.70126 | 0.51771 | 0.18355 | 83.6827 | 0.75937 | 0.088753 | 0.0061866 | 0.21581 | 2.8206 | 1708.5501 | 1.4909 | 259.6662 | 3545.4267 |  | 1750.579
21.57 | 0.70125 | 0.51771 | 0.18354 | 83.6541 | 0.75921 | 0.088768 | 0.0061888 | 0.21585 | 2.8207 | 1708.5409 | 1.4909 | 259.6648 | 3545.4373 |  | 1750.5507
21.58 | 0.70125 | 0.51771 | 0.18353 | 83.6255 | 0.75905 | 0.088783 | 0.0061909 | 0.21588 | 2.8209 | 1708.5316 | 1.4909 | 259.6633 | 3545.4478 |  | 1750.5224
21.59 | 0.70124 | 0.51771 | 0.18352 | 83.5969 | 0.75889 | 0.088798 | 0.006193 | 0.21592 | 2.821 | 1708.5223 | 1.4909 | 259.6619 | 3545.4583 |  | 1750.4942
21.6 | 0.70123 | 0.51771 | 0.18352 | 83.5683 | 0.75873 | 0.088814 | 0.0061951 | 0.21596 | 2.8211 | 1708.5131 | 1.4909 | 259.6605 | 3545.4689 |  | 1750.4659
21.61 | 0.70122 | 0.51771 | 0.18351 | 83.5398 | 0.75857 | 0.088829 | 0.0061972 | 0.216 | 2.8212 | 1708.5038 | 1.4909 | 259.6591 | 3545.4794 |  | 1750.4376
21.62 | 0.70122 | 0.51771 | 0.1835 | 83.5113 | 0.75841 | 0.088844 | 0.0061993 | 0.21603 | 2.8213 | 1708.4946 | 1.4909 | 259.6577 | 3545.4899 |  | 1750.4094
21.63 | 0.70121 | 0.51771 | 0.18349 | 83.4827 | 0.75825 | 0.088859 | 0.0062015 | 0.21607 | 2.8214 | 1708.4853 | 1.4909 | 259.6563 | 3545.5004 |  | 1750.3811
21.64 | 0.7012 | 0.51771 | 0.18349 | 83.4543 | 0.75808 | 0.088874 | 0.0062036 | 0.21611 | 2.8215 | 1708.4761 | 1.4909 | 259.6549 | 3545.511 |  | 1750.3529
21.65 | 0.70119 | 0.51771 | 0.18348 | 83.4258 | 0.75792 | 0.088889 | 0.0062057 | 0.21614 | 2.8217 | 1708.4668 | 1.4909 | 259.6534 | 3545.5215 |  | 1750.3247
21.66 | 0.70119 | 0.51771 | 0.18347 | 83.3973 | 0.75776 | 0.088905 | 0.0062078 | 0.21618 | 2.8218 | 1708.4576 | 1.4909 | 259.652 | 3545.532 |  | 1750.2965
21.67 | 0.70118 | 0.51771 | 0.18346 | 83.3689 | 0.7576 | 0.08892 | 0.0062099 | 0.21622 | 2.8219 | 1708.4484 | 1.4909 | 259.6506 | 3545.5425 |  | 1750.2683
21.68 | 0.70117 | 0.51771 | 0.18346 | 83.3405 | 0.75744 | 0.088935 | 0.006212 | 0.21625 | 2.822 | 1708.4391 | 1.4909 | 259.6492 | 3545.553 |  | 1750.2401
21.69 | 0.70116 | 0.51771 | 0.18345 | 83.3121 | 0.75728 | 0.08895 | 0.0062142 | 0.21629 | 2.8221 | 1708.4299 | 1.4909 | 259.6478 | 3545.5635 |  | 1750.2119
21.7 | 0.70116 | 0.51771 | 0.18344 | 83.2838 | 0.75712 | 0.088965 | 0.0062163 | 0.21633 | 2.8222 | 1708.4207 | 1.4909 | 259.6464 | 3545.574 |  | 1750.1837
21.71 | 0.70115 | 0.51771 | 0.18343 | 83.2554 | 0.75696 | 0.08898 | 0.0062184 | 0.21636 | 2.8224 | 1708.4115 | 1.4909 | 259.645 | 3545.5845 |  | 1750.1556
21.72 | 0.70114 | 0.51771 | 0.18343 | 83.2271 | 0.7568 | 0.088995 | 0.0062205 | 0.2164 | 2.8225 | 1708.4022 | 1.4909 | 259.6436 | 3545.5949 |  | 1750.1275
21.73 | 0.70113 | 0.51771 | 0.18342 | 83.1988 | 0.75665 | 0.089011 | 0.0062226 | 0.21644 | 2.8226 | 1708.393 | 1.4909 | 259.6422 | 3545.6054 |  | 1750.0993
21.74 | 0.70113 | 0.51771 | 0.18341 | 83.1705 | 0.75649 | 0.089026 | 0.0062247 | 0.21647 | 2.8227 | 1708.3838 | 1.4909 | 259.6407 | 3545.6159 |  | 1750.0712
21.75 | 0.70112 | 0.51771 | 0.1834 | 83.1422 | 0.75633 | 0.089041 | 0.0062269 | 0.21651 | 2.8228 | 1708.3746 | 1.4909 | 259.6393 | 3545.6264 |  | 1750.0431
21.76 | 0.70111 | 0.51771 | 0.1834 | 83.114 | 0.75617 | 0.089056 | 0.006229 | 0.21655 | 2.8229 | 1708.3654 | 1.4909 | 259.6379 | 3545.6369 |  | 1750.015
21.77 | 0.7011 | 0.51771 | 0.18339 | 83.0858 | 0.75601 | 0.089071 | 0.0062311 | 0.21658 | 2.823 | 1708.3562 | 1.4909 | 259.6365 | 3545.6473 |  | 1749.9869
21.78 | 0.7011 | 0.51771 | 0.18338 | 83.0576 | 0.75585 | 0.089086 | 0.0062332 | 0.21662 | 2.8232 | 1708.347 | 1.4909 | 259.6351 | 3545.6578 |  | 1749.9589
21.79 | 0.70109 | 0.51771 | 0.18337 | 83.0294 | 0.75569 | 0.089101 | 0.0062353 | 0.21666 | 2.8233 | 1708.3378 | 1.4909 | 259.6337 | 3545.6683 |  | 1749.9308
21.8 | 0.70108 | 0.51771 | 0.18337 | 83.0012 | 0.75553 | 0.089116 | 0.0062374 | 0.21669 | 2.8234 | 1708.3286 | 1.4909 | 259.6323 | 3545.6787 |  | 1749.9027
21.81 | 0.70107 | 0.51771 | 0.18336 | 82.9731 | 0.75537 | 0.089132 | 0.0062395 | 0.21673 | 2.8235 | 1708.3194 | 1.4909 | 259.6309 | 3545.6892 |  | 1749.8747
21.82 | 0.70107 | 0.51771 | 0.18335 | 82.945 | 0.75521 | 0.089147 | 0.0062417 | 0.21677 | 2.8236 | 1708.3102 | 1.4909 | 259.6295 | 3545.6996 |  | 1749.8467
21.83 | 0.70106 | 0.51771 | 0.18334 | 82.9169 | 0.75505 | 0.089162 | 0.0062438 | 0.21681 | 2.8237 | 1708.301 | 1.4909 | 259.6281 | 3545.7101 |  | 1749.8187
21.84 | 0.70105 | 0.51771 | 0.18334 | 82.8888 | 0.7549 | 0.089177 | 0.0062459 | 0.21684 | 2.8239 | 1708.2919 | 1.4909 | 259.6267 | 3545.7205 |  | 1749.7907
21.85 | 0.70104 | 0.51771 | 0.18333 | 82.8607 | 0.75474 | 0.089192 | 0.006248 | 0.21688 | 2.824 | 1708.2827 | 1.4909 | 259.6253 | 3545.731 |  | 1749.7627
21.86 | 0.70104 | 0.51771 | 0.18332 | 82.8327 | 0.75458 | 0.089207 | 0.0062501 | 0.21692 | 2.8241 | 1708.2735 | 1.4909 | 259.6239 | 3545.7414 |  | 1749.7347
21.87 | 0.70103 | 0.51771 | 0.18331 | 82.8047 | 0.75442 | 0.089222 | 0.0062522 | 0.21695 | 2.8242 | 1708.2643 | 1.4909 | 259.6225 | 3545.7518 |  | 1749.7067
21.88 | 0.70102 | 0.51771 | 0.18331 | 82.7767 | 0.75426 | 0.089237 | 0.0062544 | 0.21699 | 2.8243 | 1708.2552 | 1.4909 | 259.6211 | 3545.7623 |  | 1749.6788
21.89 | 0.70101 | 0.51771 | 0.1833 | 82.7487 | 0.7541 | 0.089252 | 0.0062565 | 0.21703 | 2.8244 | 1708.246 | 1.4909 | 259.6197 | 3545.7727 |  | 1749.6508
21.9 | 0.70101 | 0.51771 | 0.18329 | 82.7207 | 0.75395 | 0.089267 | 0.0062586 | 0.21706 | 2.8245 | 1708.2368 | 1.4909 | 259.6183 | 3545.7831 |  | 1749.6229
21.91 | 0.701 | 0.51771 | 0.18328 | 82.6928 | 0.75379 | 0.089282 | 0.0062607 | 0.2171 | 2.8247 | 1708.2277 | 1.4909 | 259.6169 | 3545.7935 |  | 1749.5949
21.92 | 0.70099 | 0.51771 | 0.18328 | 82.6649 | 0.75363 | 0.089298 | 0.0062628 | 0.21714 | 2.8248 | 1708.2185 | 1.4909 | 259.6155 | 3545.8039 |  | 1749.567
21.93 | 0.70098 | 0.51771 | 0.18327 | 82.637 | 0.75347 | 0.089313 | 0.0062649 | 0.21717 | 2.8249 | 1708.2094 | 1.4909 | 259.6141 | 3545.8144 |  | 1749.5391
21.94 | 0.70098 | 0.51771 | 0.18326 | 82.6091 | 0.75332 | 0.089328 | 0.006267 | 0.21721 | 2.825 | 1708.2002 | 1.4909 | 259.6127 | 3545.8248 |  | 1749.5112
21.95 | 0.70097 | 0.51771 | 0.18325 | 82.5813 | 0.75316 | 0.089343 | 0.0062692 | 0.21725 | 2.8251 | 1708.1911 | 1.4909 | 259.6113 | 3545.8352 |  | 1749.4834
21.96 | 0.70096 | 0.51771 | 0.18325 | 82.5534 | 0.753 | 0.089358 | 0.0062713 | 0.21728 | 2.8252 | 1708.1819 | 1.4909 | 259.6099 | 3545.8456 |  | 1749.4555
21.97 | 0.70095 | 0.51771 | 0.18324 | 82.5256 | 0.75284 | 0.089373 | 0.0062734 | 0.21732 | 2.8253 | 1708.1728 | 1.4909 | 259.6085 | 3545.856 |  | 1749.4276
21.98 | 0.70095 | 0.51771 | 0.18323 | 82.4978 | 0.75269 | 0.089388 | 0.0062755 | 0.21736 | 2.8255 | 1708.1636 | 1.4909 | 259.6071 | 3545.8664 |  | 1749.3998
21.99 | 0.70094 | 0.51771 | 0.18322 | 82.47 | 0.75253 | 0.089403 | 0.0062776 | 0.21739 | 2.8256 | 1708.1545 | 1.4909 | 259.6057 | 3545.8768 |  | 1749.3719
22 | 0.70093 | 0.51771 | 0.18322 | 82.4423 | 0.75237 | 0.089418 | 0.0062797 | 0.21743 | 2.8257 | 1708.1454 | 1.4909 | 259.6043 | 3545.8871 |  | 1749.3441
22.01 | 0.70092 | 0.51771 | 0.18321 | 82.4145 | 0.75222 | 0.089433 | 0.0062818 | 0.21746 | 2.8258 | 1708.1362 | 1.4909 | 259.6029 | 3545.8975 |  | 1749.3163
22.02 | 0.70092 | 0.51771 | 0.1832 | 82.3868 | 0.75206 | 0.089448 | 0.0062839 | 0.2175 | 2.8259 | 1708.1271 | 1.4909 | 259.6015 | 3545.9079 |  | 1749.2885
22.03 | 0.70091 | 0.51771 | 0.1832 | 82.3591 | 0.7519 | 0.089463 | 0.0062861 | 0.21754 | 2.826 | 1708.118 | 1.4909 | 259.6001 | 3545.9183 |  | 1749.2607
22.04 | 0.7009 | 0.51771 | 0.18319 | 82.3314 | 0.75174 | 0.089478 | 0.0062882 | 0.21757 | 2.8261 | 1708.1089 | 1.4909 | 259.5987 | 3545.9287 |  | 1749.2329
22.05 | 0.70089 | 0.51771 | 0.18318 | 82.3038 | 0.75159 | 0.089493 | 0.0062903 | 0.21761 | 2.8263 | 1708.0998 | 1.4909 | 259.5973 | 3545.939 |  | 1749.2051
22.06 | 0.70089 | 0.51771 | 0.18317 | 82.2761 | 0.75143 | 0.089508 | 0.0062924 | 0.21765 | 2.8264 | 1708.0906 | 1.4909 | 259.5959 | 3545.9494 |  | 1749.1774
22.07 | 0.70088 | 0.51771 | 0.18317 | 82.2485 | 0.75128 | 0.089523 | 0.0062945 | 0.21768 | 2.8265 | 1708.0815 | 1.4909 | 259.5945 | 3545.9598 |  | 1749.1496
22.08 | 0.70087 | 0.51771 | 0.18316 | 82.2209 | 0.75112 | 0.089538 | 0.0062966 | 0.21772 | 2.8266 | 1708.0724 | 1.4909 | 259.5931 | 3545.9701 |  | 1749.1219
22.09 | 0.70087 | 0.51771 | 0.18315 | 82.1933 | 0.75096 | 0.089553 | 0.0062987 | 0.21776 | 2.8267 | 1708.0633 | 1.4909 | 259.5917 | 3545.9805 |  | 1749.0942
22.1 | 0.70086 | 0.51771 | 0.18314 | 82.1657 | 0.75081 | 0.089568 | 0.0063009 | 0.21779 | 2.8268 | 1708.0542 | 1.4909 | 259.5903 | 3545.9908 |  | 1749.0665
22.11 | 0.70085 | 0.51771 | 0.18314 | 82.1382 | 0.75065 | 0.089583 | 0.006303 | 0.21783 | 2.8269 | 1708.0451 | 1.4909 | 259.589 | 3546.0012 |  | 1749.0388
22.12 | 0.70084 | 0.51771 | 0.18313 | 82.1107 | 0.75049 | 0.089598 | 0.0063051 | 0.21787 | 2.827 | 1708.036 | 1.4909 | 259.5876 | 3546.0115 |  | 1749.0111
22.13 | 0.70084 | 0.51771 | 0.18312 | 82.0832 | 0.75034 | 0.089613 | 0.0063072 | 0.2179 | 2.8272 | 1708.0269 | 1.4909 | 259.5862 | 3546.0219 |  | 1748.9834
22.14 | 0.70083 | 0.51771 | 0.18311 | 82.0557 | 0.75018 | 0.089628 | 0.0063093 | 0.21794 | 2.8273 | 1708.0178 | 1.4909 | 259.5848 | 3546.0322 |  | 1748.9557
22.15 | 0.70082 | 0.51771 | 0.18311 | 82.0282 | 0.75003 | 0.089643 | 0.0063114 | 0.21798 | 2.8274 | 1708.0088 | 1.4909 | 259.5834 | 3546.0425 |  | 1748.928
22.16 | 0.70081 | 0.51771 | 0.1831 | 82.0008 | 0.74987 | 0.089658 | 0.0063135 | 0.21801 | 2.8275 | 1707.9997 | 1.4909 | 259.582 | 3546.0529 |  | 1748.9004
22.17 | 0.70081 | 0.51771 | 0.18309 | 81.9733 | 0.74972 | 0.089673 | 0.0063156 | 0.21805 | 2.8276 | 1707.9906 | 1.4909 | 259.5806 | 3546.0632 |  | 1748.8728
22.18 | 0.7008 | 0.51771 | 0.18308 | 81.9459 | 0.74956 | 0.089688 | 0.0063178 | 0.21809 | 2.8277 | 1707.9815 | 1.4909 | 259.5792 | 3546.0735 |  | 1748.8451
22.19 | 0.70079 | 0.51771 | 0.18308 | 81.9186 | 0.74941 | 0.089703 | 0.0063199 | 0.21812 | 2.8278 | 1707.9724 | 1.4909 | 259.5778 | 3546.0839 |  | 1748.8175
22.2 | 0.70078 | 0.51771 | 0.18307 | 81.8912 | 0.74925 | 0.089718 | 0.006322 | 0.21816 | 2.828 | 1707.9634 | 1.4909 | 259.5765 | 3546.0942 |  | 1748.7899
22.21 | 0.70078 | 0.51771 | 0.18306 | 81.8638 | 0.7491 | 0.089733 | 0.0063241 | 0.2182 | 2.8281 | 1707.9543 | 1.4909 | 259.5751 | 3546.1045 |  | 1748.7623
22.22 | 0.70077 | 0.51771 | 0.18306 | 81.8365 | 0.74894 | 0.089748 | 0.0063262 | 0.21823 | 2.8282 | 1707.9452 | 1.4909 | 259.5737 | 3546.1148 |  | 1748.7347
22.23 | 0.70076 | 0.51771 | 0.18305 | 81.8092 | 0.74879 | 0.089763 | 0.0063283 | 0.21827 | 2.8283 | 1707.9362 | 1.4909 | 259.5723 | 3546.1251 |  | 1748.7071
22.24 | 0.70076 | 0.51771 | 0.18304 | 81.7819 | 0.74863 | 0.089778 | 0.0063304 | 0.2183 | 2.8284 | 1707.9271 | 1.4909 | 259.5709 | 3546.1354 |  | 1748.6796
22.25 | 0.70075 | 0.51771 | 0.18303 | 81.7546 | 0.74848 | 0.089793 | 0.0063325 | 0.21834 | 2.8285 | 1707.9181 | 1.4909 | 259.5695 | 3546.1457 |  | 1748.652
22.26 | 0.70074 | 0.51771 | 0.18303 | 81.7274 | 0.74832 | 0.089808 | 0.0063347 | 0.21838 | 2.8286 | 1707.909 | 1.4909 | 259.5681 | 3546.156 |  | 1748.6245
22.27 | 0.70073 | 0.51771 | 0.18302 | 81.7002 | 0.74817 | 0.089823 | 0.0063368 | 0.21841 | 2.8288 | 1707.9 | 1.4909 | 259.5668 | 3546.1663 |  | 1748.597
22.28 | 0.70073 | 0.51771 | 0.18301 | 81.6729 | 0.74801 | 0.089838 | 0.0063389 | 0.21845 | 2.8289 | 1707.8909 | 1.4909 | 259.5654 | 3546.1766 |  | 1748.5694
22.29 | 0.70072 | 0.51771 | 0.183 | 81.6457 | 0.74786 | 0.089853 | 0.006341 | 0.21849 | 2.829 | 1707.8819 | 1.4909 | 259.564 | 3546.1869 |  | 1748.5419
22.3 | 0.70071 | 0.51771 | 0.183 | 81.6186 | 0.7477 | 0.089868 | 0.0063431 | 0.21852 | 2.8291 | 1707.8728 | 1.4909 | 259.5626 | 3546.1972 |  | 1748.5144
22.31 | 0.7007 | 0.51771 | 0.18299 | 81.5914 | 0.74755 | 0.089883 | 0.0063452 | 0.21856 | 2.8292 | 1707.8638 | 1.4909 | 259.5612 | 3546.2074 |  | 1748.4869
22.32 | 0.7007 | 0.51771 | 0.18298 | 81.5643 | 0.74739 | 0.089898 | 0.0063473 | 0.2186 | 2.8293 | 1707.8547 | 1.4909 | 259.5598 | 3546.2177 |  | 1748.4595
22.33 | 0.70069 | 0.51771 | 0.18297 | 81.5372 | 0.74724 | 0.089913 | 0.0063494 | 0.21863 | 2.8294 | 1707.8457 | 1.4909 | 259.5585 | 3546.228 |  | 1748.432
22.34 | 0.70068 | 0.51771 | 0.18297 | 81.5101 | 0.74709 | 0.089928 | 0.0063515 | 0.21867 | 2.8295 | 1707.8367 | 1.4909 | 259.5571 | 3546.2383 |  | 1748.4045
22.35 | 0.70067 | 0.51771 | 0.18296 | 81.483 | 0.74693 | 0.089943 | 0.0063537 | 0.2187 | 2.8297 | 1707.8277 | 1.4909 | 259.5557 | 3546.2485 |  | 1748.3771
22.36 | 0.70067 | 0.51771 | 0.18295 | 81.4559 | 0.74678 | 0.089958 | 0.0063558 | 0.21874 | 2.8298 | 1707.8186 | 1.4909 | 259.5543 | 3546.2588 |  | 1748.3497
22.37 | 0.70066 | 0.51771 | 0.18295 | 81.4289 | 0.74662 | 0.089973 | 0.0063579 | 0.21878 | 2.8299 | 1707.8096 | 1.4909 | 259.5529 | 3546.2691 |  | 1748.3222
22.38 | 0.70065 | 0.51771 | 0.18294 | 81.4019 | 0.74647 | 0.089988 | 0.00636 | 0.21881 | 2.83 | 1707.8006 | 1.4909 | 259.5516 | 3546.2793 |  | 1748.2948
22.39 | 0.70065 | 0.51771 | 0.18293 | 81.3749 | 0.74632 | 0.090003 | 0.0063621 | 0.21885 | 2.8301 | 1707.7916 | 1.4909 | 259.5502 | 3546.2893 |  | 1748.2674
22.4 | 0.70064 | 0.51771 | 0.18292 | 81.3479 | 0.74616 | 0.090018 | 0.0063642 | 0.21889 | 2.8302 | 1707.7826 | 1.4909 | 259.5488 | 3546.2992 |  | 1748.24
22.41 | 0.70063 | 0.51771 | 0.18292 | 81.3209 | 0.74601 | 0.090032 | 0.0063663 | 0.21892 | 2.8303 | 1707.7736 | 1.4909 | 259.5474 | 3546.3091 |  | 1748.2127
22.42 | 0.70062 | 0.51771 | 0.18291 | 81.294 | 0.74586 | 0.090047 | 0.0063684 | 0.21896 | 2.8304 | 1707.7646 | 1.4909 | 259.5461 | 3546.319 |  | 1748.1853
22.43 | 0.70062 | 0.51771 | 0.1829 | 81.267 | 0.7457 | 0.090062 | 0.0063705 | 0.21899 | 2.8306 | 1707.7556 | 1.4909 | 259.5447 | 3546.3289 |  | 1748.1579
22.44 | 0.70061 | 0.51771 | 0.18289 | 81.2401 | 0.74555 | 0.090077 | 0.0063726 | 0.21903 | 2.8307 | 1707.7466 | 1.4909 | 259.5433 | 3546.3388 |  | 1748.1306
22.45 | 0.7006 | 0.51771 | 0.18289 | 81.2132 | 0.7454 | 0.090092 | 0.0063748 | 0.21907 | 2.8308 | 1707.7376 | 1.4909 | 259.5419 | 3546.3487 |  | 1748.1032
22.46 | 0.70059 | 0.51771 | 0.18288 | 81.1864 | 0.74525 | 0.090107 | 0.0063769 | 0.2191 | 2.8309 | 1707.7286 | 1.4909 | 259.5406 | 3546.3586 |  | 1748.0759
22.47 | 0.70059 | 0.51771 | 0.18287 | 81.1595 | 0.74509 | 0.090122 | 0.006379 | 0.21914 | 2.831 | 1707.7196 | 1.4909 | 259.5392 | 3546.3685 |  | 1748.0486
22.48 | 0.70058 | 0.51771 | 0.18287 | 81.1327 | 0.74494 | 0.090137 | 0.0063811 | 0.21918 | 2.8311 | 1707.7106 | 1.4909 | 259.5378 | 3546.3783 |  | 1748.0213
22.49 | 0.70057 | 0.51771 | 0.18286 | 81.1059 | 0.74479 | 0.090152 | 0.0063832 | 0.21921 | 2.8312 | 1707.7016 | 1.4909 | 259.5364 | 3546.3882 |  | 1747.994
22.5 | 0.70057 | 0.51771 | 0.18285 | 81.0791 | 0.74463 | 0.090167 | 0.0063853 | 0.21925 | 2.8313 | 1707.6926 | 1.4909 | 259.5351 | 3546.3981 |  | 1747.9667
22.51 | 0.70056 | 0.51771 | 0.18284 | 81.0523 | 0.74448 | 0.090182 | 0.0063874 | 0.21928 | 2.8315 | 1707.6836 | 1.4909 | 259.5337 | 3546.408 |  | 1747.9394
22.52 | 0.70055 | 0.51771 | 0.18284 | 81.0255 | 0.74433 | 0.090196 | 0.0063895 | 0.21932 | 2.8316 | 1707.6747 | 1.4909 | 259.5323 | 3546.4179 |  | 1747.9122
22.53 | 0.70054 | 0.51771 | 0.18283 | 80.9988 | 0.74418 | 0.090211 | 0.0063916 | 0.21936 | 2.8317 | 1707.6657 | 1.4909 | 259.5309 | 3546.4277 |  | 1747.8849
22.54 | 0.70054 | 0.51771 | 0.18282 | 80.9721 | 0.74403 | 0.090226 | 0.0063937 | 0.21939 | 2.8318 | 1707.6567 | 1.4909 | 259.5296 | 3546.4376 |  | 1747.8577
22.55 | 0.70053 | 0.51771 | 0.18282 | 80.9454 | 0.74387 | 0.090241 | 0.0063958 | 0.21943 | 2.8319 | 1707.6478 | 1.4909 | 259.5282 | 3546.4475 |  | 1747.8305
22.56 | 0.70052 | 0.51771 | 0.18281 | 80.9187 | 0.74372 | 0.090256 | 0.006398 | 0.21947 | 2.832 | 1707.6388 | 1.4909 | 259.5268 | 3546.4573 |  | 1747.8032
22.57 | 0.70052 | 0.51771 | 0.1828 | 80.892 | 0.74357 | 0.090271 | 0.0064001 | 0.2195 | 2.8321 | 1707.6298 | 1.4909 | 259.5255 | 3546.4672 |  | 1747.776
22.58 | 0.70051 | 0.51771 | 0.18279 | 80.8654 | 0.74342 | 0.090286 | 0.0064022 | 0.21954 | 2.8322 | 1707.6209 | 1.4909 | 259.5241 | 3546.477 |  | 1747.7488
22.59 | 0.7005 | 0.51771 | 0.18279 | 80.8387 | 0.74327 | 0.090301 | 0.0064043 | 0.21957 | 2.8324 | 1707.6119 | 1.4909 | 259.5227 | 3546.4869 |  | 1747.7216
22.6 | 0.70049 | 0.51771 | 0.18278 | 80.8121 | 0.74311 | 0.090315 | 0.0064064 | 0.21961 | 2.8325 | 1707.603 | 1.4909 | 259.5214 | 3546.4967 |  | 1747.6945
22.61 | 0.70049 | 0.51771 | 0.18277 | 80.7856 | 0.74296 | 0.09033 | 0.0064085 | 0.21965 | 2.8326 | 1707.594 | 1.4909 | 259.52 | 3546.5066 |  | 1747.6673
22.62 | 0.70048 | 0.51771 | 0.18276 | 80.759 | 0.74281 | 0.090345 | 0.0064106 | 0.21968 | 2.8327 | 1707.5851 | 1.4909 | 259.5186 | 3546.5164 |  | 1747.6401
22.63 | 0.70047 | 0.51771 | 0.18276 | 80.7324 | 0.74266 | 0.09036 | 0.0064127 | 0.21972 | 2.8328 | 1707.5761 | 1.4909 | 259.5172 | 3546.5262 |  | 1747.613
22.64 | 0.70046 | 0.51771 | 0.18275 | 80.7059 | 0.74251 | 0.090375 | 0.0064148 | 0.21975 | 2.8329 | 1707.5672 | 1.4909 | 259.5159 | 3546.5361 |  | 1747.5859
22.65 | 0.70046 | 0.51771 | 0.18274 | 80.6794 | 0.74236 | 0.09039 | 0.0064169 | 0.21979 | 2.833 | 1707.5583 | 1.4909 | 259.5145 | 3546.5459 |  | 1747.5587
22.66 | 0.70045 | 0.51771 | 0.18274 | 80.6529 | 0.74221 | 0.090405 | 0.006419 | 0.21983 | 2.8331 | 1707.5493 | 1.4909 | 259.5131 | 3546.5557 |  | 1747.5316
22.67 | 0.70044 | 0.51771 | 0.18273 | 80.6264 | 0.74205 | 0.090419 | 0.0064212 | 0.21986 | 2.8332 | 1707.5404 | 1.4909 | 259.5118 | 3546.5656 |  | 1747.5045
22.68 | 0.70044 | 0.51771 | 0.18272 | 80.5999 | 0.7419 | 0.090434 | 0.0064233 | 0.2199 | 2.8334 | 1707.5315 | 1.4909 | 259.5104 | 3546.5754 |  | 1747.4774
22.69 | 0.70043 | 0.51771 | 0.18271 | 80.5735 | 0.74175 | 0.090449 | 0.0064254 | 0.21994 | 2.8335 | 1707.5225 | 1.4909 | 259.5091 | 3546.5852 |  | 1747.4503
22.7 | 0.70042 | 0.51771 | 0.18271 | 80.5471 | 0.7416 | 0.090464 | 0.0064275 | 0.21997 | 2.8336 | 1707.5136 | 1.4909 | 259.5077 | 3546.595 |  | 1747.4233
22.71 | 0.70041 | 0.51771 | 0.1827 | 80.5207 | 0.74145 | 0.090479 | 0.0064296 | 0.22001 | 2.8337 | 1707.5047 | 1.4909 | 259.5063 | 3546.6048 |  | 1747.3962
22.72 | 0.70041 | 0.51771 | 0.18269 | 80.4943 | 0.7413 | 0.090494 | 0.0064317 | 0.22004 | 2.8338 | 1707.4958 | 1.4909 | 259.505 | 3546.6146 |  | 1747.3692
22.73 | 0.7004 | 0.51771 | 0.18269 | 80.4679 | 0.74115 | 0.090508 | 0.0064338 | 0.22008 | 2.8339 | 1707.4869 | 1.4909 | 259.5036 | 3546.6244 |  | 1747.3421
22.74 | 0.70039 | 0.51771 | 0.18268 | 80.4416 | 0.741 | 0.090523 | 0.0064359 | 0.22012 | 2.834 | 1707.478 | 1.4909 | 259.5022 | 3546.6342 |  | 1747.3151
22.75 | 0.70039 | 0.51771 | 0.18267 | 80.4152 | 0.74085 | 0.090538 | 0.006438 | 0.22015 | 2.8341 | 1707.4691 | 1.4909 | 259.5009 | 3546.644 |  | 1747.2881
22.76 | 0.70038 | 0.51771 | 0.18266 | 80.3889 | 0.7407 | 0.090553 | 0.0064401 | 0.22019 | 2.8342 | 1707.4602 | 1.4909 | 259.4995 | 3546.6538 |  | 1747.261
22.77 | 0.70037 | 0.51771 | 0.18266 | 80.3626 | 0.74055 | 0.090568 | 0.0064422 | 0.22022 | 2.8344 | 1707.4512 | 1.4909 | 259.4982 | 3546.6636 |  | 1747.234
22.78 | 0.70036 | 0.51771 | 0.18265 | 80.3363 | 0.7404 | 0.090582 | 0.0064443 | 0.22026 | 2.8345 | 1707.4423 | 1.4909 | 259.4968 | 3546.6734 |  | 1747.2071
22.79 | 0.70036 | 0.51771 | 0.18264 | 80.3101 | 0.74025 | 0.090597 | 0.0064464 | 0.2203 | 2.8346 | 1707.4335 | 1.4909 | 259.4954 | 3546.6832 |  | 1747.1801
22.8 | 0.70035 | 0.51771 | 0.18264 | 80.2838 | 0.7401 | 0.090612 | 0.0064486 | 0.22033 | 2.8347 | 1707.4246 | 1.4909 | 259.4941 | 3546.693 |  | 1747.1531
22.81 | 0.70034 | 0.51771 | 0.18263 | 80.2576 | 0.73995 | 0.090627 | 0.0064507 | 0.22037 | 2.8348 | 1707.4157 | 1.4909 | 259.4927 | 3546.7028 |  | 1747.1262
22.82 | 0.70034 | 0.51771 | 0.18262 | 80.2314 | 0.7398 | 0.090642 | 0.0064528 | 0.2204 | 2.8349 | 1707.4068 | 1.4909 | 259.4914 | 3546.7125 |  | 1747.0992
22.83 | 0.70033 | 0.51771 | 0.18261 | 80.2052 | 0.73965 | 0.090656 | 0.0064549 | 0.22044 | 2.835 | 1707.3979 | 1.4909 | 259.49 | 3546.7223 |  | 1747.0723
22.84 | 0.70032 | 0.51771 | 0.18261 | 80.1791 | 0.7395 | 0.090671 | 0.006457 | 0.22048 | 2.8351 | 1707.389 | 1.4909 | 259.4886 | 3546.7321 |  | 1747.0453
22.85 | 0.70031 | 0.51771 | 0.1826 | 80.1529 | 0.73935 | 0.090686 | 0.0064591 | 0.22051 | 2.8352 | 1707.3801 | 1.4909 | 259.4873 | 3546.7418 |  | 1747.0184
22.86 | 0.70031 | 0.51771 | 0.18259 | 80.1268 | 0.7392 | 0.090701 | 0.0064612 | 0.22055 | 2.8354 | 1707.3713 | 1.4909 | 259.4859 | 3546.7516 |  | 1746.9915
22.87 | 0.7003 | 0.51771 | 0.18259 | 80.1007 | 0.73905 | 0.090716 | 0.0064633 | 0.22058 | 2.8355 | 1707.3624 | 1.4909 | 259.4846 | 3546.7614 |  | 1746.9646
22.88 | 0.70029 | 0.51771 | 0.18258 | 80.0746 | 0.7389 | 0.09073 | 0.0064654 | 0.22062 | 2.8356 | 1707.3535 | 1.4909 | 259.4832 | 3546.7711 |  | 1746.9377
22.89 | 0.70029 | 0.51771 | 0.18257 | 80.0485 | 0.73875 | 0.090745 | 0.0064675 | 0.22066 | 2.8357 | 1707.3447 | 1.4909 | 259.4819 | 3546.7809 |  | 1746.9109
22.9 | 0.70028 | 0.51771 | 0.18256 | 80.0224 | 0.7386 | 0.09076 | 0.0064696 | 0.22069 | 2.8358 | 1707.3358 | 1.4909 | 259.4805 | 3546.7906 |  | 1746.884
22.91 | 0.70027 | 0.51771 | 0.18256 | 79.9964 | 0.73845 | 0.090775 | 0.0064717 | 0.22073 | 2.8359 | 1707.3269 | 1.4909 | 259.4791 | 3546.8004 |  | 1746.8571
22.92 | 0.70026 | 0.51771 | 0.18255 | 79.9704 | 0.7383 | 0.09079 | 0.0064738 | 0.22076 | 2.836 | 1707.3181 | 1.4909 | 259.4778 | 3546.8101 |  | 1746.8303
22.93 | 0.70026 | 0.51771 | 0.18254 | 79.9443 | 0.73816 | 0.090804 | 0.0064759 | 0.2208 | 2.8361 | 1707.3092 | 1.4909 | 259.4764 | 3546.8199 |  | 1746.8035
22.94 | 0.70025 | 0.51771 | 0.18254 | 79.9184 | 0.73801 | 0.090819 | 0.006478 | 0.22083 | 2.8362 | 1707.3004 | 1.4909 | 259.4751 | 3546.8296 |  | 1746.7766
22.95 | 0.70024 | 0.51771 | 0.18253 | 79.8924 | 0.73786 | 0.090834 | 0.0064801 | 0.22087 | 2.8364 | 1707.2915 | 1.4909 | 259.4737 | 3546.8393 |  | 1746.7498
22.96 | 0.70024 | 0.51771 | 0.18252 | 79.8664 | 0.73771 | 0.090849 | 0.0064823 | 0.22091 | 2.8365 | 1707.2827 | 1.4909 | 259.4724 | 3546.8491 |  | 1746.723
22.97 | 0.70023 | 0.51771 | 0.18251 | 79.8405 | 0.73756 | 0.090863 | 0.0064844 | 0.22094 | 2.8366 | 1707.2738 | 1.4909 | 259.471 | 3546.8588 |  | 1746.6962
22.98 | 0.70022 | 0.51771 | 0.18251 | 79.8146 | 0.73741 | 0.090878 | 0.0064865 | 0.22098 | 2.8367 | 1707.265 | 1.4909 | 259.4697 | 3546.8685 |  | 1746.6695
22.99 | 0.70021 | 0.51771 | 0.1825 | 79.7887 | 0.73726 | 0.090893 | 0.0064886 | 0.22101 | 2.8368 | 1707.2561 | 1.4909 | 259.4683 | 3546.8782 |  | 1746.6427
23 | 0.70021 | 0.51771 | 0.18249 | 79.7628 | 0.73712 | 0.090908 | 0.0064907 | 0.22105 | 2.8369 | 1707.2473 | 1.4909 | 259.467 | 3546.888 |  | 1746.6159
23.01 | 0.7002 | 0.51771 | 0.18249 | 79.7369 | 0.73697 | 0.090922 | 0.0064928 | 0.22109 | 2.837 | 1707.2385 | 1.4909 | 259.4656 | 3546.8977 |  | 1746.5892
23.02 | 0.70019 | 0.51771 | 0.18248 | 79.7111 | 0.73682 | 0.090937 | 0.0064949 | 0.22112 | 2.8371 | 1707.2296 | 1.4909 | 259.4643 | 3546.9074 |  | 1746.5624
23.03 | 0.70019 | 0.51771 | 0.18247 | 79.6853 | 0.73667 | 0.090952 | 0.006497 | 0.22116 | 2.8372 | 1707.2208 | 1.4909 | 259.4629 | 3546.9171 |  | 1746.5357
23.04 | 0.70018 | 0.51771 | 0.18246 | 79.6595 | 0.73652 | 0.090967 | 0.0064991 | 0.22119 | 2.8374 | 1707.212 | 1.4909 | 259.4616 | 3546.9268 |  | 1746.509
23.05 | 0.70017 | 0.51771 | 0.18246 | 79.6337 | 0.73638 | 0.090981 | 0.0065012 | 0.22123 | 2.8375 | 1707.2032 | 1.4909 | 259.4602 | 3546.9365 |  | 1746.4823
23.06 | 0.70016 | 0.51771 | 0.18245 | 79.6079 | 0.73623 | 0.090996 | 0.0065033 | 0.22127 | 2.8376 | 1707.1944 | 1.4909 | 259.4589 | 3546.9462 |  | 1746.4556
23.07 | 0.70016 | 0.51771 | 0.18244 | 79.5821 | 0.73608 | 0.091011 | 0.0065054 | 0.2213 | 2.8377 | 1707.1855 | 1.4909 | 259.4575 | 3546.9559 |  | 1746.4289
23.08 | 0.70015 | 0.51771 | 0.18244 | 79.5564 | 0.73593 | 0.091025 | 0.0065075 | 0.22134 | 2.8378 | 1707.1767 | 1.4909 | 259.4562 | 3546.9656 |  | 1746.4022
23.09 | 0.70014 | 0.51771 | 0.18243 | 79.5307 | 0.73579 | 0.09104 | 0.0065096 | 0.22137 | 2.8379 | 1707.1679 | 1.4909 | 259.4548 | 3546.9753 |  | 1746.3755
23.1 | 0.70014 | 0.51771 | 0.18242 | 79.505 | 0.73564 | 0.091055 | 0.0065117 | 0.22141 | 2.838 | 1707.1591 | 1.4909 | 259.4535 | 3546.985 |  | 1746.3489
23.11 | 0.70013 | 0.51771 | 0.18241 | 79.4793 | 0.73549 | 0.09107 | 0.0065138 | 0.22144 | 2.8381 | 1707.1503 | 1.4909 | 259.4521 | 3546.9947 |  | 1746.3222
23.12 | 0.70012 | 0.51771 | 0.18241 | 79.4536 | 0.73534 | 0.091084 | 0.0065159 | 0.22148 | 2.8382 | 1707.1415 | 1.4909 | 259.4508 | 3547.0043 |  | 1746.2956
23.13 | 0.70011 | 0.51771 | 0.1824 | 79.428 | 0.7352 | 0.091099 | 0.006518 | 0.22152 | 2.8383 | 1707.1327 | 1.4909 | 259.4494 | 3547.014 |  | 1746.269
23.14 | 0.70011 | 0.51771 | 0.18239 | 79.4023 | 0.73505 | 0.091114 | 0.0065201 | 0.22155 | 2.8385 | 1707.1239 | 1.4909 | 259.4481 | 3547.0237 |  | 1746.2423
23.15 | 0.7001 | 0.51771 | 0.18239 | 79.3767 | 0.7349 | 0.091128 | 0.0065222 | 0.22159 | 2.8386 | 1707.1151 | 1.4909 | 259.4468 | 3547.0334 |  | 1746.2157
23.16 | 0.70009 | 0.51771 | 0.18238 | 79.3511 | 0.73476 | 0.091143 | 0.0065244 | 0.22162 | 2.8387 | 1707.1063 | 1.4909 | 259.4454 | 3547.043 |  | 1746.1891
23.17 | 0.70009 | 0.51771 | 0.18237 | 79.3255 | 0.73461 | 0.091158 | 0.0065265 | 0.22166 | 2.8388 | 1707.0975 | 1.4909 | 259.4441 | 3547.0527 |  | 1746.1625
23.18 | 0.70008 | 0.51771 | 0.18237 | 79.3 | 0.73446 | 0.091172 | 0.0065286 | 0.22169 | 2.8389 | 1707.0888 | 1.4909 | 259.4427 | 3547.0624 |  | 1746.136
23.19 | 0.70007 | 0.51771 | 0.18236 | 79.2744 | 0.73431 | 0.091187 | 0.0065307 | 0.22173 | 2.839 | 1707.08 | 1.4909 | 259.4414 | 3547.072 |  | 1746.1094
23.2 | 0.70007 | 0.51771 | 0.18235 | 79.2489 | 0.73417 | 0.091202 | 0.0065328 | 0.22177 | 2.8391 | 1707.0712 | 1.4909 | 259.44 | 3547.0817 |  | 1746.0828
23.21 | 0.70006 | 0.51771 | 0.18234 | 79.2234 | 0.73402 | 0.091217 | 0.0065349 | 0.2218 | 2.8392 | 1707.0624 | 1.4909 | 259.4387 | 3547.0913 |  | 1746.0563
23.22 | 0.70005 | 0.51771 | 0.18234 | 79.1979 | 0.73388 | 0.091231 | 0.006537 | 0.22184 | 2.8393 | 1707.0536 | 1.4909 | 259.4374 | 3547.101 |  | 1746.0297
23.23 | 0.70004 | 0.51771 | 0.18233 | 79.1724 | 0.73373 | 0.091246 | 0.0065391 | 0.22187 | 2.8394 | 1707.0449 | 1.4909 | 259.436 | 3547.1106 |  | 1746.0032
23.24 | 0.70004 | 0.51771 | 0.18232 | 79.1469 | 0.73358 | 0.091261 | 0.0065412 | 0.22191 | 2.8395 | 1707.0361 | 1.4909 | 259.4347 | 3547.1203 |  | 1745.9767
23.25 | 0.70003 | 0.51771 | 0.18232 | 79.1215 | 0.73344 | 0.091275 | 0.0065433 | 0.22194 | 2.8397 | 1707.0273 | 1.4909 | 259.4333 | 3547.1299 |  | 1745.9502
23.26 | 0.70002 | 0.51771 | 0.18231 | 79.0961 | 0.73329 | 0.09129 | 0.0065454 | 0.22198 | 2.8398 | 1707.0186 | 1.4909 | 259.432 | 3547.1396 |  | 1745.9237
23.27 | 0.70002 | 0.51771 | 0.1823 | 79.0707 | 0.73314 | 0.091305 | 0.0065475 | 0.22202 | 2.8399 | 1707.0098 | 1.4909 | 259.4307 | 3547.1492 |  | 1745.8972
23.28 | 0.70001 | 0.51771 | 0.18229 | 79.0453 | 0.733 | 0.091319 | 0.0065496 | 0.22205 | 2.84 | 1707.0011 | 1.4909 | 259.4293 | 3547.1588 |  | 1745.8707
23.29 | 0.7 | 0.51771 | 0.18229 | 79.0199 | 0.73285 | 0.091334 | 0.0065517 | 0.22209 | 2.8401 | 1706.9923 | 1.4909 | 259.4281 | 3547.168 |  | 1745.8443
23.3 | 0.7 | 0.51771 | 0.18228 | 78.9945 | 0.73271 | 0.091349 | 0.0065538 | 0.22212 | 2.8402 | 1706.9836 | 1.4909 | 259.4269 | 3547.177 |  | 1745.8178
23.31 | 0.69999 | 0.51771 | 0.18227 | 78.9692 | 0.73256 | 0.091363 | 0.0065559 | 0.22216 | 2.8403 | 1706.9748 | 1.4909 | 259.4256 | 3547.1861 |  | 1745.7914
23.32 | 0.69998 | 0.51771 | 0.18227 | 78.9439 | 0.73242 | 0.091378 | 0.006558 | 0.22219 | 2.8404 | 1706.9661 | 1.4909 | 259.4244 | 3547.1952 |  | 1745.7649
23.33 | 0.69997 | 0.51771 | 0.18226 | 78.9186 | 0.73227 | 0.091393 | 0.0065601 | 0.22223 | 2.8405 | 1706.9573 | 1.4909 | 259.4232 | 3547.2043 |  | 1745.7385
23.34 | 0.69997 | 0.51771 | 0.18225 | 78.8933 | 0.73212 | 0.091407 | 0.0065622 | 0.22226 | 2.8406 | 1706.9486 | 1.4909 | 259.4219 | 3547.2133 |  | 1745.7121
23.35 | 0.69996 | 0.51771 | 0.18225 | 78.868 | 0.73198 | 0.091422 | 0.0065643 | 0.2223 | 2.8408 | 1706.9399 | 1.4909 | 259.4207 | 3547.2224 |  | 1745.6857
23.36 | 0.69995 | 0.51771 | 0.18224 | 78.8428 | 0.73183 | 0.091436 | 0.0065664 | 0.22234 | 2.8409 | 1706.9311 | 1.4909 | 259.4195 | 3547.2315 |  | 1745.6593
23.37 | 0.69995 | 0.51771 | 0.18223 | 78.8175 | 0.73169 | 0.091451 | 0.0065685 | 0.22237 | 2.841 | 1706.9224 | 1.4909 | 259.4183 | 3547.2405 |  | 1745.6329
23.38 | 0.69994 | 0.51771 | 0.18222 | 78.7923 | 0.73154 | 0.091466 | 0.0065706 | 0.22241 | 2.8411 | 1706.9137 | 1.4909 | 259.4171 | 3547.2496 |  | 1745.6065
23.39 | 0.69993 | 0.51771 | 0.18222 | 78.7671 | 0.7314 | 0.09148 | 0.0065727 | 0.22244 | 2.8412 | 1706.9049 | 1.4909 | 259.4158 | 3547.2586 |  | 1745.5801
23.4 | 0.69993 | 0.51771 | 0.18221 | 78.7419 | 0.73125 | 0.091495 | 0.0065748 | 0.22248 | 2.8413 | 1706.8962 | 1.4909 | 259.4146 | 3547.2677 |  | 1745.5538
23.41 | 0.69992 | 0.51771 | 0.1822 | 78.7168 | 0.73111 | 0.09151 | 0.0065769 | 0.22251 | 2.8414 | 1706.8875 | 1.4909 | 259.4134 | 3547.2767 |  | 1745.5274
23.42 | 0.69991 | 0.51771 | 0.1822 | 78.6916 | 0.73096 | 0.091524 | 0.006579 | 0.22255 | 2.8415 | 1706.8788 | 1.4909 | 259.4122 | 3547.2858 |  | 1745.5011
23.43 | 0.6999 | 0.51771 | 0.18219 | 78.6665 | 0.73082 | 0.091539 | 0.0065811 | 0.22259 | 2.8416 | 1706.8701 | 1.4909 | 259.4109 | 3547.2948 |  | 1745.4748
23.44 | 0.6999 | 0.51771 | 0.18218 | 78.6414 | 0.73067 | 0.091553 | 0.0065832 | 0.22262 | 2.8417 | 1706.8614 | 1.4909 | 259.4097 | 3547.3038 |  | 1745.4484
23.45 | 0.69989 | 0.51771 | 0.18218 | 78.6163 | 0.73053 | 0.091568 | 0.0065853 | 0.22266 | 2.8418 | 1706.8526 | 1.4909 | 259.4085 | 3547.3129 |  | 1745.4221
23.46 | 0.69988 | 0.51771 | 0.18217 | 78.5912 | 0.73038 | 0.091583 | 0.0065874 | 0.22269 | 2.842 | 1706.8439 | 1.4909 | 259.4073 | 3547.3219 |  | 1745.3958
23.47 | 0.69988 | 0.51771 | 0.18216 | 78.5661 | 0.73024 | 0.091597 | 0.0065895 | 0.22273 | 2.8421 | 1706.8352 | 1.4909 | 259.4061 | 3547.3309 |  | 1745.3695
23.48 | 0.69987 | 0.51771 | 0.18215 | 78.5411 | 0.7301 | 0.091612 | 0.0065916 | 0.22276 | 2.8422 | 1706.8265 | 1.4909 | 259.4048 | 3547.34 |  | 1745.3433
23.49 | 0.69986 | 0.51771 | 0.18215 | 78.516 | 0.72995 | 0.091626 | 0.0065937 | 0.2228 | 2.8423 | 1706.8178 | 1.4909 | 259.4036 | 3547.349 |  | 1745.317
23.5 | 0.69986 | 0.51771 | 0.18214 | 78.491 | 0.72981 | 0.091641 | 0.0065958 | 0.22283 | 2.8424 | 1706.8091 | 1.4909 | 259.4024 | 3547.358 |  | 1745.2907
23.51 | 0.69985 | 0.51771 | 0.18213 | 78.466 | 0.72966 | 0.091656 | 0.0065979 | 0.22287 | 2.8425 | 1706.8005 | 1.4909 | 259.4012 | 3547.367 |  | 1745.2645
23.52 | 0.69984 | 0.51771 | 0.18213 | 78.441 | 0.72952 | 0.09167 | 0.0066 | 0.2229 | 2.8426 | 1706.7918 | 1.4909 | 259.4 | 3547.376 |  | 1745.2383
23.53 | 0.69983 | 0.51771 | 0.18212 | 78.4161 | 0.72938 | 0.091685 | 0.0066021 | 0.22294 | 2.8427 | 1706.7831 | 1.4909 | 259.3987 | 3547.3851 |  | 1745.212
23.54 | 0.69983 | 0.51771 | 0.18211 | 78.3911 | 0.72923 | 0.091699 | 0.0066042 | 0.22298 | 2.8428 | 1706.7744 | 1.4909 | 259.3975 | 3547.3941 |  | 1745.1858
23.55 | 0.69982 | 0.51771 | 0.18211 | 78.3662 | 0.72909 | 0.091714 | 0.0066063 | 0.22301 | 2.8429 | 1706.7657 | 1.4909 | 259.3963 | 3547.4031 |  | 1745.1596
23.56 | 0.69981 | 0.51771 | 0.1821 | 78.3413 | 0.72894 | 0.091729 | 0.0066084 | 0.22305 | 2.843 | 1706.757 | 1.4909 | 259.3951 | 3547.4121 |  | 1745.1334
23.57 | 0.69981 | 0.51771 | 0.18209 | 78.3164 | 0.7288 | 0.091743 | 0.0066105 | 0.22308 | 2.8431 | 1706.7484 | 1.4909 | 259.3939 | 3547.4211 |  | 1745.1072
23.58 | 0.6998 | 0.51771 | 0.18209 | 78.2915 | 0.72866 | 0.091758 | 0.0066127 | 0.22312 | 2.8433 | 1706.7397 | 1.4909 | 259.3927 | 3547.4301 |  | 1745.081
23.59 | 0.69979 | 0.51771 | 0.18208 | 78.2667 | 0.72851 | 0.091772 | 0.0066148 | 0.22315 | 2.8434 | 1706.731 | 1.4909 | 259.3915 | 3547.4391 |  | 1745.0549
23.6 | 0.69979 | 0.51771 | 0.18207 | 78.2418 | 0.72837 | 0.091787 | 0.0066169 | 0.22319 | 2.8435 | 1706.7224 | 1.4909 | 259.3902 | 3547.4481 |  | 1745.0287
23.61 | 0.69978 | 0.51771 | 0.18206 | 78.217 | 0.72823 | 0.091801 | 0.006619 | 0.22322 | 2.8436 | 1706.7137 | 1.4909 | 259.389 | 3547.457 |  | 1745.0025
23.62 | 0.69977 | 0.51771 | 0.18206 | 78.1922 | 0.72808 | 0.091816 | 0.0066211 | 0.22326 | 2.8437 | 1706.705 | 1.4909 | 259.3878 | 3547.466 |  | 1744.9764
23.63 | 0.69976 | 0.51771 | 0.18205 | 78.1674 | 0.72794 | 0.091831 | 0.0066232 | 0.22329 | 2.8438 | 1706.6964 | 1.4909 | 259.3866 | 3547.475 |  | 1744.9503
23.64 | 0.69976 | 0.51771 | 0.18204 | 78.1426 | 0.7278 | 0.091845 | 0.0066253 | 0.22333 | 2.8439 | 1706.6877 | 1.4909 | 259.3854 | 3547.484 |  | 1744.9241
23.65 | 0.69975 | 0.51771 | 0.18204 | 78.1178 | 0.72765 | 0.09186 | 0.0066274 | 0.22337 | 2.844 | 1706.6791 | 1.4909 | 259.3842 | 3547.493 |  | 1744.898
23.66 | 0.69974 | 0.51771 | 0.18203 | 78.0931 | 0.72751 | 0.091874 | 0.0066295 | 0.2234 | 2.8441 | 1706.6704 | 1.4909 | 259.383 | 3547.5019 |  | 1744.8719
23.67 | 0.69974 | 0.51771 | 0.18202 | 78.0684 | 0.72737 | 0.091889 | 0.0066316 | 0.22344 | 2.8442 | 1706.6618 | 1.4909 | 259.3817 | 3547.5109 |  | 1744.8458
23.68 | 0.69973 | 0.51771 | 0.18202 | 78.0436 | 0.72723 | 0.091903 | 0.0066337 | 0.22347 | 2.8443 | 1706.6531 | 1.4909 | 259.3805 | 3547.5199 |  | 1744.8198
23.69 | 0.69972 | 0.51771 | 0.18201 | 78.0189 | 0.72708 | 0.091918 | 0.0066358 | 0.22351 | 2.8444 | 1706.6445 | 1.4909 | 259.3793 | 3547.5289 |  | 1744.7937
23.7 | 0.69972 | 0.51771 | 0.182 | 77.9943 | 0.72694 | 0.091932 | 0.0066379 | 0.22354 | 2.8446 | 1706.6358 | 1.4909 | 259.3781 | 3547.5378 |  | 1744.7676
23.71 | 0.69971 | 0.51771 | 0.182 | 77.9696 | 0.7268 | 0.091947 | 0.00664 | 0.22358 | 2.8447 | 1706.6272 | 1.4909 | 259.3769 | 3547.5468 |  | 1744.7416
23.72 | 0.6997 | 0.51771 | 0.18199 | 77.945 | 0.72666 | 0.091962 | 0.0066421 | 0.22361 | 2.8448 | 1706.6186 | 1.4909 | 259.3757 | 3547.5557 |  | 1744.7155
23.73 | 0.6997 | 0.51771 | 0.18198 | 77.9203 | 0.72651 | 0.091976 | 0.0066442 | 0.22365 | 2.8449 | 1706.6099 | 1.4909 | 259.3745 | 3547.5647 |  | 1744.6895
23.74 | 0.69969 | 0.51771 | 0.18197 | 77.8957 | 0.72637 | 0.091991 | 0.0066463 | 0.22368 | 2.845 | 1706.6013 | 1.4909 | 259.3733 | 3547.5736 |  | 1744.6635
23.75 | 0.69968 | 0.51771 | 0.18197 | 77.8711 | 0.72623 | 0.092005 | 0.0066484 | 0.22372 | 2.8451 | 1706.5927 | 1.4909 | 259.3721 | 3547.5826 |  | 1744.6375
23.76 | 0.69968 | 0.51771 | 0.18196 | 77.8465 | 0.72609 | 0.09202 | 0.0066504 | 0.22375 | 2.8452 | 1706.5841 | 1.4909 | 259.3709 | 3547.5915 |  | 1744.6115
23.77 | 0.69967 | 0.51771 | 0.18195 | 77.822 | 0.72594 | 0.092034 | 0.0066525 | 0.22379 | 2.8453 | 1706.5754 | 1.4909 | 259.3696 | 3547.6005 |  | 1744.5855
23.78 | 0.69966 | 0.51771 | 0.18195 | 77.7974 | 0.7258 | 0.092049 | 0.0066546 | 0.22382 | 2.8454 | 1706.5668 | 1.4909 | 259.3684 | 3547.6094 |  | 1744.5595
23.79 | 0.69965 | 0.51771 | 0.18194 | 77.7729 | 0.72566 | 0.092063 | 0.0066567 | 0.22386 | 2.8455 | 1706.5582 | 1.4909 | 259.3672 | 3547.6184 |  | 1744.5335
23.8 | 0.69965 | 0.51771 | 0.18193 | 77.7484 | 0.72552 | 0.092078 | 0.0066588 | 0.2239 | 2.8456 | 1706.5496 | 1.4909 | 259.366 | 3547.6273 |  | 1744.5075
23.81 | 0.69964 | 0.51771 | 0.18193 | 77.7239 | 0.72538 | 0.092092 | 0.0066609 | 0.22393 | 2.8457 | 1706.541 | 1.4909 | 259.3648 | 3547.6362 |  | 1744.4816
23.82 | 0.69963 | 0.51771 | 0.18192 | 77.6994 | 0.72524 | 0.092107 | 0.006663 | 0.22397 | 2.8458 | 1706.5324 | 1.4909 | 259.3636 | 3547.6452 |  | 1744.4556
23.83 | 0.69963 | 0.51771 | 0.18191 | 77.6749 | 0.72509 | 0.092121 | 0.0066651 | 0.224 | 2.846 | 1706.5238 | 1.4909 | 259.3624 | 3547.6541 |  | 1744.4297
23.84 | 0.69962 | 0.51771 | 0.18191 | 77.6505 | 0.72495 | 0.092136 | 0.0066672 | 0.22404 | 2.8461 | 1706.5152 | 1.4909 | 259.3612 | 3547.663 |  | 1744.4038
23.85 | 0.69961 | 0.51771 | 0.1819 | 77.626 | 0.72481 | 0.09215 | 0.0066693 | 0.22407 | 2.8462 | 1706.5066 | 1.4909 | 259.36 | 3547.6719 |  | 1744.3778
23.86 | 0.69961 | 0.51771 | 0.18189 | 77.6016 | 0.72467 | 0.092165 | 0.0066714 | 0.22411 | 2.8463 | 1706.498 | 1.4909 | 259.3588 | 3547.6808 |  | 1744.3519
23.87 | 0.6996 | 0.51771 | 0.18189 | 77.5772 | 0.72453 | 0.092179 | 0.0066735 | 0.22414 | 2.8464 | 1706.4894 | 1.4909 | 259.3576 | 3547.6898 |  | 1744.326
23.88 | 0.69959 | 0.51771 | 0.18188 | 77.5528 | 0.72439 | 0.092194 | 0.0066756 | 0.22418 | 2.8465 | 1706.4808 | 1.4909 | 259.3564 | 3547.6987 |  | 1744.3002
23.89 | 0.69959 | 0.51771 | 0.18187 | 77.5285 | 0.72425 | 0.092208 | 0.0066777 | 0.22421 | 2.8466 | 1706.4722 | 1.4909 | 259.3552 | 3547.7076 |  | 1744.2743
23.9 | 0.69958 | 0.51771 | 0.18186 | 77.5041 | 0.7241 | 0.092223 | 0.0066798 | 0.22425 | 2.8467 | 1706.4636 | 1.4909 | 259.354 | 3547.7165 |  | 1744.2484
23.91 | 0.69957 | 0.51771 | 0.18186 | 77.4798 | 0.72396 | 0.092237 | 0.0066819 | 0.22428 | 2.8468 | 1706.455 | 1.4909 | 259.3528 | 3547.7254 |  | 1744.2225
23.92 | 0.69957 | 0.51771 | 0.18185 | 77.4555 | 0.72382 | 0.092252 | 0.006684 | 0.22432 | 2.8469 | 1706.4465 | 1.4909 | 259.3516 | 3547.7343 |  | 1744.1967
23.93 | 0.69956 | 0.51771 | 0.18184 | 77.4312 | 0.72368 | 0.092266 | 0.0066861 | 0.22435 | 2.847 | 1706.4379 | 1.4909 | 259.3504 | 3547.7432 |  | 1744.1709
23.94 | 0.69955 | 0.51771 | 0.18184 | 77.4069 | 0.72354 | 0.092281 | 0.0066882 | 0.22439 | 2.8471 | 1706.4293 | 1.4909 | 259.3492 | 3547.7521 |  | 1744.145
23.95 | 0.69954 | 0.51771 | 0.18183 | 77.3826 | 0.7234 | 0.092295 | 0.0066903 | 0.22442 | 2.8472 | 1706.4207 | 1.4909 | 259.348 | 3547.761 |  | 1744.1192
23.96 | 0.69954 | 0.51771 | 0.18182 | 77.3584 | 0.72326 | 0.09231 | 0.0066924 | 0.22446 | 2.8473 | 1706.4122 | 1.4909 | 259.3468 | 3547.7699 |  | 1744.0934
23.97 | 0.69953 | 0.51771 | 0.18182 | 77.3341 | 0.72312 | 0.092324 | 0.0066945 | 0.22449 | 2.8475 | 1706.4036 | 1.4909 | 259.3456 | 3547.7788 |  | 1744.0676
23.98 | 0.69952 | 0.51771 | 0.18181 | 77.3099 | 0.72298 | 0.092338 | 0.0066966 | 0.22453 | 2.8476 | 1706.395 | 1.4909 | 259.3444 | 3547.7877 |  | 1744.0418
23.99 | 0.69952 | 0.51771 | 0.1818 | 77.2857 | 0.72284 | 0.092353 | 0.0066987 | 0.22456 | 2.8477 | 1706.3865 | 1.4909 | 259.3432 | 3547.7965 |  | 1744.016
24 | 0.69951 | 0.51771 | 0.1818 | 77.2615 | 0.7227 | 0.092367 | 0.0067008 | 0.2246 | 2.8478 | 1706.3779 | 1.4909 | 259.342 | 3547.8054 |  | 1743.9902
24.01 | 0.6995 | 0.51771 | 0.18179 | 77.2373 | 0.72256 | 0.092382 | 0.0067029 | 0.22464 | 2.8479 | 1706.3694 | 1.4909 | 259.3408 | 3547.8143 |  | 1743.9645
24.02 | 0.6995 | 0.51771 | 0.18178 | 77.2132 | 0.72242 | 0.092396 | 0.006705 | 0.22467 | 2.848 | 1706.3608 | 1.4909 | 259.3396 | 3547.8232 |  | 1743.9387
24.03 | 0.69949 | 0.51771 | 0.18178 | 77.189 | 0.72228 | 0.092411 | 0.0067071 | 0.22471 | 2.8481 | 1706.3523 | 1.4909 | 259.3384 | 3547.832 |  | 1743.913
24.04 | 0.69948 | 0.51771 | 0.18177 | 77.1649 | 0.72214 | 0.092425 | 0.0067092 | 0.22474 | 2.8482 | 1706.3437 | 1.4909 | 259.3372 | 3547.8409 |  | 1743.8872
24.05 | 0.69948 | 0.51771 | 0.18176 | 77.1408 | 0.722 | 0.09244 | 0.0067113 | 0.22478 | 2.8483 | 1706.3352 | 1.4909 | 259.336 | 3547.8498 |  | 1743.8615
24.06 | 0.69947 | 0.51771 | 0.18176 | 77.1167 | 0.72186 | 0.092454 | 0.0067134 | 0.22481 | 2.8484 | 1706.3266 | 1.4909 | 259.3348 | 3547.8586 |  | 1743.8358
24.07 | 0.69946 | 0.51771 | 0.18175 | 77.0926 | 0.72172 | 0.092469 | 0.0067155 | 0.22485 | 2.8485 | 1706.3181 | 1.4909 | 259.3336 | 3547.8675 |  | 1743.8101
24.08 | 0.69946 | 0.51771 | 0.18174 | 77.0685 | 0.72158 | 0.092483 | 0.0067176 | 0.22488 | 2.8486 | 1706.3095 | 1.4909 | 259.3324 | 3547.8763 |  | 1743.7844
24.09 | 0.69945 | 0.51771 | 0.18173 | 77.0445 | 0.72144 | 0.092497 | 0.0067197 | 0.22492 | 2.8487 | 1706.301 | 1.4909 | 259.3312 | 3547.8852 |  | 1743.7587
24.1 | 0.69944 | 0.51771 | 0.18173 | 77.0205 | 0.7213 | 0.092512 | 0.0067218 | 0.22495 | 2.8488 | 1706.2925 | 1.4909 | 259.33 | 3547.8941 |  | 1743.733
24.11 | 0.69944 | 0.51771 | 0.18172 | 76.9965 | 0.72116 | 0.092526 | 0.0067239 | 0.22499 | 2.849 | 1706.284 | 1.4909 | 259.3288 | 3547.9029 |  | 1743.7073
24.12 | 0.69943 | 0.51771 | 0.18171 | 76.9725 | 0.72102 | 0.092541 | 0.006726 | 0.22502 | 2.8491 | 1706.2754 | 1.4909 | 259.3276 | 3547.9117 |  | 1743.6817
24.13 | 0.69942 | 0.51771 | 0.18171 | 76.9485 | 0.72088 | 0.092555 | 0.0067281 | 0.22506 | 2.8492 | 1706.2669 | 1.4909 | 259.3264 | 3547.9206 |  | 1743.656
24.14 | 0.69942 | 0.51771 | 0.1817 | 76.9245 | 0.72074 | 0.092569 | 0.0067302 | 0.22509 | 2.8493 | 1706.2584 | 1.4909 | 259.3252 | 3547.9294 |  | 1743.6304
24.15 | 0.69941 | 0.51771 | 0.18169 | 76.9005 | 0.7206 | 0.092584 | 0.0067323 | 0.22513 | 2.8494 | 1706.2499 | 1.4909 | 259.324 | 3547.9383 |  | 1743.6048
24.16 | 0.6994 | 0.51771 | 0.18169 | 76.8766 | 0.72046 | 0.092598 | 0.0067344 | 0.22516 | 2.8495 | 1706.2413 | 1.4909 | 259.3228 | 3547.9471 |  | 1743.5791
24.17 | 0.69939 | 0.51771 | 0.18168 | 76.8527 | 0.72032 | 0.092613 | 0.0067365 | 0.2252 | 2.8496 | 1706.2328 | 1.4909 | 259.3216 | 3547.9559 |  | 1743.5535
24.18 | 0.69939 | 0.51771 | 0.18167 | 76.8288 | 0.72019 | 0.092627 | 0.0067385 | 0.22523 | 2.8497 | 1706.2243 | 1.4909 | 259.3204 | 3547.9648 |  | 1743.5279
24.19 | 0.69938 | 0.51771 | 0.18167 | 76.8049 | 0.72005 | 0.092642 | 0.0067406 | 0.22527 | 2.8498 | 1706.2158 | 1.4909 | 259.3192 | 3547.9736 |  | 1743.5023
24.2 | 0.69937 | 0.51771 | 0.18166 | 76.781 | 0.71991 | 0.092656 | 0.0067427 | 0.2253 | 2.8499 | 1706.2073 | 1.4909 | 259.318 | 3547.9824 |  | 1743.4767
24.21 | 0.69937 | 0.51771 | 0.18165 | 76.7572 | 0.71977 | 0.09267 | 0.0067448 | 0.22534 | 2.85 | 1706.1988 | 1.4909 | 259.3168 | 3547.9912 |  | 1743.4512
24.22 | 0.69936 | 0.51771 | 0.18165 | 76.7333 | 0.71963 | 0.092685 | 0.0067469 | 0.22537 | 2.8501 | 1706.1903 | 1.4909 | 259.3155 | 3547.9996 |  | 1743.4256
24.23 | 0.69935 | 0.51771 | 0.18164 | 76.7095 | 0.71949 | 0.092699 | 0.006749 | 0.22541 | 2.8502 | 1706.1818 | 1.4909 | 259.3142 | 3548.008 |  | 1743.4
24.24 | 0.69935 | 0.51771 | 0.18163 | 76.6857 | 0.71935 | 0.092714 | 0.0067511 | 0.22544 | 2.8503 | 1706.1733 | 1.4909 | 259.3129 | 3548.0163 |  | 1743.3745
24.25 | 0.69934 | 0.51771 | 0.18163 | 76.6619 | 0.71922 | 0.092728 | 0.0067532 | 0.22548 | 2.8504 | 1706.1648 | 1.4909 | 259.3116 | 3548.0247 |  | 1743.349
24.26 | 0.69933 | 0.51771 | 0.18162 | 76.6381 | 0.71908 | 0.092742 | 0.0067553 | 0.22551 | 2.8505 | 1706.1563 | 1.4909 | 259.3103 | 3548.0331 |  | 1743.3234
24.27 | 0.69933 | 0.51771 | 0.18161 | 76.6144 | 0.71894 | 0.092757 | 0.0067574 | 0.22555 | 2.8507 | 1706.1479 | 1.4909 | 259.309 | 3548.0415 |  | 1743.2979
24.28 | 0.69932 | 0.51771 | 0.18161 | 76.5906 | 0.7188 | 0.092771 | 0.0067595 | 0.22558 | 2.8508 | 1706.1394 | 1.4909 | 259.3078 | 3548.0499 |  | 1743.2724
24.29 | 0.69931 | 0.51771 | 0.1816 | 76.5669 | 0.71866 | 0.092785 | 0.0067616 | 0.22562 | 2.8509 | 1706.1309 | 1.4909 | 259.3065 | 3548.0583 |  | 1743.2469
24.3 | 0.69931 | 0.51771 | 0.18159 | 76.5432 | 0.71852 | 0.0928 | 0.0067637 | 0.22565 | 2.851 | 1706.1224 | 1.4909 | 259.3052 | 3548.0666 |  | 1743.2214
24.31 | 0.6993 | 0.51771 | 0.18159 | 76.5195 | 0.71839 | 0.092814 | 0.0067658 | 0.22569 | 2.8511 | 1706.1139 | 1.4909 | 259.3039 | 3548.075 |  | 1743.1959
24.32 | 0.69929 | 0.51771 | 0.18158 | 76.4958 | 0.71825 | 0.092829 | 0.0067679 | 0.22572 | 2.8512 | 1706.1055 | 1.4909 | 259.3026 | 3548.0834 |  | 1743.1705
24.33 | 0.69929 | 0.51771 | 0.18157 | 76.4721 | 0.71811 | 0.092843 | 0.00677 | 0.22576 | 2.8513 | 1706.097 | 1.4909 | 259.3013 | 3548.0917 |  | 1743.145
24.34 | 0.69928 | 0.51771 | 0.18157 | 76.4485 | 0.71797 | 0.092857 | 0.0067721 | 0.22579 | 2.8514 | 1706.0885 | 1.4909 | 259.3 | 3548.1001 |  | 1743.1195
24.35 | 0.69927 | 0.51771 | 0.18156 | 76.4248 | 0.71784 | 0.092872 | 0.0067742 | 0.22583 | 2.8515 | 1706.0801 | 1.4909 | 259.2987 | 3548.1084 |  | 1743.0941
24.36 | 0.69927 | 0.51771 | 0.18155 | 76.4012 | 0.7177 | 0.092886 | 0.0067763 | 0.22586 | 2.8516 | 1706.0716 | 1.4909 | 259.2974 | 3548.1168 |  | 1743.0687
24.37 | 0.69926 | 0.51771 | 0.18155 | 76.3776 | 0.71756 | 0.0929 | 0.0067784 | 0.2259 | 2.8517 | 1706.0631 | 1.4909 | 259.2961 | 3548.1252 |  | 1743.0432
24.38 | 0.69925 | 0.51771 | 0.18154 | 76.354 | 0.71742 | 0.092915 | 0.0067805 | 0.22593 | 2.8518 | 1706.0547 | 1.4909 | 259.2948 | 3548.1335 |  | 1743.0178
24.39 | 0.69925 | 0.51771 | 0.18153 | 76.3304 | 0.71729 | 0.092929 | 0.0067825 | 0.22597 | 2.8519 | 1706.0462 | 1.4909 | 259.2935 | 3548.1419 |  | 1742.9924
24.4 | 0.69924 | 0.51771 | 0.18153 | 76.3069 | 0.71715 | 0.092943 | 0.0067846 | 0.226 | 2.852 | 1706.0378 | 1.4909 | 259.2922 | 3548.1502 |  | 1742.967
24.41 | 0.69923 | 0.51771 | 0.18152 | 76.2833 | 0.71701 | 0.092958 | 0.0067867 | 0.22604 | 2.8521 | 1706.0293 | 1.4909 | 259.2909 | 3548.1586 |  | 1742.9416
24.42 | 0.69923 | 0.51771 | 0.18151 | 76.2598 | 0.71687 | 0.092972 | 0.0067888 | 0.22607 | 2.8522 | 1706.0209 | 1.4909 | 259.2896 | 3548.1669 |  | 1742.9162
24.43 | 0.69922 | 0.51771 | 0.1815 | 76.2363 | 0.71674 | 0.092986 | 0.0067909 | 0.22611 | 2.8523 | 1706.0124 | 1.4909 | 259.2883 | 3548.1752 |  | 1742.8909
24.44 | 0.69921 | 0.51771 | 0.1815 | 76.2128 | 0.7166 | 0.093001 | 0.006793 | 0.22614 | 2.8525 | 1706.004 | 1.4909 | 259.2871 | 3548.1836 |  | 1742.8655
24.45 | 0.69921 | 0.51771 | 0.18149 | 76.1893 | 0.71646 | 0.093015 | 0.0067951 | 0.22617 | 2.8526 | 1705.9955 | 1.4909 | 259.2858 | 3548.1919 |  | 1742.8401
24.46 | 0.6992 | 0.51771 | 0.18148 | 76.1658 | 0.71633 | 0.093029 | 0.0067972 | 0.22621 | 2.8527 | 1705.9871 | 1.4909 | 259.2845 | 3548.2002 |  | 1742.8148
24.47 | 0.69919 | 0.51771 | 0.18148 | 76.1424 | 0.71619 | 0.093044 | 0.0067993 | 0.22624 | 2.8528 | 1705.9787 | 1.4909 | 259.2832 | 3548.2086 |  | 1742.7895
24.48 | 0.69919 | 0.51771 | 0.18147 | 76.1189 | 0.71605 | 0.093058 | 0.0068014 | 0.22628 | 2.8529 | 1705.9702 | 1.4909 | 259.2819 | 3548.2169 |  | 1742.7641
24.49 | 0.69918 | 0.51771 | 0.18146 | 76.0955 | 0.71592 | 0.093072 | 0.0068035 | 0.22631 | 2.853 | 1705.9618 | 1.4909 | 259.2806 | 3548.2252 |  | 1742.7388
24.5 | 0.69917 | 0.51771 | 0.18146 | 76.0721 | 0.71578 | 0.093087 | 0.0068056 | 0.22635 | 2.8531 | 1705.9534 | 1.4909 | 259.2793 | 3548.2335 |  | 1742.7135
24.51 | 0.69917 | 0.51771 | 0.18145 | 76.0487 | 0.71564 | 0.093101 | 0.0068077 | 0.22638 | 2.8532 | 1705.945 | 1.4909 | 259.278 | 3548.2419 |  | 1742.6882
24.52 | 0.69916 | 0.51771 | 0.18144 | 76.0253 | 0.71551 | 0.093115 | 0.0068098 | 0.22642 | 2.8533 | 1705.9365 | 1.4909 | 259.2767 | 3548.2502 |  | 1742.6629
24.53 | 0.69915 | 0.51771 | 0.18144 | 76.002 | 0.71537 | 0.09313 | 0.0068119 | 0.22645 | 2.8534 | 1705.9281 | 1.4909 | 259.2755 | 3548.2585 |  | 1742.6377
24.54 | 0.69915 | 0.51771 | 0.18143 | 75.9786 | 0.71523 | 0.093144 | 0.006814 | 0.22649 | 2.8535 | 1705.9197 | 1.4909 | 259.2742 | 3548.2668 |  | 1742.6124
24.55 | 0.69914 | 0.51771 | 0.18142 | 75.9553 | 0.7151 | 0.093158 | 0.006816 | 0.22652 | 2.8536 | 1705.9113 | 1.4909 | 259.2729 | 3548.2751 |  | 1742.5871
24.56 | 0.69913 | 0.51771 | 0.18142 | 75.932 | 0.71496 | 0.093173 | 0.0068181 | 0.22656 | 2.8537 | 1705.9029 | 1.4909 | 259.2716 | 3548.2834 |  | 1742.5619
24.57 | 0.69913 | 0.51771 | 0.18141 | 75.9087 | 0.71483 | 0.093187 | 0.0068202 | 0.22659 | 2.8538 | 1705.8945 | 1.4909 | 259.2703 | 3548.2917 |  | 1742.5366
24.58 | 0.69912 | 0.51771 | 0.1814 | 75.8854 | 0.71469 | 0.093201 | 0.0068223 | 0.22663 | 2.8539 | 1705.8861 | 1.4909 | 259.269 | 3548.3 |  | 1742.5114
24.59 | 0.69911 | 0.51771 | 0.1814 | 75.8621 | 0.71455 | 0.093215 | 0.0068244 | 0.22666 | 2.854 | 1705.8777 | 1.4909 | 259.2677 | 3548.3083 |  | 1742.4862
24.6 | 0.69911 | 0.51771 | 0.18139 | 75.8388 | 0.71442 | 0.09323 | 0.0068265 | 0.2267 | 2.8541 | 1705.8693 | 1.4909 | 259.2665 | 3548.3166 |  | 1742.461
24.61 | 0.6991 | 0.51771 | 0.18138 | 75.8156 | 0.71428 | 0.093244 | 0.0068286 | 0.22673 | 2.8542 | 1705.8609 | 1.4909 | 259.2652 | 3548.3249 |  | 1742.4358
24.62 | 0.69909 | 0.51771 | 0.18138 | 75.7924 | 0.71415 | 0.093258 | 0.0068307 | 0.22677 | 2.8543 | 1705.8525 | 1.4909 | 259.2639 | 3548.3332 |  | 1742.4106
24.63 | 0.69909 | 0.51771 | 0.18137 | 75.7692 | 0.71401 | 0.093273 | 0.0068328 | 0.2268 | 2.8544 | 1705.8441 | 1.4909 | 259.2626 | 3548.3415 |  | 1742.3854
24.64 | 0.69908 | 0.51771 | 0.18136 | 75.746 | 0.71388 | 0.093287 | 0.0068349 | 0.22684 | 2.8546 | 1705.8357 | 1.4909 | 259.2613 | 3548.3498 |  | 1742.3602
24.65 | 0.69907 | 0.51771 | 0.18136 | 75.7228 | 0.71374 | 0.093301 | 0.006837 | 0.22687 | 2.8547 | 1705.8273 | 1.4909 | 259.26 | 3548.358 |  | 1742.335
24.66 | 0.69907 | 0.51771 | 0.18135 | 75.6996 | 0.71361 | 0.093315 | 0.0068391 | 0.22691 | 2.8548 | 1705.8189 | 1.4909 | 259.2588 | 3548.3663 |  | 1742.3099
24.67 | 0.69906 | 0.51771 | 0.18134 | 75.6765 | 0.71347 | 0.09333 | 0.0068412 | 0.22694 | 2.8549 | 1705.8105 | 1.4909 | 259.2575 | 3548.3746 |  | 1742.2847
24.68 | 0.69905 | 0.51771 | 0.18134 | 75.6533 | 0.71333 | 0.093344 | 0.0068432 | 0.22697 | 2.855 | 1705.8021 | 1.4909 | 259.2562 | 3548.3829 |  | 1742.2596
24.69 | 0.69905 | 0.51771 | 0.18133 | 75.6302 | 0.7132 | 0.093358 | 0.0068453 | 0.22701 | 2.8551 | 1705.7938 | 1.4909 | 259.2549 | 3548.3912 |  | 1742.2344
24.7 | 0.69904 | 0.51771 | 0.18132 | 75.6071 | 0.71306 | 0.093372 | 0.0068474 | 0.22704 | 2.8552 | 1705.7854 | 1.4909 | 259.2536 | 3548.3994 |  | 1742.2093
24.71 | 0.69903 | 0.51771 | 0.18132 | 75.584 | 0.71293 | 0.093387 | 0.0068495 | 0.22708 | 2.8553 | 1705.777 | 1.4909 | 259.2523 | 3548.4077 |  | 1742.1842
24.72 | 0.69903 | 0.51771 | 0.18131 | 75.5609 | 0.71279 | 0.093401 | 0.0068516 | 0.22711 | 2.8554 | 1705.7687 | 1.4909 | 259.2511 | 3548.416 |  | 1742.1591
24.73 | 0.69902 | 0.51771 | 0.1813 | 75.5379 | 0.71266 | 0.093415 | 0.0068537 | 0.22715 | 2.8555 | 1705.7603 | 1.4909 | 259.2498 | 3548.4242 |  | 1742.134
24.74 | 0.69901 | 0.51771 | 0.1813 | 75.5148 | 0.71252 | 0.09343 | 0.0068558 | 0.22718 | 2.8556 | 1705.7519 | 1.4909 | 259.2485 | 3548.4325 |  | 1742.1089
24.75 | 0.69901 | 0.51771 | 0.18129 | 75.4918 | 0.71239 | 0.093444 | 0.0068579 | 0.22722 | 2.8557 | 1705.7436 | 1.4909 | 259.2472 | 3548.4407 |  | 1742.0838
24.76 | 0.699 | 0.51771 | 0.18128 | 75.4688 | 0.71226 | 0.093458 | 0.00686 | 0.22725 | 2.8558 | 1705.7352 | 1.4909 | 259.246 | 3548.449 |  | 1742.0588
24.77 | 0.69899 | 0.51771 | 0.18128 | 75.4458 | 0.71212 | 0.093472 | 0.0068621 | 0.22729 | 2.8559 | 1705.7268 | 1.4909 | 259.2447 | 3548.4572 |  | 1742.0337
24.78 | 0.69899 | 0.51771 | 0.18127 | 75.4228 | 0.71199 | 0.093486 | 0.0068642 | 0.22732 | 2.856 | 1705.7185 | 1.4909 | 259.2434 | 3548.4655 |  | 1742.0086
24.79 | 0.69898 | 0.51771 | 0.18126 | 75.3998 | 0.71185 | 0.093501 | 0.0068663 | 0.22736 | 2.8561 | 1705.7101 | 1.4909 | 259.2421 | 3548.4737 |  | 1741.9836
24.8 | 0.69897 | 0.51771 | 0.18126 | 75.3769 | 0.71172 | 0.093515 | 0.0068683 | 0.22739 | 2.8562 | 1705.7018 | 1.4909 | 259.2408 | 3548.482 |  | 1741.9586
24.81 | 0.69897 | 0.51771 | 0.18125 | 75.3539 | 0.71158 | 0.093529 | 0.0068704 | 0.22742 | 2.8563 | 1705.6934 | 1.4909 | 259.2396 | 3548.4902 |  | 1741.9335
24.82 | 0.69896 | 0.51771 | 0.18124 | 75.331 | 0.71145 | 0.093543 | 0.0068725 | 0.22746 | 2.8564 | 1705.6851 | 1.4909 | 259.2383 | 3548.4985 |  | 1741.9085
24.83 | 0.69895 | 0.51771 | 0.18124 | 75.3081 | 0.71131 | 0.093558 | 0.0068746 | 0.22749 | 2.8565 | 1705.6768 | 1.4909 | 259.237 | 3548.5067 |  | 1741.8835
24.84 | 0.69895 | 0.51771 | 0.18123 | 75.2852 | 0.71118 | 0.093572 | 0.0068767 | 0.22753 | 2.8566 | 1705.6684 | 1.4909 | 259.2357 | 3548.5149 |  | 1741.8585
24.85 | 0.69894 | 0.51771 | 0.18123 | 75.2623 | 0.71105 | 0.093586 | 0.0068788 | 0.22756 | 2.8567 | 1705.6601 | 1.4909 | 259.2345 | 3548.5232 |  | 1741.8335
24.86 | 0.69893 | 0.51771 | 0.18122 | 75.2395 | 0.71091 | 0.0936 | 0.0068809 | 0.2276 | 2.8569 | 1705.6517 | 1.4909 | 259.2332 | 3548.5314 |  | 1741.8086
24.87 | 0.69893 | 0.51771 | 0.18121 | 75.2166 | 0.71078 | 0.093615 | 0.006883 | 0.22763 | 2.857 | 1705.6434 | 1.4909 | 259.2319 | 3548.5396 |  | 1741.7836
24.88 | 0.69892 | 0.51771 | 0.18121 | 75.1938 | 0.71064 | 0.093629 | 0.0068851 | 0.22767 | 2.8571 | 1705.6351 | 1.4909 | 259.2306 | 3548.5479 |  | 1741.7586
24.89 | 0.69891 | 0.51771 | 0.1812 | 75.1709 | 0.71051 | 0.093643 | 0.0068872 | 0.2277 | 2.8572 | 1705.6268 | 1.4909 | 259.2294 | 3548.5561 |  | 1741.7337
24.9 | 0.69891 | 0.51771 | 0.18119 | 75.1481 | 0.71038 | 0.093657 | 0.0068893 | 0.22774 | 2.8573 | 1705.6184 | 1.4909 | 259.2281 | 3548.5643 |  | 1741.7087
24.91 | 0.6989 | 0.51771 | 0.18119 | 75.1253 | 0.71024 | 0.093671 | 0.0068913 | 0.22777 | 2.8574 | 1705.6101 | 1.4909 | 259.2268 | 3548.5725 |  | 1741.6838
24.92 | 0.69889 | 0.51771 | 0.18118 | 75.1026 | 0.71011 | 0.093686 | 0.0068934 | 0.22781 | 2.8575 | 1705.6018 | 1.4909 | 259.2256 | 3548.5807 |  | 1741.6589
24.93 | 0.69889 | 0.51771 | 0.18117 | 75.0798 | 0.70998 | 0.0937 | 0.0068955 | 0.22784 | 2.8576 | 1705.5935 | 1.4909 | 259.2243 | 3548.5889 |  | 1741.6339
24.94 | 0.69888 | 0.51771 | 0.18117 | 75.057 | 0.70984 | 0.093714 | 0.0068976 | 0.22787 | 2.8577 | 1705.5852 | 1.4909 | 259.223 | 3548.5972 |  | 1741.609
24.95 | 0.69887 | 0.51771 | 0.18116 | 75.0343 | 0.70971 | 0.093728 | 0.0068997 | 0.22791 | 2.8578 | 1705.5768 | 1.4909 | 259.2217 | 3548.6054 |  | 1741.5841
24.96 | 0.69887 | 0.51771 | 0.18115 | 75.0116 | 0.70958 | 0.093742 | 0.0069018 | 0.22794 | 2.8579 | 1705.5685 | 1.4909 | 259.2205 | 3548.6136 |  | 1741.5592
24.97 | 0.69886 | 0.51771 | 0.18115 | 74.9889 | 0.70944 | 0.093757 | 0.0069039 | 0.22798 | 2.858 | 1705.5602 | 1.4909 | 259.2192 | 3548.6218 |  | 1741.5344
24.98 | 0.69885 | 0.51771 | 0.18114 | 74.9662 | 0.70931 | 0.093771 | 0.006906 | 0.22801 | 2.8581 | 1705.5519 | 1.4909 | 259.2179 | 3548.63 |  | 1741.5095
24.99 | 0.69885 | 0.51771 | 0.18113 | 74.9435 | 0.70918 | 0.093785 | 0.0069081 | 0.22805 | 2.8582 | 1705.5436 | 1.4909 | 259.2167 | 3548.6382 |  | 1741.4846
25 | 0.69884 | 0.51771 | 0.18113 | 74.9208 | 0.70904 | 0.093799 | 0.0069102 | 0.22808 | 2.8583 | 1705.5353 | 1.4909 | 259.2154 | 3548.6464 |  | 1741.4598
25.01 | 0.69883 | 0.51771 | 0.18112 | 74.8982 | 0.70891 | 0.093813 | 0.0069122 | 0.22812 | 2.8584 | 1705.527 | 1.4909 | 259.2141 | 3548.6546 |  | 1741.4349
25.02 | 0.69883 | 0.51771 | 0.18111 | 74.8756 | 0.70878 | 0.093828 | 0.0069143 | 0.22815 | 2.8585 | 1705.5187 | 1.4909 | 259.2129 | 3548.6627 |  | 1741.4101
25.03 | 0.69882 | 0.51771 | 0.18111 | 74.8529 | 0.70865 | 0.093842 | 0.0069164 | 0.22818 | 2.8586 | 1705.5104 | 1.4909 | 259.2116 | 3548.6709 |  | 1741.3853
25.04 | 0.69881 | 0.51771 | 0.1811 | 74.8303 | 0.70851 | 0.093856 | 0.0069185 | 0.22822 | 2.8587 | 1705.5022 | 1.4909 | 259.2103 | 3548.6791 |  | 1741.3604
25.05 | 0.69881 | 0.51771 | 0.18109 | 74.8077 | 0.70838 | 0.09387 | 0.0069206 | 0.22825 | 2.8588 | 1705.4939 | 1.4909 | 259.2091 | 3548.6873 |  | 1741.3356
25.06 | 0.6988 | 0.51771 | 0.18109 | 74.7852 | 0.70825 | 0.093884 | 0.0069227 | 0.22829 | 2.8589 | 1705.4856 | 1.4909 | 259.2078 | 3548.6955 |  | 1741.3108
25.07 | 0.69879 | 0.51771 | 0.18108 | 74.7626 | 0.70812 | 0.093898 | 0.0069248 | 0.22832 | 2.859 | 1705.4773 | 1.4909 | 259.2065 | 3548.7037 |  | 1741.286
25.08 | 0.69879 | 0.51771 | 0.18107 | 74.7401 | 0.70798 | 0.093913 | 0.0069269 | 0.22836 | 2.8591 | 1705.469 | 1.4909 | 259.2053 | 3548.7118 |  | 1741.2612
25.09 | 0.69878 | 0.51771 | 0.18107 | 74.7175 | 0.70785 | 0.093927 | 0.006929 | 0.22839 | 2.8592 | 1705.4608 | 1.4909 | 259.204 | 3548.72 |  | 1741.2365
25.1 | 0.69878 | 0.51771 | 0.18106 | 74.695 | 0.70772 | 0.093941 | 0.006931 | 0.22843 | 2.8593 | 1705.4525 | 1.4909 | 259.2027 | 3548.7282 |  | 1741.2117
25.11 | 0.69877 | 0.51771 | 0.18105 | 74.6725 | 0.70759 | 0.093955 | 0.0069331 | 0.22846 | 2.8594 | 1705.4442 | 1.4909 | 259.2015 | 3548.7363 |  | 1741.1869
25.12 | 0.69876 | 0.51771 | 0.18105 | 74.65 | 0.70745 | 0.093969 | 0.0069352 | 0.22849 | 2.8596 | 1705.4359 | 1.4909 | 259.2002 | 3548.7445 |  | 1741.1622
25.13 | 0.69876 | 0.51771 | 0.18104 | 74.6275 | 0.70732 | 0.093983 | 0.0069373 | 0.22853 | 2.8597 | 1705.4277 | 1.4909 | 259.1989 | 3548.7527 |  | 1741.1375
25.14 | 0.69875 | 0.51771 | 0.18103 | 74.6051 | 0.70719 | 0.093997 | 0.0069394 | 0.22856 | 2.8598 | 1705.4194 | 1.4909 | 259.1977 | 3548.7608 |  | 1741.1127
25.15 | 0.69874 | 0.51771 | 0.18103 | 74.5826 | 0.70706 | 0.094012 | 0.0069415 | 0.2286 | 2.8599 | 1705.4111 | 1.4909 | 259.1964 | 3548.769 |  | 1741.088
25.16 | 0.69874 | 0.51771 | 0.18102 | 74.5602 | 0.70693 | 0.094026 | 0.0069436 | 0.22863 | 2.86 | 1705.4029 | 1.4909 | 259.1951 | 3548.7772 |  | 1741.0633
25.17 | 0.69873 | 0.51771 | 0.18101 | 74.5378 | 0.70679 | 0.09404 | 0.0069457 | 0.22867 | 2.8601 | 1705.3946 | 1.4909 | 259.1939 | 3548.785 |  | 1741.0386
25.18 | 0.69872 | 0.51771 | 0.18101 | 74.5154 | 0.70666 | 0.094054 | 0.0069478 | 0.2287 | 2.8602 | 1705.3864 | 1.4909 | 259.1926 | 3548.7928 |  | 1741.0139
25.19 | 0.69872 | 0.51771 | 0.181 | 74.493 | 0.70653 | 0.094068 | 0.0069498 | 0.22874 | 2.8603 | 1705.3781 | 1.4909 | 259.1914 | 3548.8005 |  | 1740.9892
25.2 | 0.69871 | 0.51771 | 0.181 | 74.4706 | 0.7064 | 0.094082 | 0.0069519 | 0.22877 | 2.8604 | 1705.3699 | 1.4909 | 259.1901 | 3548.8082 |  | 1740.9645
25.21 | 0.6987 | 0.51771 | 0.18099 | 74.4483 | 0.70627 | 0.094096 | 0.006954 | 0.2288 | 2.8605 | 1705.3616 | 1.4909 | 259.1888 | 3548.816 |  | 1740.9398
25.22 | 0.6987 | 0.51771 | 0.18098 | 74.4259 | 0.70614 | 0.094111 | 0.0069561 | 0.22884 | 2.8606 | 1705.3534 | 1.4909 | 259.1876 | 3548.8237 |  | 1740.9152
25.23 | 0.69869 | 0.51771 | 0.18098 | 74.4036 | 0.70601 | 0.094125 | 0.0069582 | 0.22887 | 2.8607 | 1705.3451 | 1.4909 | 259.1863 | 3548.8314 |  | 1740.8905
25.24 | 0.69868 | 0.51771 | 0.18097 | 74.3813 | 0.70587 | 0.094139 | 0.0069603 | 0.22891 | 2.8608 | 1705.3369 | 1.4909 | 259.1851 | 3548.8392 |  | 1740.8659
25.25 | 0.69868 | 0.51771 | 0.18096 | 74.359 | 0.70574 | 0.094153 | 0.0069624 | 0.22894 | 2.8609 | 1705.3287 | 1.4909 | 259.1838 | 3548.8469 |  | 1740.8412
25.26 | 0.69867 | 0.51771 | 0.18096 | 74.3367 | 0.70561 | 0.094167 | 0.0069645 | 0.22898 | 2.861 | 1705.3204 | 1.4909 | 259.1825 | 3548.8546 |  | 1740.8166
25.27 | 0.69866 | 0.51771 | 0.18095 | 74.3144 | 0.70548 | 0.094181 | 0.0069665 | 0.22901 | 2.8611 | 1705.3122 | 1.4909 | 259.1813 | 3548.8623 |  | 1740.792
25.28 | 0.69866 | 0.51771 | 0.18094 | 74.2921 | 0.70535 | 0.094195 | 0.0069686 | 0.22904 | 2.8612 | 1705.304 | 1.4909 | 259.18 | 3548.87 |  | 1740.7674
25.29 | 0.69865 | 0.51771 | 0.18094 | 74.2699 | 0.70522 | 0.094209 | 0.0069707 | 0.22908 | 2.8613 | 1705.2957 | 1.4909 | 259.1788 | 3548.8777 |  | 1740.7428
25.3 | 0.69864 | 0.51771 | 0.18093 | 74.2476 | 0.70509 | 0.094223 | 0.0069728 | 0.22911 | 2.8614 | 1705.2875 | 1.4909 | 259.1775 | 3548.8854 |  | 1740.7182
25.31 | 0.69864 | 0.51771 | 0.18092 | 74.2254 | 0.70496 | 0.094238 | 0.0069749 | 0.22915 | 2.8615 | 1705.2793 | 1.4909 | 259.1762 | 3548.8932 |  | 1740.6936
25.32 | 0.69863 | 0.51771 | 0.18092 | 74.2032 | 0.70483 | 0.094252 | 0.006977 | 0.22918 | 2.8616 | 1705.2711 | 1.4909 | 259.175 | 3548.9009 |  | 1740.669
25.33 | 0.69863 | 0.51771 | 0.18091 | 74.181 | 0.7047 | 0.094266 | 0.0069791 | 0.22922 | 2.8617 | 1705.2629 | 1.4909 | 259.1737 | 3548.9086 |  | 1740.6445
25.34 | 0.69862 | 0.51771 | 0.1809 | 74.1589 | 0.70456 | 0.09428 | 0.0069812 | 0.22925 | 2.8618 | 1705.2546 | 1.4909 | 259.1725 | 3548.9163 |  | 1740.6199
25.35 | 0.69861 | 0.51771 | 0.1809 | 74.1367 | 0.70443 | 0.094294 | 0.0069832 | 0.22928 | 2.8619 | 1705.2464 | 1.4909 | 259.1712 | 3548.924 |  | 1740.5954
25.36 | 0.69861 | 0.51771 | 0.18089 | 74.1145 | 0.7043 | 0.094308 | 0.0069853 | 0.22932 | 2.862 | 1705.2382 | 1.4909 | 259.17 | 3548.9317 |  | 1740.5708
25.37 | 0.6986 | 0.51771 | 0.18088 | 74.0924 | 0.70417 | 0.094322 | 0.0069874 | 0.22935 | 2.8621 | 1705.23 | 1.4909 | 259.1687 | 3548.9394 |  | 1740.5463
25.38 | 0.69859 | 0.51771 | 0.18088 | 74.0703 | 0.70404 | 0.094336 | 0.0069895 | 0.22939 | 2.8622 | 1705.2218 | 1.4909 | 259.1675 | 3548.947 |  | 1740.5218
25.39 | 0.69859 | 0.51771 | 0.18087 | 74.0482 | 0.70391 | 0.09435 | 0.0069916 | 0.22942 | 2.8623 | 1705.2136 | 1.4909 | 259.1662 | 3548.9547 |  | 1740.4973
25.4 | 0.69858 | 0.51771 | 0.18087 | 74.0261 | 0.70378 | 0.094364 | 0.0069937 | 0.22946 | 2.8624 | 1705.2054 | 1.4909 | 259.1649 | 3548.9624 |  | 1740.4728
25.41 | 0.69857 | 0.51771 | 0.18086 | 74.004 | 0.70365 | 0.094378 | 0.0069958 | 0.22949 | 2.8625 | 1705.1972 | 1.4909 | 259.1637 | 3548.9701 |  | 1740.4483
25.42 | 0.69857 | 0.51771 | 0.18085 | 73.9819 | 0.70352 | 0.094392 | 0.0069978 | 0.22952 | 2.8626 | 1705.189 | 1.4909 | 259.1624 | 3548.9778 |  | 1740.4238
25.43 | 0.69856 | 0.51771 | 0.18085 | 73.9599 | 0.70339 | 0.094407 | 0.0069999 | 0.22956 | 2.8627 | 1705.1808 | 1.4909 | 259.1612 | 3548.9855 |  | 1740.3993
25.44 | 0.69855 | 0.51771 | 0.18084 | 73.9379 | 0.70326 | 0.094421 | 0.007002 | 0.22959 | 2.8628 | 1705.1726 | 1.4909 | 259.1599 | 3548.9932 |  | 1740.3748
25.45 | 0.69855 | 0.51771 | 0.18083 | 73.9158 | 0.70313 | 0.094435 | 0.0070041 | 0.22963 | 2.8629 | 1705.1645 | 1.4909 | 259.1587 | 3549.0008 |  | 1740.3504
25.46 | 0.69854 | 0.51771 | 0.18083 | 73.8938 | 0.703 | 0.094449 | 0.0070062 | 0.22966 | 2.863 | 1705.1563 | 1.4909 | 259.1574 | 3549.0085 |  | 1740.3259
25.47 | 0.69853 | 0.51771 | 0.18082 | 73.8718 | 0.70287 | 0.094463 | 0.0070083 | 0.2297 | 2.8631 | 1705.1481 | 1.4909 | 259.1562 | 3549.0162 |  | 1740.3015
25.48 | 0.69853 | 0.51771 | 0.18081 | 73.8498 | 0.70274 | 0.094477 | 0.0070104 | 0.22973 | 2.8633 | 1705.1399 | 1.4909 | 259.1549 | 3549.0238 |  | 1740.277
25.49 | 0.69852 | 0.51771 | 0.18081 | 73.8279 | 0.70261 | 0.094491 | 0.0070125 | 0.22976 | 2.8634 | 1705.1317 | 1.4909 | 259.1537 | 3549.0315 |  | 1740.2526
25.5 | 0.69852 | 0.51771 | 0.1808 | 73.8059 | 0.70248 | 0.094505 | 0.0070145 | 0.2298 | 2.8635 | 1705.1235 | 1.4909 | 259.1524 | 3549.0392 |  | 1740.2282
25.51 | 0.69851 | 0.51771 | 0.18079 | 73.784 | 0.70235 | 0.094519 | 0.0070166 | 0.22983 | 2.8636 | 1705.1154 | 1.4909 | 259.1512 | 3549.0468 |  | 1740.2038
25.52 | 0.6985 | 0.51771 | 0.18079 | 73.7621 | 0.70222 | 0.094533 | 0.0070187 | 0.22987 | 2.8637 | 1705.1072 | 1.4909 | 259.1499 | 3549.0545 |  | 1740.1794
25.53 | 0.6985 | 0.51771 | 0.18078 | 73.7401 | 0.7021 | 0.094547 | 0.0070208 | 0.2299 | 2.8638 | 1705.099 | 1.4909 | 259.1487 | 3549.0622 |  | 1740.155
25.54 | 0.69849 | 0.51771 | 0.18077 | 73.7182 | 0.70197 | 0.094561 | 0.0070229 | 0.22993 | 2.8639 | 1705.0909 | 1.4909 | 259.1474 | 3549.0698 |  | 1740.1306
25.55 | 0.69848 | 0.51771 | 0.18077 | 73.6964 | 0.70184 | 0.094575 | 0.007025 | 0.22997 | 2.864 | 1705.0827 | 1.4909 | 259.1462 | 3549.0775 |  | 1740.1062
25.56 | 0.69848 | 0.51771 | 0.18076 | 73.6745 | 0.70171 | 0.094589 | 0.0070271 | 0.23 | 2.8641 | 1705.0745 | 1.4909 | 259.1449 | 3549.0851 |  | 1740.0818
25.57 | 0.69847 | 0.51771 | 0.18076 | 73.6526 | 0.70158 | 0.094603 | 0.0070291 | 0.23004 | 2.8642 | 1705.0664 | 1.4909 | 259.1437 | 3549.0928 |  | 1740.0575
25.58 | 0.69846 | 0.51771 | 0.18075 | 73.6308 | 0.70145 | 0.094617 | 0.0070312 | 0.23007 | 2.8643 | 1705.0582 | 1.4909 | 259.1424 | 3549.1004 |  | 1740.0331
25.59 | 0.69846 | 0.51771 | 0.18074 | 73.609 | 0.70132 | 0.094631 | 0.0070333 | 0.2301 | 2.8644 | 1705.0501 | 1.4909 | 259.1412 | 3549.1081 |  | 1740.0088
25.6 | 0.69845 | 0.51771 | 0.18074 | 73.5871 | 0.70119 | 0.094645 | 0.0070354 | 0.23014 | 2.8645 | 1705.0419 | 1.4909 | 259.1399 | 3549.1157 |  | 1739.9844
25.61 | 0.69844 | 0.51771 | 0.18073 | 73.5653 | 0.70106 | 0.094659 | 0.0070375 | 0.23017 | 2.8646 | 1705.0338 | 1.4909 | 259.1387 | 3549.1233 |  | 1739.9601
25.62 | 0.69844 | 0.51771 | 0.18072 | 73.5436 | 0.70093 | 0.094673 | 0.0070396 | 0.23021 | 2.8647 | 1705.0256 | 1.4909 | 259.1375 | 3549.131 |  | 1739.9358
25.63 | 0.69843 | 0.51771 | 0.18072 | 73.5218 | 0.70081 | 0.094687 | 0.0070416 | 0.23024 | 2.8648 | 1705.0175 | 1.4909 | 259.1362 | 3549.1386 |  | 1739.9115
25.64 | 0.69842 | 0.51771 | 0.18071 | 73.5 | 0.70068 | 0.094701 | 0.0070437 | 0.23028 | 2.8649 | 1705.0093 | 1.4909 | 259.135 | 3549.1462 |  | 1739.8872
25.65 | 0.69842 | 0.51771 | 0.1807 | 73.4783 | 0.70055 | 0.094715 | 0.0070458 | 0.23031 | 2.865 | 1705.0012 | 1.4909 | 259.1337 | 3549.1539 |  | 1739.8629
25.66 | 0.69841 | 0.51771 | 0.1807 | 73.4565 | 0.70042 | 0.094729 | 0.0070479 | 0.23034 | 2.8651 | 1704.9931 | 1.4909 | 259.1325 | 3549.1615 |  | 1739.8386
25.67 | 0.69841 | 0.51771 | 0.18069 | 73.4348 | 0.70029 | 0.094743 | 0.00705 | 0.23038 | 2.8652 | 1704.9849 | 1.4909 | 259.1312 | 3549.1691 |  | 1739.8143
25.68 | 0.6984 | 0.51771 | 0.18068 | 73.4131 | 0.70016 | 0.094757 | 0.0070521 | 0.23041 | 2.8653 | 1704.9768 | 1.4909 | 259.13 | 3549.1767 |  | 1739.7901
25.69 | 0.69839 | 0.51771 | 0.18068 | 73.3914 | 0.70004 | 0.094771 | 0.0070542 | 0.23045 | 2.8654 | 1704.9687 | 1.4909 | 259.1287 | 3549.1844 |  | 1739.7658
25.7 | 0.69839 | 0.51771 | 0.18067 | 73.3697 | 0.69991 | 0.094785 | 0.0070562 | 0.23048 | 2.8655 | 1704.9605 | 1.4909 | 259.1275 | 3549.192 |  | 1739.7416
25.71 | 0.69838 | 0.51771 | 0.18067 | 73.3481 | 0.69978 | 0.094799 | 0.0070583 | 0.23051 | 2.8656 | 1704.9524 | 1.4909 | 259.1263 | 3549.1996 |  | 1739.7173
25.72 | 0.69837 | 0.51771 | 0.18066 | 73.3264 | 0.69965 | 0.094813 | 0.0070604 | 0.23055 | 2.8657 | 1704.9443 | 1.4909 | 259.125 | 3549.2072 |  | 1739.6931
25.73 | 0.69837 | 0.51771 | 0.18065 | 73.3048 | 0.69952 | 0.094827 | 0.0070625 | 0.23058 | 2.8658 | 1704.9362 | 1.4909 | 259.1238 | 3549.2148 |  | 1739.6689
25.74 | 0.69836 | 0.51771 | 0.18065 | 73.2831 | 0.69939 | 0.094841 | 0.0070646 | 0.23062 | 2.8659 | 1704.9281 | 1.4909 | 259.1225 | 3549.2224 |  | 1739.6447
25.75 | 0.69835 | 0.51771 | 0.18064 | 73.2615 | 0.69927 | 0.094855 | 0.0070667 | 0.23065 | 2.866 | 1704.92 | 1.4909 | 259.1213 | 3549.23 |  | 1739.6205
25.76 | 0.69835 | 0.51771 | 0.18063 | 73.2399 | 0.69914 | 0.094869 | 0.0070687 | 0.23068 | 2.8661 | 1704.9118 | 1.4909 | 259.1201 | 3549.2377 |  | 1739.5963
25.77 | 0.69834 | 0.51771 | 0.18063 | 73.2184 | 0.69901 | 0.094883 | 0.0070708 | 0.23072 | 2.8662 | 1704.9037 | 1.4909 | 259.1188 | 3549.2453 |  | 1739.5721
25.78 | 0.69834 | 0.51771 | 0.18062 | 73.1968 | 0.69888 | 0.094897 | 0.0070729 | 0.23075 | 2.8663 | 1704.8956 | 1.4909 | 259.1176 | 3549.2529 |  | 1739.5479
25.79 | 0.69833 | 0.51771 | 0.18061 | 73.1752 | 0.69876 | 0.094911 | 0.007075 | 0.23079 | 2.8664 | 1704.8875 | 1.4909 | 259.1163 | 3549.2605 |  | 1739.5237
25.8 | 0.69832 | 0.51771 | 0.18061 | 73.1537 | 0.69863 | 0.094925 | 0.0070771 | 0.23082 | 2.8665 | 1704.8794 | 1.4909 | 259.1151 | 3549.2681 |  | 1739.4995
25.81 | 0.69832 | 0.51771 | 0.1806 | 73.1322 | 0.6985 | 0.094939 | 0.0070792 | 0.23085 | 2.8666 | 1704.8713 | 1.4909 | 259.1139 | 3549.2756 |  | 1739.4754
25.82 | 0.69831 | 0.51771 | 0.1806 | 73.1106 | 0.69837 | 0.094953 | 0.0070812 | 0.23089 | 2.8667 | 1704.8632 | 1.4909 | 259.1126 | 3549.2832 |  | 1739.4512
25.83 | 0.6983 | 0.51771 | 0.18059 | 73.0891 | 0.69825 | 0.094967 | 0.0070833 | 0.23092 | 2.8668 | 1704.8551 | 1.4909 | 259.1114 | 3549.2908 |  | 1739.4271
25.84 | 0.6983 | 0.51771 | 0.18058 | 73.0676 | 0.69812 | 0.094981 | 0.0070854 | 0.23096 | 2.8669 | 1704.847 | 1.4909 | 259.1101 | 3549.2984 |  | 1739.403
25.85 | 0.69829 | 0.51771 | 0.18058 | 73.0462 | 0.69799 | 0.094995 | 0.0070875 | 0.23099 | 2.867 | 1704.8389 | 1.4909 | 259.1089 | 3549.306 |  | 1739.3788
25.86 | 0.69828 | 0.51771 | 0.18057 | 73.0247 | 0.69786 | 0.095009 | 0.0070896 | 0.23102 | 2.8671 | 1704.8308 | 1.4909 | 259.1077 | 3549.3136 |  | 1739.3547
25.87 | 0.69828 | 0.51771 | 0.18056 | 73.0032 | 0.69774 | 0.095023 | 0.0070917 | 0.23106 | 2.8672 | 1704.8228 | 1.4909 | 259.1064 | 3549.3212 |  | 1739.3306
25.88 | 0.69827 | 0.51771 | 0.18056 | 72.9818 | 0.69761 | 0.095037 | 0.0070937 | 0.23109 | 2.8673 | 1704.8147 | 1.4909 | 259.1052 | 3549.3287 |  | 1739.3065
25.89 | 0.69827 | 0.51771 | 0.18055 | 72.9604 | 0.69748 | 0.095051 | 0.0070958 | 0.23113 | 2.8674 | 1704.8066 | 1.4909 | 259.104 | 3549.3363 |  | 1739.2824
25.9 | 0.69826 | 0.51771 | 0.18054 | 72.939 | 0.69736 | 0.095065 | 0.0070979 | 0.23116 | 2.8675 | 1704.7985 | 1.4909 | 259.1027 | 3549.3439 |  | 1739.2583
25.91 | 0.69825 | 0.51771 | 0.18054 | 72.9176 | 0.69723 | 0.095079 | 0.0071 | 0.23119 | 2.8676 | 1704.7904 | 1.4909 | 259.1015 | 3549.3515 |  | 1739.2343
25.92 | 0.69825 | 0.51771 | 0.18053 | 72.8962 | 0.6971 | 0.095093 | 0.0071021 | 0.23123 | 2.8677 | 1704.7824 | 1.4909 | 259.1003 | 3549.359 |  | 1739.2102
25.93 | 0.69824 | 0.51771 | 0.18053 | 72.8748 | 0.69698 | 0.095107 | 0.0071042 | 0.23126 | 2.8678 | 1704.7743 | 1.4909 | 259.099 | 3549.3666 |  | 1739.1862
25.94 | 0.69823 | 0.51771 | 0.18052 | 72.8535 | 0.69685 | 0.095121 | 0.0071062 | 0.23129 | 2.8679 | 1704.7662 | 1.4909 | 259.0978 | 3549.3742 |  | 1739.1621
25.95 | 0.69823 | 0.51771 | 0.18051 | 72.8321 | 0.69672 | 0.095135 | 0.0071083 | 0.23133 | 2.868 | 1704.7581 | 1.4909 | 259.0966 | 3549.3817 |  | 1739.1381
25.96 | 0.69822 | 0.51771 | 0.18051 | 72.8108 | 0.6966 | 0.095149 | 0.0071104 | 0.23136 | 2.8681 | 1704.7501 | 1.4909 | 259.0953 | 3549.3893 |  | 1739.114
25.97 | 0.69821 | 0.51771 | 0.1805 | 72.7895 | 0.69647 | 0.095163 | 0.0071125 | 0.2314 | 2.8682 | 1704.742 | 1.4909 | 259.0941 | 3549.3969 |  | 1739.09
25.98 | 0.69821 | 0.51771 | 0.18049 | 72.7682 | 0.69634 | 0.095176 | 0.0071146 | 0.23143 | 2.8683 | 1704.734 | 1.4909 | 259.0929 | 3549.4044 |  | 1739.066
25.99 | 0.6982 | 0.51771 | 0.18049 | 72.7469 | 0.69622 | 0.09519 | 0.0071167 | 0.23146 | 2.8684 | 1704.7259 | 1.4909 | 259.0916 | 3549.412 |  | 1739.042
26 | 0.6982 | 0.51771 | 0.18048 | 72.7256 | 0.69609 | 0.095204 | 0.0071187 | 0.2315 | 2.8685 | 1704.7178 | 1.4909 | 259.0904 | 3549.4195 |  | 1739.018
26.01 | 0.69819 | 0.51771 | 0.18047 | 72.7043 | 0.69596 | 0.095218 | 0.0071208 | 0.23153 | 2.8686 | 1704.7098 | 1.4909 | 259.0892 | 3549.4271 |  | 1738.994
26.02 | 0.69818 | 0.51771 | 0.18047 | 72.6831 | 0.69584 | 0.095232 | 0.0071229 | 0.23157 | 2.8687 | 1704.7017 | 1.4909 | 259.0879 | 3549.4346 |  | 1738.97
26.03 | 0.69818 | 0.51771 | 0.18046 | 72.6618 | 0.69571 | 0.095246 | 0.007125 | 0.2316 | 2.8688 | 1704.6937 | 1.4909 | 259.0867 | 3549.4422 |  | 1738.946
26.04 | 0.69817 | 0.51771 | 0.18046 | 72.6406 | 0.69559 | 0.09526 | 0.0071271 | 0.23163 | 2.8689 | 1704.6856 | 1.4909 | 259.0855 | 3549.4497 |  | 1738.9221
26.05 | 0.69816 | 0.51771 | 0.18045 | 72.6194 | 0.69546 | 0.095274 | 0.0071291 | 0.23167 | 2.869 | 1704.6776 | 1.4909 | 259.0842 | 3549.4572 |  | 1738.8981
26.06 | 0.69816 | 0.51771 | 0.18044 | 72.5982 | 0.69533 | 0.095288 | 0.0071312 | 0.2317 | 2.8691 | 1704.6696 | 1.4909 | 259.083 | 3549.4648 |  | 1738.8742
26.07 | 0.69815 | 0.51771 | 0.18044 | 72.577 | 0.69521 | 0.095302 | 0.0071333 | 0.23173 | 2.8692 | 1704.6615 | 1.4909 | 259.0818 | 3549.4723 |  | 1738.8502
26.08 | 0.69814 | 0.51771 | 0.18043 | 72.5558 | 0.69508 | 0.095316 | 0.0071354 | 0.23177 | 2.8693 | 1704.6535 | 1.4909 | 259.0806 | 3549.4799 |  | 1738.8263
26.09 | 0.69814 | 0.51771 | 0.18042 | 72.5347 | 0.69496 | 0.09533 | 0.0071375 | 0.2318 | 2.8694 | 1704.6455 | 1.4909 | 259.0793 | 3549.4874 |  | 1738.8024
26.1 | 0.69813 | 0.51771 | 0.18042 | 72.5135 | 0.69483 | 0.095343 | 0.0071396 | 0.23184 | 2.8695 | 1704.6374 | 1.4909 | 259.0781 | 3549.4949 |  | 1738.7785
26.11 | 0.69813 | 0.51771 | 0.18041 | 72.4924 | 0.69471 | 0.095357 | 0.0071416 | 0.23187 | 2.8696 | 1704.6294 | 1.4909 | 259.0769 | 3549.5024 |  | 1738.7546
26.12 | 0.69812 | 0.51771 | 0.18041 | 72.4713 | 0.69458 | 0.095371 | 0.0071437 | 0.2319 | 2.8697 | 1704.6214 | 1.4909 | 259.0756 | 3549.51 |  | 1738.7307
26.13 | 0.69811 | 0.51771 | 0.1804 | 72.4502 | 0.69446 | 0.095385 | 0.0071458 | 0.23194 | 2.8698 | 1704.6133 | 1.4909 | 259.0744 | 3549.5175 |  | 1738.7068
26.14 | 0.69811 | 0.51771 | 0.18039 | 72.4291 | 0.69433 | 0.095399 | 0.0071479 | 0.23197 | 2.8699 | 1704.6053 | 1.4909 | 259.0732 | 3549.525 |  | 1738.6829
26.15 | 0.6981 | 0.51771 | 0.18039 | 72.408 | 0.6942 | 0.095413 | 0.00715 | 0.23201 | 2.87 | 1704.5973 | 1.4909 | 259.072 | 3549.5324 |  | 1738.659
26.16 | 0.69809 | 0.51771 | 0.18038 | 72.3869 | 0.69408 | 0.095427 | 0.007152 | 0.23204 | 2.8701 | 1704.5893 | 1.4909 | 259.0707 | 3549.5395 |  | 1738.6351
26.17 | 0.69809 | 0.51771 | 0.18037 | 72.3659 | 0.69395 | 0.095441 | 0.0071541 | 0.23207 | 2.8702 | 1704.5813 | 1.4909 | 259.0695 | 3549.5466 |  | 1738.6113
26.18 | 0.69808 | 0.51771 | 0.18037 | 72.3448 | 0.69383 | 0.095455 | 0.0071562 | 0.23211 | 2.8703 | 1704.5732 | 1.4909 | 259.0683 | 3549.5537 |  | 1738.5874
26.19 | 0.69808 | 0.51771 | 0.18036 | 72.3238 | 0.6937 | 0.095468 | 0.0071583 | 0.23214 | 2.8704 | 1704.5652 | 1.4909 | 259.0671 | 3549.5609 |  | 1738.5636
26.2 | 0.69807 | 0.51771 | 0.18035 | 72.3028 | 0.69358 | 0.095482 | 0.0071604 | 0.23217 | 2.8705 | 1704.5572 | 1.4909 | 259.0658 | 3549.568 |  | 1738.5397
26.21 | 0.69806 | 0.51771 | 0.18035 | 72.2818 | 0.69345 | 0.095496 | 0.0071624 | 0.23221 | 2.8706 | 1704.5492 | 1.4909 | 259.0646 | 3549.5751 |  | 1738.5159
26.22 | 0.69806 | 0.51771 | 0.18034 | 72.2608 | 0.69333 | 0.09551 | 0.0071645 | 0.23224 | 2.8707 | 1704.5412 | 1.4909 | 259.0634 | 3549.5822 |  | 1738.4921
26.23 | 0.69805 | 0.51771 | 0.18034 | 72.2398 | 0.6932 | 0.095524 | 0.0071666 | 0.23228 | 2.8708 | 1704.5332 | 1.4909 | 259.0622 | 3549.5893 |  | 1738.4683
26.24 | 0.69804 | 0.51771 | 0.18033 | 72.2189 | 0.69308 | 0.095538 | 0.0071687 | 0.23231 | 2.8709 | 1704.5252 | 1.4909 | 259.0609 | 3549.5964 |  | 1738.4445
26.25 | 0.69804 | 0.51771 | 0.18032 | 72.1979 | 0.69296 | 0.095552 | 0.0071708 | 0.23234 | 2.871 | 1704.5172 | 1.4909 | 259.0597 | 3549.6035 |  | 1738.4207
26.26 | 0.69803 | 0.51771 | 0.18032 | 72.177 | 0.69283 | 0.095565 | 0.0071728 | 0.23238 | 2.8711 | 1704.5092 | 1.4909 | 259.0585 | 3549.6106 |  | 1738.3969
26.27 | 0.69803 | 0.51771 | 0.18031 | 72.156 | 0.69271 | 0.095579 | 0.0071749 | 0.23241 | 2.8712 | 1704.5012 | 1.4909 | 259.0573 | 3549.6177 |  | 1738.3731
26.28 | 0.69802 | 0.51771 | 0.1803 | 72.1351 | 0.69258 | 0.095593 | 0.007177 | 0.23244 | 2.8713 | 1704.4932 | 1.4909 | 259.0561 | 3549.6247 |  | 1738.3494
26.29 | 0.69801 | 0.51771 | 0.1803 | 72.1142 | 0.69246 | 0.095607 | 0.0071791 | 0.23248 | 2.8714 | 1704.4853 | 1.4909 | 259.0548 | 3549.6318 |  | 1738.3256
26.3 | 0.69801 | 0.51771 | 0.18029 | 72.0933 | 0.69233 | 0.095621 | 0.0071812 | 0.23251 | 2.8715 | 1704.4773 | 1.4909 | 259.0536 | 3549.6389 |  | 1738.3019
26.31 | 0.698 | 0.51771 | 0.18029 | 72.0725 | 0.69221 | 0.095635 | 0.0071832 | 0.23254 | 2.8716 | 1704.4693 | 1.4909 | 259.0524 | 3549.646 |  | 1738.2781
26.32 | 0.69799 | 0.51771 | 0.18028 | 72.0516 | 0.69208 | 0.095649 | 0.0071853 | 0.23258 | 2.8717 | 1704.4613 | 1.4909 | 259.0512 | 3549.6531 |  | 1738.2544
26.33 | 0.69799 | 0.51771 | 0.18027 | 72.0308 | 0.69196 | 0.095662 | 0.0071874 | 0.23261 | 2.8718 | 1704.4533 | 1.4909 | 259.0499 | 3549.6602 |  | 1738.2306
26.34 | 0.69798 | 0.51771 | 0.18027 | 72.0099 | 0.69184 | 0.095676 | 0.0071895 | 0.23265 | 2.8719 | 1704.4453 | 1.4909 | 259.0487 | 3549.6673 |  | 1738.2069
26.35 | 0.69798 | 0.51771 | 0.18026 | 71.9891 | 0.69171 | 0.09569 | 0.0071916 | 0.23268 | 2.872 | 1704.4374 | 1.4909 | 259.0475 | 3549.6743 |  | 1738.1832
26.36 | 0.69797 | 0.51771 | 0.18025 | 71.9683 | 0.69159 | 0.095704 | 0.0071936 | 0.23271 | 2.8721 | 1704.4294 | 1.4909 | 259.0463 | 3549.6814 |  | 1738.1595
26.37 | 0.69796 | 0.51771 | 0.18025 | 71.9475 | 0.69146 | 0.095718 | 0.0071957 | 0.23275 | 2.8722 | 1704.4214 | 1.4909 | 259.0451 | 3549.6885 |  | 1738.1358
26.38 | 0.69796 | 0.51771 | 0.18024 | 71.9267 | 0.69134 | 0.095732 | 0.0071978 | 0.23278 | 2.8723 | 1704.4135 | 1.4909 | 259.0439 | 3549.6956 |  | 1738.1121
26.39 | 0.69795 | 0.51771 | 0.18024 | 71.9059 | 0.69122 | 0.095745 | 0.0071999 | 0.23281 | 2.8724 | 1704.4055 | 1.4909 | 259.0426 | 3549.7026 |  | 1738.0884
26.4 | 0.69794 | 0.51771 | 0.18023 | 71.8852 | 0.69109 | 0.095759 | 0.007202 | 0.23285 | 2.8725 | 1704.3975 | 1.4909 | 259.0414 | 3549.7097 |  | 1738.0648
26.41 | 0.69794 | 0.51771 | 0.18022 | 71.8644 | 0.69097 | 0.095773 | 0.007204 | 0.23288 | 2.8726 | 1704.3896 | 1.4909 | 259.0402 | 3549.7168 |  | 1738.0411
26.42 | 0.69793 | 0.51771 | 0.18022 | 71.8437 | 0.69085 | 0.095787 | 0.0072061 | 0.23291 | 2.8727 | 1704.3816 | 1.4909 | 259.039 | 3549.7238 |  | 1738.0175
26.43 | 0.69793 | 0.51771 | 0.18021 | 71.823 | 0.69072 | 0.095801 | 0.0072082 | 0.23295 | 2.8728 | 1704.3737 | 1.4909 | 259.0378 | 3549.7309 |  | 1737.9938
26.44 | 0.69792 | 0.51771 | 0.1802 | 71.8022 | 0.6906 | 0.095814 | 0.0072103 | 0.23298 | 2.8729 | 1704.3657 | 1.4909 | 259.0366 | 3549.7379 |  | 1737.9702
26.45 | 0.69791 | 0.51771 | 0.1802 | 71.7816 | 0.69047 | 0.095828 | 0.0072124 | 0.23302 | 2.873 | 1704.3578 | 1.4909 | 259.0353 | 3549.745 |  | 1737.9465
26.46 | 0.69791 | 0.51771 | 0.18019 | 71.7609 | 0.69035 | 0.095842 | 0.0072144 | 0.23305 | 2.8731 | 1704.3498 | 1.4909 | 259.0341 | 3549.752 |  | 1737.9229
26.47 | 0.6979 | 0.51771 | 0.18019 | 71.7402 | 0.69023 | 0.095856 | 0.0072165 | 0.23308 | 2.8732 | 1704.3419 | 1.4909 | 259.0329 | 3549.7591 |  | 1737.8993
26.48 | 0.69789 | 0.51771 | 0.18018 | 71.7195 | 0.6901 | 0.09587 | 0.0072186 | 0.23312 | 2.8733 | 1704.3339 | 1.4909 | 259.0317 | 3549.7661 |  | 1737.8757
26.49 | 0.69789 | 0.51771 | 0.18017 | 71.6989 | 0.68998 | 0.095884 | 0.0072207 | 0.23315 | 2.8734 | 1704.326 | 1.4909 | 259.0305 | 3549.7732 |  | 1737.8521
26.5 | 0.69788 | 0.51771 | 0.18017 | 71.6783 | 0.68986 | 0.095897 | 0.0072228 | 0.23318 | 2.8735 | 1704.318 | 1.4909 | 259.0293 | 3549.7802 |  | 1737.8285
26.51 | 0.69788 | 0.51771 | 0.18016 | 71.6576 | 0.68974 | 0.095911 | 0.0072248 | 0.23322 | 2.8736 | 1704.3101 | 1.4909 | 259.028 | 3549.7873 |  | 1737.8049
26.52 | 0.69787 | 0.51771 | 0.18015 | 71.637 | 0.68961 | 0.095925 | 0.0072269 | 0.23325 | 2.8737 | 1704.3022 | 1.4909 | 259.0268 | 3549.7943 |  | 1737.7813
26.53 | 0.69786 | 0.51771 | 0.18015 | 71.6164 | 0.68949 | 0.095939 | 0.007229 | 0.23328 | 2.8738 | 1704.2942 | 1.4909 | 259.0256 | 3549.8014 |  | 1737.7578
26.54 | 0.69786 | 0.51771 | 0.18014 | 71.5959 | 0.68937 | 0.095952 | 0.0072311 | 0.23332 | 2.8739 | 1704.2863 | 1.4909 | 259.0244 | 3549.8084 |  | 1737.7342
26.55 | 0.69785 | 0.51771 | 0.18014 | 71.5753 | 0.68924 | 0.095966 | 0.0072331 | 0.23335 | 2.874 | 1704.2784 | 1.4909 | 259.0232 | 3549.8154 |  | 1737.7107
26.56 | 0.69784 | 0.51771 | 0.18013 | 71.5547 | 0.68912 | 0.09598 | 0.0072352 | 0.23338 | 2.8741 | 1704.2704 | 1.4909 | 259.022 | 3549.8225 |  | 1737.6871
26.57 | 0.69784 | 0.51771 | 0.18012 | 71.5342 | 0.689 | 0.095994 | 0.0072373 | 0.23342 | 2.8742 | 1704.2625 | 1.4909 | 259.0208 | 3549.8295 |  | 1737.6636
26.58 | 0.69783 | 0.51771 | 0.18012 | 71.5136 | 0.68888 | 0.096008 | 0.0072394 | 0.23345 | 2.8743 | 1704.2546 | 1.4909 | 259.0196 | 3549.8365 |  | 1737.6401
26.59 | 0.69783 | 0.51771 | 0.18011 | 71.4931 | 0.68875 | 0.096021 | 0.0072415 | 0.23348 | 2.8744 | 1704.2467 | 1.4909 | 259.0184 | 3549.8436 |  | 1737.6165
26.6 | 0.69782 | 0.51771 | 0.1801 | 71.4726 | 0.68863 | 0.096035 | 0.0072435 | 0.23352 | 2.8745 | 1704.2388 | 1.4909 | 259.0171 | 3549.8506 |  | 1737.593
26.61 | 0.69781 | 0.51771 | 0.1801 | 71.4521 | 0.68851 | 0.096049 | 0.0072456 | 0.23355 | 2.8746 | 1704.2309 | 1.4909 | 259.0159 | 3549.8576 |  | 1737.5695
26.62 | 0.69781 | 0.51771 | 0.18009 | 71.4316 | 0.68839 | 0.096063 | 0.0072477 | 0.23359 | 2.8747 | 1704.2229 | 1.4909 | 259.0147 | 3549.8646 |  | 1737.546
26.63 | 0.6978 | 0.51771 | 0.18009 | 71.4112 | 0.68826 | 0.096076 | 0.0072498 | 0.23362 | 2.8748 | 1704.215 | 1.4909 | 259.0135 | 3549.8717 |  | 1737.5225
26.64 | 0.69779 | 0.51771 | 0.18008 | 71.3907 | 0.68814 | 0.09609 | 0.0072518 | 0.23365 | 2.8749 | 1704.2071 | 1.4909 | 259.0123 | 3549.8787 |  | 1737.4991
26.65 | 0.69779 | 0.51771 | 0.18007 | 71.3703 | 0.68802 | 0.096104 | 0.0072539 | 0.23369 | 2.875 | 1704.1992 | 1.4909 | 259.0111 | 3549.8857 |  | 1737.4756
26.66 | 0.69778 | 0.51771 | 0.18007 | 71.3498 | 0.6879 | 0.096118 | 0.007256 | 0.23372 | 2.8751 | 1704.1913 | 1.4909 | 259.0099 | 3549.8927 |  | 1737.4521
26.67 | 0.69778 | 0.51771 | 0.18006 | 71.3294 | 0.68777 | 0.096132 | 0.0072581 | 0.23375 | 2.8752 | 1704.1834 | 1.4909 | 259.0087 | 3549.8997 |  | 1737.4287
26.68 | 0.69777 | 0.51771 | 0.18006 | 71.309 | 0.68765 | 0.096145 | 0.0072602 | 0.23379 | 2.8753 | 1704.1755 | 1.4909 | 259.0075 | 3549.9067 |  | 1737.4052
26.69 | 0.69776 | 0.51771 | 0.18005 | 71.2886 | 0.68753 | 0.096159 | 0.0072622 | 0.23382 | 2.8754 | 1704.1676 | 1.4909 | 259.0063 | 3549.9137 |  | 1737.3818
26.7 | 0.69776 | 0.51771 | 0.18004 | 71.2682 | 0.68741 | 0.096173 | 0.0072643 | 0.23385 | 2.8755 | 1704.1597 | 1.4909 | 259.0051 | 3549.9207 |  | 1737.3583
26.71 | 0.69775 | 0.51771 | 0.18004 | 71.2478 | 0.68729 | 0.096187 | 0.0072664 | 0.23389 | 2.8756 | 1704.1518 | 1.4909 | 259.0038 | 3549.9278 |  | 1737.3349
26.72 | 0.69775 | 0.51771 | 0.18003 | 71.2275 | 0.68717 | 0.0962 | 0.0072685 | 0.23392 | 2.8757 | 1704.1439 | 1.4909 | 259.0026 | 3549.9348 |  | 1737.3115
26.73 | 0.69774 | 0.51771 | 0.18002 | 71.2071 | 0.68704 | 0.096214 | 0.0072705 | 0.23395 | 2.8758 | 1704.1361 | 1.4909 | 259.0014 | 3549.9418 |  | 1737.2881
26.74 | 0.69773 | 0.51771 | 0.18002 | 71.1868 | 0.68692 | 0.096228 | 0.0072726 | 0.23399 | 2.8759 | 1704.1282 | 1.4909 | 259.0002 | 3549.9488 |  | 1737.2647
26.75 | 0.69773 | 0.51771 | 0.18001 | 71.1665 | 0.6868 | 0.096242 | 0.0072747 | 0.23402 | 2.876 | 1704.1203 | 1.4909 | 258.999 | 3549.9557 |  | 1737.2413
26.76 | 0.69772 | 0.51771 | 0.18001 | 71.1462 | 0.68668 | 0.096255 | 0.0072768 | 0.23405 | 2.8761 | 1704.1124 | 1.4909 | 258.9978 | 3549.9627 |  | 1737.2179
26.77 | 0.69771 | 0.51771 | 0.18 | 71.1259 | 0.68656 | 0.096269 | 0.0072788 | 0.23409 | 2.8762 | 1704.1045 | 1.4909 | 258.9966 | 3549.9697 |  | 1737.1945
26.78 | 0.69771 | 0.51771 | 0.17999 | 71.1056 | 0.68644 | 0.096283 | 0.0072809 | 0.23412 | 2.8763 | 1704.0966 | 1.4909 | 258.9954 | 3549.9767 |  | 1737.1712
26.79 | 0.6977 | 0.51771 | 0.17999 | 71.0853 | 0.68631 | 0.096296 | 0.007283 | 0.23415 | 2.8764 | 1704.0888 | 1.4909 | 258.9942 | 3549.9837 |  | 1737.1478
26.8 | 0.6977 | 0.51771 | 0.17998 | 71.0651 | 0.68619 | 0.09631 | 0.0072851 | 0.23419 | 2.8765 | 1704.0809 | 1.4909 | 258.993 | 3549.9907 |  | 1737.1244
26.81 | 0.69769 | 0.51771 | 0.17998 | 71.0448 | 0.68607 | 0.096324 | 0.0072872 | 0.23422 | 2.8766 | 1704.073 | 1.4909 | 258.9918 | 3549.9977 |  | 1737.1011
26.82 | 0.69768 | 0.51771 | 0.17997 | 71.0246 | 0.68595 | 0.096338 | 0.0072892 | 0.23425 | 2.8767 | 1704.0652 | 1.4909 | 258.9906 | 3550.0047 |  | 1737.0778
26.83 | 0.69768 | 0.51771 | 0.17996 | 71.0043 | 0.68583 | 0.096351 | 0.0072913 | 0.23429 | 2.8768 | 1704.0573 | 1.4909 | 258.9894 | 3550.0116 |  | 1737.0544
26.84 | 0.69767 | 0.51771 | 0.17996 | 70.9841 | 0.68571 | 0.096365 | 0.0072934 | 0.23432 | 2.8769 | 1704.0494 | 1.4909 | 258.9882 | 3550.0186 |  | 1737.0311
26.85 | 0.69767 | 0.51771 | 0.17995 | 70.9639 | 0.68559 | 0.096379 | 0.0072955 | 0.23435 | 2.877 | 1704.0416 | 1.4909 | 258.987 | 3550.0256 |  | 1737.0078
26.86 | 0.69766 | 0.51771 | 0.17994 | 70.9437 | 0.68547 | 0.096392 | 0.0072975 | 0.23439 | 2.8771 | 1704.0337 | 1.4909 | 258.9858 | 3550.0326 |  | 1736.9845
26.87 | 0.69765 | 0.51771 | 0.17994 | 70.9236 | 0.68535 | 0.096406 | 0.0072996 | 0.23442 | 2.8772 | 1704.0259 | 1.4909 | 258.9846 | 3550.0395 |  | 1736.9612
26.88 | 0.69765 | 0.51771 | 0.17993 | 70.9034 | 0.68523 | 0.09642 | 0.0073017 | 0.23445 | 2.8773 | 1704.018 | 1.4909 | 258.9834 | 3550.0465 |  | 1736.9379
26.89 | 0.69764 | 0.51771 | 0.17993 | 70.8833 | 0.6851 | 0.096434 | 0.0073038 | 0.23449 | 2.8774 | 1704.0102 | 1.4909 | 258.9822 | 3550.0535 |  | 1736.9146
26.9 | 0.69763 | 0.51771 | 0.17992 | 70.8631 | 0.68498 | 0.096447 | 0.0073058 | 0.23452 | 2.8775 | 1704.0023 | 1.4909 | 258.981 | 3550.0604 |  | 1736.8913
26.91 | 0.69763 | 0.51771 | 0.17991 | 70.843 | 0.68486 | 0.096461 | 0.0073079 | 0.23455 | 2.8776 | 1703.9945 | 1.4909 | 258.9798 | 3550.0674 |  | 1736.8681
26.92 | 0.69762 | 0.51771 | 0.17991 | 70.8229 | 0.68474 | 0.096475 | 0.00731 | 0.23459 | 2.8777 | 1703.9866 | 1.4909 | 258.9786 | 3550.0744 |  | 1736.8448
26.93 | 0.69762 | 0.51771 | 0.1799 | 70.8028 | 0.68462 | 0.096488 | 0.0073121 | 0.23462 | 2.8778 | 1703.9788 | 1.4909 | 258.9774 | 3550.0813 |  | 1736.8216
26.94 | 0.69761 | 0.51771 | 0.1799 | 70.7827 | 0.6845 | 0.096502 | 0.0073141 | 0.23465 | 2.8779 | 1703.9709 | 1.4909 | 258.9762 | 3550.0883 |  | 1736.7983
26.95 | 0.6976 | 0.51771 | 0.17989 | 70.7626 | 0.68438 | 0.096516 | 0.0073162 | 0.23469 | 2.878 | 1703.9631 | 1.4909 | 258.975 | 3550.0953 |  | 1736.7751
26.96 | 0.6976 | 0.51771 | 0.17988 | 70.7425 | 0.68426 | 0.096529 | 0.0073183 | 0.23472 | 2.8781 | 1703.9553 | 1.4909 | 258.9738 | 3550.1022 |  | 1736.7519
26.97 | 0.69759 | 0.51771 | 0.17988 | 70.7225 | 0.68414 | 0.096543 | 0.0073204 | 0.23475 | 2.8782 | 1703.9474 | 1.4909 | 258.9726 | 3550.1092 |  | 1736.7286
26.98 | 0.69759 | 0.51771 | 0.17987 | 70.7024 | 0.68402 | 0.096557 | 0.0073224 | 0.23479 | 2.8783 | 1703.9396 | 1.4909 | 258.9714 | 3550.1161 |  | 1736.7054
26.99 | 0.69758 | 0.51771 | 0.17986 | 70.6824 | 0.6839 | 0.096571 | 0.0073245 | 0.23482 | 2.8784 | 1703.9318 | 1.4909 | 258.9702 | 3550.1231 |  | 1736.6822
27 | 0.69757 | 0.51771 | 0.17986 | 70.6624 | 0.68378 | 0.096584 | 0.0073266 | 0.23485 | 2.8785 | 1703.9239 | 1.4909 | 258.969 | 3550.13 |  | 1736.659
27.01 | 0.69757 | 0.51771 | 0.17985 | 70.6424 | 0.68366 | 0.096598 | 0.0073287 | 0.23489 | 2.8785 | 1703.9161 | 1.4909 | 258.9678 | 3550.1369 |  | 1736.6358
27.02 | 0.69756 | 0.51771 | 0.17985 | 70.6224 | 0.68354 | 0.096612 | 0.0073307 | 0.23492 | 2.8786 | 1703.9083 | 1.4909 | 258.9666 | 3550.1439 |  | 1736.6126
27.03 | 0.69755 | 0.51771 | 0.17984 | 70.6024 | 0.68342 | 0.096625 | 0.0073328 | 0.23495 | 2.8787 | 1703.9005 | 1.4909 | 258.9654 | 3550.1508 |  | 1736.5895
27.04 | 0.69755 | 0.51771 | 0.17983 | 70.5824 | 0.6833 | 0.096639 | 0.0073349 | 0.23499 | 2.8788 | 1703.8927 | 1.4909 | 258.9642 | 3550.1578 |  | 1736.5663
27.05 | 0.69754 | 0.51771 | 0.17983 | 70.5625 | 0.68318 | 0.096653 | 0.007337 | 0.23502 | 2.8789 | 1703.8848 | 1.4909 | 258.963 | 3550.1647 |  | 1736.5431
27.06 | 0.69754 | 0.51771 | 0.17982 | 70.5425 | 0.68306 | 0.096666 | 0.007339 | 0.23505 | 2.879 | 1703.877 | 1.4909 | 258.9618 | 3550.1716 |  | 1736.52
27.07 | 0.69753 | 0.51771 | 0.17982 | 70.5226 | 0.68294 | 0.09668 | 0.0073411 | 0.23509 | 2.8791 | 1703.8692 | 1.4909 | 258.9606 | 3550.1786 |  | 1736.4968
27.08 | 0.69752 | 0.51771 | 0.17981 | 70.5027 | 0.68282 | 0.096694 | 0.0073432 | 0.23512 | 2.8792 | 1703.8614 | 1.4909 | 258.9594 | 3550.1855 |  | 1736.4737
27.09 | 0.69752 | 0.51771 | 0.1798 | 70.4828 | 0.6827 | 0.096707 | 0.0073453 | 0.23515 | 2.8793 | 1703.8536 | 1.4909 | 258.9582 | 3550.1924 |  | 1736.4506
27.1 | 0.69751 | 0.51771 | 0.1798 | 70.4629 | 0.68258 | 0.096721 | 0.0073473 | 0.23519 | 2.8794 | 1703.8458 | 1.4909 | 258.9571 | 3550.1994 |  | 1736.4275
27.11 | 0.69751 | 0.51771 | 0.17979 | 70.443 | 0.68246 | 0.096734 | 0.0073494 | 0.23522 | 2.8795 | 1703.838 | 1.4909 | 258.9559 | 3550.2063 |  | 1736.4043
27.12 | 0.6975 | 0.51771 | 0.17979 | 70.4231 | 0.68234 | 0.096748 | 0.0073515 | 0.23525 | 2.8796 | 1703.8302 | 1.4909 | 258.9547 | 3550.2132 |  | 1736.3812
27.13 | 0.69749 | 0.51771 | 0.17978 | 70.4032 | 0.68222 | 0.096762 | 0.0073536 | 0.23529 | 2.8797 | 1703.8224 | 1.4909 | 258.9535 | 3550.2201 |  | 1736.3581
27.14 | 0.69749 | 0.51771 | 0.17977 | 70.3834 | 0.68211 | 0.096775 | 0.0073556 | 0.23532 | 2.8798 | 1703.8146 | 1.4909 | 258.9523 | 3550.227 |  | 1736.3351
27.15 | 0.69748 | 0.51771 | 0.17977 | 70.3636 | 0.68199 | 0.096789 | 0.0073577 | 0.23535 | 2.8799 | 1703.8068 | 1.4909 | 258.9511 | 3550.234 |  | 1736.312
27.16 | 0.69748 | 0.51771 | 0.17976 | 70.3437 | 0.68187 | 0.096803 | 0.0073598 | 0.23538 | 2.88 | 1703.7991 | 1.4909 | 258.9499 | 3550.2408 |  | 1736.289
27.17 | 0.69747 | 0.51771 | 0.17976 | 70.3239 | 0.68175 | 0.096816 | 0.0073619 | 0.23542 | 2.8801 | 1703.7923 | 1.4909 | 258.9488 | 3550.2474 |  | 1736.267
27.18 | 0.69746 | 0.51771 | 0.17975 | 70.3041 | 0.68163 | 0.09683 | 0.0073639 | 0.23545 | 2.8802 | 1703.7855 | 1.4909 | 258.9477 | 3550.2539 |  | 1736.2449
27.19 | 0.69746 | 0.51771 | 0.17974 | 70.2843 | 0.68151 | 0.096844 | 0.007366 | 0.23548 | 2.8803 | 1703.7787 | 1.4909 | 258.9466 | 3550.2604 |  | 1736.2228
27.2 | 0.69745 | 0.51771 | 0.17974 | 70.2645 | 0.68139 | 0.096857 | 0.0073681 | 0.23552 | 2.8804 | 1703.7719 | 1.4909 | 258.9455 | 3550.2669 |  | 1736.2008
27.21 | 0.69745 | 0.51771 | 0.17973 | 70.2448 | 0.68127 | 0.096871 | 0.0073701 | 0.23555 | 2.8805 | 1703.7651 | 1.4909 | 258.9445 | 3550.2734 |  | 1736.1787
27.22 | 0.69744 | 0.51771 | 0.17972 | 70.225 | 0.68115 | 0.096884 | 0.0073722 | 0.23558 | 2.8806 | 1703.7583 | 1.4909 | 258.9434 | 3550.2799 |  | 1736.1567
27.23 | 0.69743 | 0.51771 | 0.17972 | 70.2053 | 0.68103 | 0.096898 | 0.0073743 | 0.23562 | 2.8807 | 1703.7515 | 1.4909 | 258.9423 | 3550.2865 |  | 1736.1347
27.24 | 0.69743 | 0.51771 | 0.17971 | 70.1855 | 0.68092 | 0.096912 | 0.0073764 | 0.23565 | 2.8808 | 1703.7447 | 1.4909 | 258.9412 | 3550.293 |  | 1736.1126
27.25 | 0.69742 | 0.51771 | 0.17971 | 70.1658 | 0.6808 | 0.096925 | 0.0073784 | 0.23568 | 2.8809 | 1703.7379 | 1.4909 | 258.9401 | 3550.2995 |  | 1736.0906
27.26 | 0.69741 | 0.51771 | 0.1797 | 70.1461 | 0.68068 | 0.096939 | 0.0073805 | 0.23572 | 2.881 | 1703.7311 | 1.4909 | 258.939 | 3550.306 |  | 1736.0686
27.27 | 0.69741 | 0.51771 | 0.17969 | 70.1264 | 0.68056 | 0.096953 | 0.0073826 | 0.23575 | 2.8811 | 1703.7243 | 1.4909 | 258.9379 | 3550.3125 |  | 1736.0466
27.28 | 0.6974 | 0.51771 | 0.17969 | 70.1067 | 0.68044 | 0.096966 | 0.0073847 | 0.23578 | 2.8812 | 1703.7175 | 1.4909 | 258.9368 | 3550.319 |  | 1736.0246
27.29 | 0.6974 | 0.51771 | 0.17968 | 70.087 | 0.68032 | 0.09698 | 0.0073867 | 0.23582 | 2.8813 | 1703.7107 | 1.4909 | 258.9357 | 3550.3255 |  | 1736.0026
27.3 | 0.69739 | 0.51771 | 0.17968 | 70.0674 | 0.6802 | 0.096993 | 0.0073888 | 0.23585 | 2.8814 | 1703.7039 | 1.4909 | 258.9347 | 3550.332 |  | 1735.9806
27.31 | 0.69738 | 0.51771 | 0.17967 | 70.0477 | 0.68009 | 0.097007 | 0.0073909 | 0.23588 | 2.8815 | 1703.6971 | 1.4909 | 258.9336 | 3550.3385 |  | 1735.9587
27.32 | 0.69738 | 0.51771 | 0.17966 | 70.0281 | 0.67997 | 0.097021 | 0.007393 | 0.23591 | 2.8816 | 1703.6903 | 1.4909 | 258.9325 | 3550.345 |  | 1735.9367
27.33 | 0.69737 | 0.51771 | 0.17966 | 70.0085 | 0.67985 | 0.097034 | 0.007395 | 0.23595 | 2.8817 | 1703.6835 | 1.4909 | 258.9314 | 3550.3515 |  | 1735.9148
27.34 | 0.69737 | 0.51771 | 0.17965 | 69.9888 | 0.67973 | 0.097048 | 0.0073971 | 0.23598 | 2.8818 | 1703.6767 | 1.4909 | 258.9303 | 3550.358 |  | 1735.8928
27.35 | 0.69736 | 0.51771 | 0.17965 | 69.9692 | 0.67961 | 0.097061 | 0.0073992 | 0.23601 | 2.8819 | 1703.67 | 1.4909 | 258.9292 | 3550.3645 |  | 1735.8709
27.36 | 0.69735 | 0.51771 | 0.17964 | 69.9497 | 0.6795 | 0.097075 | 0.0074012 | 0.23605 | 2.882 | 1703.6632 | 1.4909 | 258.9281 | 3550.371 |  | 1735.8489
27.37 | 0.69735 | 0.51771 | 0.17963 | 69.9301 | 0.67938 | 0.097089 | 0.0074033 | 0.23608 | 2.8821 | 1703.6564 | 1.4909 | 258.927 | 3550.3774 |  | 1735.827
27.38 | 0.69734 | 0.51771 | 0.17963 | 69.9105 | 0.67926 | 0.097102 | 0.0074054 | 0.23611 | 2.8821 | 1703.6496 | 1.4909 | 258.926 | 3550.3839 |  | 1735.8051
27.39 | 0.69734 | 0.51771 | 0.17962 | 69.8909 | 0.67914 | 0.097116 | 0.0074075 | 0.23615 | 2.8822 | 1703.6428 | 1.4909 | 258.9249 | 3550.3904 |  | 1735.7832
27.4 | 0.69733 | 0.51771 | 0.17962 | 69.8714 | 0.67902 | 0.097129 | 0.0074095 | 0.23618 | 2.8823 | 1703.6361 | 1.4909 | 258.9238 | 3550.3969 |  | 1735.7613
27.41 | 0.69732 | 0.51771 | 0.17961 | 69.8519 | 0.67891 | 0.097143 | 0.0074116 | 0.23621 | 2.8824 | 1703.6293 | 1.4909 | 258.9227 | 3550.4034 |  | 1735.7394
27.42 | 0.69732 | 0.51771 | 0.1796 | 69.8323 | 0.67879 | 0.097157 | 0.0074137 | 0.23625 | 2.8825 | 1703.6225 | 1.4909 | 258.9216 | 3550.4099 |  | 1735.7175
27.43 | 0.69731 | 0.51771 | 0.1796 | 69.8128 | 0.67867 | 0.09717 | 0.0074157 | 0.23628 | 2.8826 | 1703.6158 | 1.4909 | 258.9205 | 3550.4163 |  | 1735.6956
27.44 | 0.69731 | 0.51771 | 0.17959 | 69.7933 | 0.67855 | 0.097184 | 0.0074178 | 0.23631 | 2.8827 | 1703.609 | 1.4909 | 258.9195 | 3550.4228 |  | 1735.6737
27.45 | 0.6973 | 0.51771 | 0.17959 | 69.7738 | 0.67844 | 0.097197 | 0.0074199 | 0.23634 | 2.8828 | 1703.6022 | 1.4909 | 258.9184 | 3550.4293 |  | 1735.6518
27.46 | 0.69729 | 0.51771 | 0.17958 | 69.7544 | 0.67832 | 0.097211 | 0.007422 | 0.23638 | 2.8829 | 1703.5955 | 1.4909 | 258.9173 | 3550.4358 |  | 1735.63
27.47 | 0.69729 | 0.51771 | 0.17957 | 69.7349 | 0.6782 | 0.097224 | 0.007424 | 0.23641 | 2.883 | 1703.5887 | 1.4909 | 258.9162 | 3550.4422 |  | 1735.6081
27.48 | 0.69728 | 0.51771 | 0.17957 | 69.7154 | 0.67808 | 0.097238 | 0.0074261 | 0.23644 | 2.8831 | 1703.582 | 1.4909 | 258.9151 | 3550.4487 |  | 1735.5863
27.49 | 0.69728 | 0.51771 | 0.17956 | 69.696 | 0.67797 | 0.097251 | 0.0074282 | 0.23648 | 2.8832 | 1703.5752 | 1.4909 | 258.914 | 3550.4552 |  | 1735.5644
27.5 | 0.69727 | 0.51771 | 0.17956 | 69.6766 | 0.67785 | 0.097265 | 0.0074303 | 0.23651 | 2.8833 | 1703.5685 | 1.4909 | 258.913 | 3550.4616 |  | 1735.5426
27.51 | 0.69726 | 0.51771 | 0.17955 | 69.6572 | 0.67773 | 0.097279 | 0.0074323 | 0.23654 | 2.8834 | 1703.5617 | 1.4909 | 258.9119 | 3550.4681 |  | 1735.5208
27.52 | 0.69726 | 0.51771 | 0.17954 | 69.6377 | 0.67762 | 0.097292 | 0.0074344 | 0.23657 | 2.8835 | 1703.555 | 1.4909 | 258.9108 | 3550.4745 |  | 1735.4989
27.53 | 0.69725 | 0.51771 | 0.17954 | 69.6183 | 0.6775 | 0.097306 | 0.0074365 | 0.23661 | 2.8836 | 1703.5482 | 1.4909 | 258.9097 | 3550.481 |  | 1735.4771
27.54 | 0.69725 | 0.51771 | 0.17953 | 69.599 | 0.67738 | 0.097319 | 0.0074385 | 0.23664 | 2.8837 | 1703.5415 | 1.4909 | 258.9086 | 3550.4875 |  | 1735.4553
27.55 | 0.69724 | 0.51771 | 0.17953 | 69.5796 | 0.67726 | 0.097333 | 0.0074406 | 0.23667 | 2.8838 | 1703.5347 | 1.4909 | 258.9076 | 3550.4939 |  | 1735.4335
27.56 | 0.69723 | 0.51771 | 0.17952 | 69.5602 | 0.67715 | 0.097346 | 0.0074427 | 0.23671 | 2.8839 | 1703.528 | 1.4909 | 258.9065 | 3550.5004 |  | 1735.4117
27.57 | 0.69723 | 0.51771 | 0.17951 | 69.5409 | 0.67703 | 0.09736 | 0.0074448 | 0.23674 | 2.884 | 1703.5212 | 1.4909 | 258.9054 | 3550.5068 |  | 1735.39
27.58 | 0.69722 | 0.51771 | 0.17951 | 69.5215 | 0.67691 | 0.097373 | 0.0074468 | 0.23677 | 2.8841 | 1703.5145 | 1.4909 | 258.9043 | 3550.5133 |  | 1735.3682
27.59 | 0.69722 | 0.51771 | 0.1795 | 69.5022 | 0.6768 | 0.097387 | 0.0074489 | 0.23681 | 2.8842 | 1703.5078 | 1.4909 | 258.9032 | 3550.5197 |  | 1735.3464
27.6 | 0.69721 | 0.51771 | 0.1795 | 69.4829 | 0.67668 | 0.097401 | 0.007451 | 0.23684 | 2.8843 | 1703.501 | 1.4909 | 258.9022 | 3550.5262 |  | 1735.3246
27.61 | 0.6972 | 0.51771 | 0.17949 | 69.4636 | 0.67656 | 0.097414 | 0.007453 | 0.23687 | 2.8844 | 1703.4943 | 1.4909 | 258.9011 | 3550.5326 |  | 1735.3029
27.62 | 0.6972 | 0.51771 | 0.17948 | 69.4443 | 0.67645 | 0.097428 | 0.0074551 | 0.2369 | 2.8845 | 1703.4876 | 1.4909 | 258.9 | 3550.539 |  | 1735.2811
27.63 | 0.69719 | 0.51771 | 0.17948 | 69.425 | 0.67633 | 0.097441 | 0.0074572 | 0.23694 | 2.8846 | 1703.4808 | 1.4909 | 258.8989 | 3550.5455 |  | 1735.2594
27.64 | 0.69719 | 0.51771 | 0.17947 | 69.4057 | 0.67622 | 0.097455 | 0.0074592 | 0.23697 | 2.8847 | 1703.4741 | 1.4909 | 258.8978 | 3550.5519 |  | 1735.2377
27.65 | 0.69718 | 0.51771 | 0.17947 | 69.3865 | 0.6761 | 0.097468 | 0.0074613 | 0.237 | 2.8848 | 1703.4674 | 1.4909 | 258.8968 | 3550.5584 |  | 1735.2159
27.66 | 0.69717 | 0.51771 | 0.17946 | 69.3672 | 0.67598 | 0.097482 | 0.0074634 | 0.23704 | 2.8848 | 1703.4607 | 1.4909 | 258.8957 | 3550.5648 |  | 1735.1942
27.67 | 0.69717 | 0.51771 | 0.17945 | 69.348 | 0.67587 | 0.097495 | 0.0074655 | 0.23707 | 2.8849 | 1703.4539 | 1.4909 | 258.8946 | 3550.5712 |  | 1735.1725
27.68 | 0.69716 | 0.51771 | 0.17945 | 69.3288 | 0.67575 | 0.097509 | 0.0074675 | 0.2371 | 2.885 | 1703.4472 | 1.4909 | 258.8935 | 3550.5777 |  | 1735.1508
27.69 | 0.69716 | 0.51771 | 0.17944 | 69.3096 | 0.67563 | 0.097522 | 0.0074696 | 0.23713 | 2.8851 | 1703.4405 | 1.4909 | 258.8925 | 3550.5841 |  | 1735.1291
27.7 | 0.69715 | 0.51771 | 0.17944 | 69.2904 | 0.67552 | 0.097536 | 0.0074717 | 0.23717 | 2.8852 | 1703.4338 | 1.4909 | 258.8914 | 3550.5905 |  | 1735.1074
27.71 | 0.69714 | 0.51771 | 0.17943 | 69.2712 | 0.6754 | 0.097549 | 0.0074737 | 0.2372 | 2.8853 | 1703.4271 | 1.4909 | 258.8903 | 3550.5969 |  | 1735.0857
27.72 | 0.69714 | 0.51771 | 0.17942 | 69.252 | 0.67529 | 0.097563 | 0.0074758 | 0.23723 | 2.8854 | 1703.4204 | 1.4909 | 258.8892 | 3550.6034 |  | 1735.0641
27.73 | 0.69713 | 0.51771 | 0.17942 | 69.2328 | 0.67517 | 0.097576 | 0.0074779 | 0.23727 | 2.8855 | 1703.4137 | 1.4909 | 258.8882 | 3550.6098 |  | 1735.0424
27.74 | 0.69713 | 0.51771 | 0.17941 | 69.2137 | 0.67505 | 0.09759 | 0.0074799 | 0.2373 | 2.8856 | 1703.4069 | 1.4909 | 258.8871 | 3550.6162 |  | 1735.0207
27.75 | 0.69712 | 0.51771 | 0.17941 | 69.1945 | 0.67494 | 0.097603 | 0.007482 | 0.23733 | 2.8857 | 1703.4002 | 1.4909 | 258.886 | 3550.6226 |  | 1734.9991
27.76 | 0.69711 | 0.51771 | 0.1794 | 69.1754 | 0.67482 | 0.097617 | 0.0074841 | 0.23736 | 2.8858 | 1703.3935 | 1.4909 | 258.8849 | 3550.629 |  | 1734.9774
27.77 | 0.69711 | 0.51771 | 0.17939 | 69.1562 | 0.67471 | 0.09763 | 0.0074862 | 0.2374 | 2.8859 | 1703.3868 | 1.4909 | 258.8839 | 3550.6355 |  | 1734.9558
27.78 | 0.6971 | 0.51771 | 0.17939 | 69.1371 | 0.67459 | 0.097644 | 0.0074882 | 0.23743 | 2.886 | 1703.3801 | 1.4909 | 258.8828 | 3550.6419 |  | 1734.9341
27.79 | 0.6971 | 0.51771 | 0.17938 | 69.118 | 0.67448 | 0.097657 | 0.0074903 | 0.23746 | 2.8861 | 1703.3734 | 1.4909 | 258.8817 | 3550.6483 |  | 1734.9125
27.8 | 0.69709 | 0.51771 | 0.17938 | 69.0989 | 0.67436 | 0.097671 | 0.0074924 | 0.2375 | 2.8862 | 1703.3667 | 1.4909 | 258.8806 | 3550.6547 |  | 1734.8909
27.81 | 0.69708 | 0.51771 | 0.17937 | 69.0799 | 0.67424 | 0.097684 | 0.0074944 | 0.23753 | 2.8863 | 1703.36 | 1.4909 | 258.8796 | 3550.6611 |  | 1734.8693
27.82 | 0.69708 | 0.51771 | 0.17936 | 69.0608 | 0.67413 | 0.097698 | 0.0074965 | 0.23756 | 2.8864 | 1703.3533 | 1.4909 | 258.8785 | 3550.6675 |  | 1734.8477
27.83 | 0.69707 | 0.51771 | 0.17936 | 69.0417 | 0.67401 | 0.097711 | 0.0074986 | 0.23759 | 2.8865 | 1703.3467 | 1.4909 | 258.8774 | 3550.6739 |  | 1734.8261
27.84 | 0.69707 | 0.51771 | 0.17935 | 69.0227 | 0.6739 | 0.097725 | 0.0075006 | 0.23763 | 2.8866 | 1703.34 | 1.4909 | 258.8764 | 3550.6803 |  | 1734.8045
27.85 | 0.69706 | 0.51771 | 0.17935 | 69.0037 | 0.67378 | 0.097738 | 0.0075027 | 0.23766 | 2.8867 | 1703.3333 | 1.4909 | 258.8753 | 3550.6867 |  | 1734.7829
27.86 | 0.69706 | 0.51771 | 0.17934 | 68.9846 | 0.67367 | 0.097752 | 0.0075048 | 0.23769 | 2.8868 | 1703.3266 | 1.4909 | 258.8742 | 3550.6931 |  | 1734.7613
27.87 | 0.69705 | 0.51771 | 0.17933 | 68.9656 | 0.67355 | 0.097765 | 0.0075068 | 0.23772 | 2.8869 | 1703.3199 | 1.4909 | 258.8731 | 3550.6995 |  | 1734.7398
27.88 | 0.69704 | 0.51771 | 0.17933 | 68.9466 | 0.67344 | 0.097779 | 0.0075089 | 0.23776 | 2.887 | 1703.3132 | 1.4909 | 258.8721 | 3550.7059 |  | 1734.7182
27.89 | 0.69704 | 0.51771 | 0.17932 | 68.9276 | 0.67332 | 0.097792 | 0.007511 | 0.23779 | 2.887 | 1703.3065 | 1.4909 | 258.871 | 3550.7123 |  | 1734.6966
27.9 | 0.69703 | 0.51771 | 0.17932 | 68.9086 | 0.67321 | 0.097806 | 0.0075131 | 0.23782 | 2.8871 | 1703.2999 | 1.4909 | 258.8699 | 3550.7187 |  | 1734.6751
27.91 | 0.69703 | 0.51771 | 0.17931 | 68.8897 | 0.67309 | 0.097819 | 0.0075151 | 0.23786 | 2.8872 | 1703.2932 | 1.4909 | 258.8689 | 3550.7251 |  | 1734.6535
27.92 | 0.69702 | 0.51771 | 0.17931 | 68.8707 | 0.67298 | 0.097832 | 0.0075172 | 0.23789 | 2.8873 | 1703.2865 | 1.4909 | 258.8678 | 3550.7315 |  | 1734.632
27.93 | 0.69701 | 0.51771 | 0.1793 | 68.8518 | 0.67286 | 0.097846 | 0.0075193 | 0.23792 | 2.8874 | 1703.2798 | 1.4909 | 258.8667 | 3550.7379 |  | 1734.6105
27.94 | 0.69701 | 0.51771 | 0.17929 | 68.8328 | 0.67275 | 0.097859 | 0.0075213 | 0.23795 | 2.8875 | 1703.2732 | 1.4909 | 258.8657 | 3550.7443 |  | 1734.589
27.95 | 0.697 | 0.51771 | 0.17929 | 68.8139 | 0.67263 | 0.097873 | 0.0075234 | 0.23799 | 2.8876 | 1703.2665 | 1.4909 | 258.8646 | 3550.7506 |  | 1734.5674
27.96 | 0.697 | 0.51771 | 0.17928 | 68.795 | 0.67252 | 0.097886 | 0.0075255 | 0.23802 | 2.8877 | 1703.2598 | 1.4909 | 258.8635 | 3550.757 |  | 1734.5459
27.97 | 0.69699 | 0.51771 | 0.17928 | 68.7761 | 0.67241 | 0.0979 | 0.0075275 | 0.23805 | 2.8878 | 1703.2532 | 1.4909 | 258.8625 | 3550.7634 |  | 1734.5244
27.98 | 0.69698 | 0.51771 | 0.17927 | 68.7572 | 0.67229 | 0.097913 | 0.0075296 | 0.23808 | 2.8879 | 1703.2465 | 1.4909 | 258.8614 | 3550.7698 |  | 1734.5029
27.99 | 0.69698 | 0.51771 | 0.17926 | 68.7383 | 0.67218 | 0.097927 | 0.0075317 | 0.23812 | 2.888 | 1703.2398 | 1.4909 | 258.8603 | 3550.7762 |  | 1734.4815
28 | 0.69697 | 0.51771 | 0.17926 | 68.7195 | 0.67206 | 0.09794 | 0.0075337 | 0.23815 | 2.8881 | 1703.2332 | 1.4909 | 258.8593 | 3550.7825 |  | 1734.46
28.01 | 0.69697 | 0.51771 | 0.17925 | 68.7006 | 0.67195 | 0.097953 | 0.0075358 | 0.23818 | 2.8882 | 1703.2265 | 1.4909 | 258.8582 | 3550.7889 |  | 1734.4385
28.02 | 0.69696 | 0.51771 | 0.17925 | 68.6818 | 0.67183 | 0.097967 | 0.0075379 | 0.23822 | 2.8883 | 1703.2199 | 1.4909 | 258.8571 | 3550.7953 |  | 1734.417
28.03 | 0.69695 | 0.51771 | 0.17924 | 68.6629 | 0.67172 | 0.09798 | 0.0075399 | 0.23825 | 2.8884 | 1703.2132 | 1.4909 | 258.8561 | 3550.8016 |  | 1734.3956
28.04 | 0.69695 | 0.51771 | 0.17923 | 68.6441 | 0.6716 | 0.097994 | 0.007542 | 0.23828 | 2.8885 | 1703.2066 | 1.4909 | 258.855 | 3550.808 |  | 1734.3741
28.05 | 0.69694 | 0.51771 | 0.17923 | 68.6253 | 0.67149 | 0.098007 | 0.0075441 | 0.23831 | 2.8886 | 1703.1999 | 1.4909 | 258.8539 | 3550.8144 |  | 1734.3527
28.06 | 0.69694 | 0.51771 | 0.17922 | 68.6065 | 0.67138 | 0.098021 | 0.0075461 | 0.23835 | 2.8887 | 1703.1933 | 1.4909 | 258.8529 | 3550.8207 |  | 1734.3312
28.07 | 0.69693 | 0.51771 | 0.17922 | 68.5877 | 0.67126 | 0.098034 | 0.0075482 | 0.23838 | 2.8888 | 1703.1866 | 1.4909 | 258.8518 | 3550.8271 |  | 1734.3098
28.08 | 0.69693 | 0.51771 | 0.17921 | 68.5689 | 0.67115 | 0.098048 | 0.0075503 | 0.23841 | 2.8889 | 1703.18 | 1.4909 | 258.8507 | 3550.8335 |  | 1734.2884
28.09 | 0.69692 | 0.51771 | 0.1792 | 68.5501 | 0.67103 | 0.098061 | 0.0075523 | 0.23844 | 2.889 | 1703.1733 | 1.4909 | 258.8497 | 3550.8398 |  | 1734.267
28.1 | 0.69691 | 0.51771 | 0.1792 | 68.5314 | 0.67092 | 0.098074 | 0.0075544 | 0.23848 | 2.889 | 1703.1667 | 1.4909 | 258.8486 | 3550.8462 |  | 1734.2456
28.11 | 0.69691 | 0.51771 | 0.17919 | 68.5126 | 0.67081 | 0.098088 | 0.0075565 | 0.23851 | 2.8891 | 1703.16 | 1.4909 | 258.8475 | 3550.8525 |  | 1734.2242
28.12 | 0.6969 | 0.51771 | 0.17919 | 68.4939 | 0.67069 | 0.098101 | 0.0075586 | 0.23854 | 2.8892 | 1703.1534 | 1.4909 | 258.8465 | 3550.8589 |  | 1734.2028
28.13 | 0.6969 | 0.51771 | 0.17918 | 68.4752 | 0.67058 | 0.098115 | 0.0075606 | 0.23857 | 2.8893 | 1703.1468 | 1.4909 | 258.8454 | 3550.8652 |  | 1734.1814
28.14 | 0.69689 | 0.51771 | 0.17918 | 68.4564 | 0.67047 | 0.098128 | 0.0075627 | 0.23861 | 2.8894 | 1703.1401 | 1.4909 | 258.8443 | 3550.8716 |  | 1734.16
28.15 | 0.69688 | 0.51771 | 0.17917 | 68.4377 | 0.67035 | 0.098141 | 0.0075648 | 0.23864 | 2.8895 | 1703.1335 | 1.4909 | 258.8433 | 3550.8779 |  | 1734.1386
28.16 | 0.69688 | 0.51771 | 0.17916 | 68.419 | 0.67024 | 0.098155 | 0.0075668 | 0.23867 | 2.8896 | 1703.1269 | 1.4909 | 258.8422 | 3550.8843 |  | 1734.1172
28.17 | 0.69687 | 0.51771 | 0.17916 | 68.4004 | 0.67013 | 0.098168 | 0.0075689 | 0.23871 | 2.8897 | 1703.1202 | 1.4909 | 258.8412 | 3550.8906 |  | 1734.0959
28.18 | 0.69687 | 0.51771 | 0.17915 | 68.3817 | 0.67001 | 0.098182 | 0.007571 | 0.23874 | 2.8898 | 1703.1136 | 1.4909 | 258.8401 | 3550.897 |  | 1734.0745
28.19 | 0.69686 | 0.51771 | 0.17915 | 68.363 | 0.6699 | 0.098195 | 0.007573 | 0.23877 | 2.8899 | 1703.107 | 1.4909 | 258.839 | 3550.9033 |  | 1734.0532
28.2 | 0.69685 | 0.51771 | 0.17914 | 68.3444 | 0.66979 | 0.098208 | 0.0075751 | 0.2388 | 2.89 | 1703.1004 | 1.4909 | 258.838 | 3550.9097 |  | 1734.0318
28.21 | 0.69685 | 0.51771 | 0.17913 | 68.3257 | 0.66967 | 0.098222 | 0.0075772 | 0.23884 | 2.8901 | 1703.0928 | 1.4909 | 258.8368 | 3550.9156 |  | 1734.0096
28.22 | 0.69684 | 0.51771 | 0.17913 | 68.3071 | 0.66956 | 0.098235 | 0.0075792 | 0.23887 | 2.8902 | 1703.0853 | 1.4909 | 258.8357 | 3550.9216 |  | 1733.9873
28.23 | 0.69684 | 0.51771 | 0.17912 | 68.2885 | 0.66945 | 0.098249 | 0.0075813 | 0.2389 | 2.8903 | 1703.0777 | 1.4909 | 258.8345 | 3550.9276 |  | 1733.965
28.24 | 0.69683 | 0.51771 | 0.17912 | 68.2699 | 0.66933 | 0.098262 | 0.0075834 | 0.23893 | 2.8904 | 1703.0701 | 1.4909 | 258.8334 | 3550.9335 |  | 1733.9428
28.25 | 0.69683 | 0.51771 | 0.17911 | 68.2513 | 0.66922 | 0.098275 | 0.0075854 | 0.23897 | 2.8905 | 1703.0626 | 1.4909 | 258.8322 | 3550.9395 |  | 1733.9205
28.26 | 0.69682 | 0.51771 | 0.17911 | 68.2327 | 0.66911 | 0.098289 | 0.0075875 | 0.239 | 2.8906 | 1703.055 | 1.4909 | 258.831 | 3550.9454 |  | 1733.8982
28.27 | 0.69681 | 0.51771 | 0.1791 | 68.2141 | 0.66899 | 0.098302 | 0.0075896 | 0.23903 | 2.8907 | 1703.0475 | 1.4909 | 258.8299 | 3550.9514 |  | 1733.876
28.28 | 0.69681 | 0.51771 | 0.17909 | 68.1955 | 0.66888 | 0.098316 | 0.0075916 | 0.23906 | 2.8908 | 1703.0399 | 1.4909 | 258.8287 | 3550.9573 |  | 1733.8537
28.29 | 0.6968 | 0.51771 | 0.17909 | 68.177 | 0.66877 | 0.098329 | 0.0075937 | 0.2391 | 2.8908 | 1703.0324 | 1.4909 | 258.8276 | 3550.9633 |  | 1733.8315
28.3 | 0.6968 | 0.51771 | 0.17908 | 68.1584 | 0.66865 | 0.098342 | 0.0075957 | 0.23913 | 2.8909 | 1703.0248 | 1.4909 | 258.8264 | 3550.9692 |  | 1733.8092
28.31 | 0.69679 | 0.51771 | 0.17908 | 68.1399 | 0.66854 | 0.098356 | 0.0075978 | 0.23916 | 2.891 | 1703.0173 | 1.4909 | 258.8253 | 3550.9751 |  | 1733.787
28.32 | 0.69678 | 0.51771 | 0.17907 | 68.1214 | 0.66843 | 0.098369 | 0.0075999 | 0.23919 | 2.8911 | 1703.0097 | 1.4909 | 258.8241 | 3550.9811 |  | 1733.7648
28.33 | 0.69678 | 0.51771 | 0.17906 | 68.1029 | 0.66832 | 0.098382 | 0.0076019 | 0.23923 | 2.8912 | 1703.0022 | 1.4909 | 258.823 | 3550.987 |  | 1733.7426
28.34 | 0.69677 | 0.51771 | 0.17906 | 68.0844 | 0.6682 | 0.098396 | 0.007604 | 0.23926 | 2.8913 | 1702.9946 | 1.4909 | 258.8218 | 3550.993 |  | 1733.7204
28.35 | 0.69677 | 0.51771 | 0.17905 | 68.0659 | 0.66809 | 0.098409 | 0.0076061 | 0.23929 | 2.8914 | 1702.9871 | 1.4909 | 258.8207 | 3550.9989 |  | 1733.6982
28.36 | 0.69676 | 0.51771 | 0.17905 | 68.0474 | 0.66798 | 0.098423 | 0.0076081 | 0.23932 | 2.8915 | 1702.9796 | 1.4909 | 258.8195 | 3551.0048 |  | 1733.676
28.37 | 0.69676 | 0.51771 | 0.17904 | 68.0289 | 0.66787 | 0.098436 | 0.0076102 | 0.23936 | 2.8916 | 1702.972 | 1.4909 | 258.8184 | 3551.0108 |  | 1733.6538
28.38 | 0.69675 | 0.51771 | 0.17904 | 68.0105 | 0.66775 | 0.098449 | 0.0076123 | 0.23939 | 2.8917 | 1702.9645 | 1.4909 | 258.8172 | 3551.0167 |  | 1733.6316
28.39 | 0.69674 | 0.51771 | 0.17903 | 67.992 | 0.66764 | 0.098463 | 0.0076143 | 0.23942 | 2.8918 | 1702.957 | 1.4909 | 258.816 | 3551.0226 |  | 1733.6095
28.4 | 0.69674 | 0.51771 | 0.17902 | 67.9736 | 0.66753 | 0.098476 | 0.0076164 | 0.23945 | 2.8919 | 1702.9494 | 1.4909 | 258.8149 | 3551.0286 |  | 1733.5873
28.41 | 0.69673 | 0.51771 | 0.17902 | 67.9552 | 0.66742 | 0.098489 | 0.0076185 | 0.23949 | 2.892 | 1702.9419 | 1.4909 | 258.8137 | 3551.0345 |  | 1733.5652
28.42 | 0.69673 | 0.51771 | 0.17901 | 67.9367 | 0.66731 | 0.098503 | 0.0076205 | 0.23952 | 2.8921 | 1702.9344 | 1.4909 | 258.8126 | 3551.0404 |  | 1733.543
28.43 | 0.69672 | 0.51771 | 0.17901 | 67.9183 | 0.66719 | 0.098516 | 0.0076226 | 0.23955 | 2.8922 | 1702.9269 | 1.4909 | 258.8114 | 3551.0463 |  | 1733.5209
28.44 | 0.69671 | 0.51771 | 0.179 | 67.8999 | 0.66708 | 0.098529 | 0.0076247 | 0.23958 | 2.8923 | 1702.9193 | 1.4909 | 258.8103 | 3551.0523 |  | 1733.4987
28.45 | 0.69671 | 0.51771 | 0.17899 | 67.8816 | 0.66697 | 0.098543 | 0.0076267 | 0.23962 | 2.8924 | 1702.9118 | 1.4909 | 258.8091 | 3551.0582 |  | 1733.4766
28.46 | 0.6967 | 0.51771 | 0.17899 | 67.8632 | 0.66686 | 0.098556 | 0.0076288 | 0.23965 | 2.8924 | 1702.9043 | 1.4909 | 258.808 | 3551.0641 |  | 1733.4545
28.47 | 0.6967 | 0.51771 | 0.17898 | 67.8448 | 0.66675 | 0.098569 | 0.0076309 | 0.23968 | 2.8925 | 1702.8968 | 1.4909 | 258.8068 | 3551.07 |  | 1733.4324
28.48 | 0.69669 | 0.51771 | 0.17898 | 67.8265 | 0.66663 | 0.098583 | 0.0076329 | 0.23971 | 2.8926 | 1702.8893 | 1.4909 | 258.8057 | 3551.0759 |  | 1733.4103
28.49 | 0.69669 | 0.51771 | 0.17897 | 67.8081 | 0.66652 | 0.098596 | 0.007635 | 0.23975 | 2.8927 | 1702.8818 | 1.4909 | 258.8046 | 3551.0819 |  | 1733.3882
28.5 | 0.69668 | 0.51771 | 0.17897 | 67.7898 | 0.66641 | 0.098609 | 0.0076371 | 0.23978 | 2.8928 | 1702.8743 | 1.4909 | 258.8034 | 3551.0878 |  | 1733.3661
28.51 | 0.69667 | 0.51771 | 0.17896 | 67.7715 | 0.6663 | 0.098623 | 0.0076391 | 0.23981 | 2.8929 | 1702.8667 | 1.4909 | 258.8023 | 3551.0937 |  | 1733.344
28.52 | 0.69667 | 0.51771 | 0.17895 | 67.7532 | 0.66619 | 0.098636 | 0.0076412 | 0.23984 | 2.893 | 1702.8592 | 1.4909 | 258.8011 | 3551.0996 |  | 1733.3219
28.53 | 0.69666 | 0.51771 | 0.17895 | 67.7349 | 0.66608 | 0.098649 | 0.0076432 | 0.23987 | 2.8931 | 1702.8517 | 1.4909 | 258.8 | 3551.1055 |  | 1733.2999
28.54 | 0.69666 | 0.51771 | 0.17894 | 67.7166 | 0.66596 | 0.098663 | 0.0076453 | 0.23991 | 2.8932 | 1702.8442 | 1.4909 | 258.7988 | 3551.1114 |  | 1733.2778
28.55 | 0.69665 | 0.51771 | 0.17894 | 67.6983 | 0.66585 | 0.098676 | 0.0076474 | 0.23994 | 2.8933 | 1702.8367 | 1.4909 | 258.7977 | 3551.1173 |  | 1733.2557
28.56 | 0.69664 | 0.51771 | 0.17893 | 67.68 | 0.66574 | 0.098689 | 0.0076494 | 0.23997 | 2.8934 | 1702.8292 | 1.4909 | 258.7965 | 3551.1232 |  | 1733.2337
28.57 | 0.69664 | 0.51771 | 0.17892 | 67.6618 | 0.66563 | 0.098703 | 0.0076515 | 0.24 | 2.8935 | 1702.8218 | 1.4909 | 258.7954 | 3551.1291 |  | 1733.2116
28.58 | 0.69663 | 0.51771 | 0.17892 | 67.6435 | 0.66552 | 0.098716 | 0.0076536 | 0.24004 | 2.8936 | 1702.8143 | 1.4909 | 258.7942 | 3551.135 |  | 1733.1896
28.59 | 0.69663 | 0.51771 | 0.17891 | 67.6253 | 0.66541 | 0.098729 | 0.0076556 | 0.24007 | 2.8937 | 1702.8068 | 1.4909 | 258.7931 | 3551.1409 |  | 1733.1676
28.6 | 0.69662 | 0.51771 | 0.17891 | 67.6071 | 0.6653 | 0.098743 | 0.0076577 | 0.2401 | 2.8938 | 1702.7993 | 1.4909 | 258.7919 | 3551.1468 |  | 1733.1456
28.61 | 0.69662 | 0.51771 | 0.1789 | 67.5888 | 0.66518 | 0.098756 | 0.0076598 | 0.24013 | 2.8939 | 1702.7918 | 1.4909 | 258.7908 | 3551.1527 |  | 1733.1235
28.62 | 0.69661 | 0.51771 | 0.1789 | 67.5706 | 0.66507 | 0.098769 | 0.0076618 | 0.24017 | 2.8939 | 1702.7843 | 1.4909 | 258.7896 | 3551.1586 |  | 1733.1015
28.63 | 0.6966 | 0.51771 | 0.17889 | 67.5524 | 0.66496 | 0.098782 | 0.0076639 | 0.2402 | 2.894 | 1702.7768 | 1.4909 | 258.7885 | 3551.1645 |  | 1733.0795
28.64 | 0.6966 | 0.51771 | 0.17888 | 67.5343 | 0.66485 | 0.098796 | 0.007666 | 0.24023 | 2.8941 | 1702.7693 | 1.4909 | 258.7874 | 3551.1704 |  | 1733.0575
28.65 | 0.69659 | 0.51771 | 0.17888 | 67.5161 | 0.66474 | 0.098809 | 0.007668 | 0.24026 | 2.8942 | 1702.7619 | 1.4909 | 258.7862 | 3551.1763 |  | 1733.0356
28.66 | 0.69659 | 0.51771 | 0.17887 | 67.4979 | 0.66463 | 0.098822 | 0.0076701 | 0.2403 | 2.8943 | 1702.7544 | 1.4909 | 258.7851 | 3551.1822 |  | 1733.0136
28.67 | 0.69658 | 0.51771 | 0.17887 | 67.4798 | 0.66452 | 0.098836 | 0.0076721 | 0.24033 | 2.8944 | 1702.7469 | 1.4909 | 258.7839 | 3551.1881 |  | 1732.9916
28.68 | 0.69658 | 0.51771 | 0.17886 | 67.4616 | 0.66441 | 0.098849 | 0.0076742 | 0.24036 | 2.8945 | 1702.7394 | 1.4909 | 258.7828 | 3551.1939 |  | 1732.9696
28.69 | 0.69657 | 0.51771 | 0.17886 | 67.4435 | 0.6643 | 0.098862 | 0.0076763 | 0.24039 | 2.8946 | 1702.732 | 1.4909 | 258.7816 | 3551.1998 |  | 1732.9477
28.7 | 0.69656 | 0.51771 | 0.17885 | 67.4254 | 0.66419 | 0.098875 | 0.0076783 | 0.24042 | 2.8947 | 1702.7245 | 1.4909 | 258.7805 | 3551.2057 |  | 1732.9257
28.71 | 0.69656 | 0.51771 | 0.17884 | 67.4072 | 0.66408 | 0.098889 | 0.0076804 | 0.24046 | 2.8948 | 1702.717 | 1.4909 | 258.7794 | 3551.2116 |  | 1732.9038
28.72 | 0.69655 | 0.51771 | 0.17884 | 67.3891 | 0.66397 | 0.098902 | 0.0076825 | 0.24049 | 2.8949 | 1702.7096 | 1.4909 | 258.7782 | 3551.2175 |  | 1732.8819
28.73 | 0.69655 | 0.51771 | 0.17883 | 67.371 | 0.66386 | 0.098915 | 0.0076845 | 0.24052 | 2.895 | 1702.7021 | 1.4909 | 258.7771 | 3551.2233 |  | 1732.8599
28.74 | 0.69654 | 0.51771 | 0.17883 | 67.353 | 0.66374 | 0.098929 | 0.0076866 | 0.24055 | 2.8951 | 1702.6947 | 1.4909 | 258.7759 | 3551.2292 |  | 1732.838
28.75 | 0.69654 | 0.51771 | 0.17882 | 67.3349 | 0.66363 | 0.098942 | 0.0076887 | 0.24059 | 2.8952 | 1702.6872 | 1.4909 | 258.7748 | 3551.2351 |  | 1732.8161
28.76 | 0.69653 | 0.51771 | 0.17881 | 67.3168 | 0.66352 | 0.098955 | 0.0076907 | 0.24062 | 2.8953 | 1702.6797 | 1.4909 | 258.7737 | 3551.241 |  | 1732.7942
28.77 | 0.69652 | 0.51771 | 0.17881 | 67.2988 | 0.66341 | 0.098968 | 0.0076928 | 0.24065 | 2.8953 | 1702.6723 | 1.4909 | 258.7725 | 3551.2468 |  | 1732.7723
28.78 | 0.69652 | 0.51771 | 0.1788 | 67.2807 | 0.6633 | 0.098982 | 0.0076948 | 0.24068 | 2.8954 | 1702.6648 | 1.4909 | 258.7714 | 3551.2527 |  | 1732.7504
28.79 | 0.69651 | 0.51771 | 0.1788 | 67.2627 | 0.66319 | 0.098995 | 0.0076969 | 0.24072 | 2.8955 | 1702.6574 | 1.4909 | 258.7702 | 3551.2586 |  | 1732.7285
28.8 | 0.69651 | 0.51771 | 0.17879 | 67.2447 | 0.66308 | 0.099008 | 0.007699 | 0.24075 | 2.8956 | 1702.6499 | 1.4909 | 258.7691 | 3551.2644 |  | 1732.7066
28.81 | 0.6965 | 0.51771 | 0.17879 | 67.2267 | 0.66297 | 0.099021 | 0.007701 | 0.24078 | 2.8957 | 1702.6425 | 1.4909 | 258.768 | 3551.2703 |  | 1732.6847
28.82 | 0.69649 | 0.51771 | 0.17878 | 67.2087 | 0.66286 | 0.099035 | 0.0077031 | 0.24081 | 2.8958 | 1702.635 | 1.4909 | 258.7668 | 3551.2762 |  | 1732.6629
28.83 | 0.69649 | 0.51771 | 0.17877 | 67.1907 | 0.66275 | 0.099048 | 0.0077052 | 0.24084 | 2.8959 | 1702.6276 | 1.4909 | 258.7657 | 3551.282 |  | 1732.641
28.84 | 0.69648 | 0.51771 | 0.17877 | 67.1727 | 0.66264 | 0.099061 | 0.0077072 | 0.24088 | 2.896 | 1702.6202 | 1.4909 | 258.7645 | 3551.2879 |  | 1732.6191
28.85 | 0.69648 | 0.51771 | 0.17876 | 67.1547 | 0.66253 | 0.099074 | 0.0077093 | 0.24091 | 2.8961 | 1702.6127 | 1.4909 | 258.7634 | 3551.2937 |  | 1732.5973
28.86 | 0.69647 | 0.51771 | 0.17876 | 67.1368 | 0.66242 | 0.099088 | 0.0077113 | 0.24094 | 2.8962 | 1702.6053 | 1.4909 | 258.7623 | 3551.2996 |  | 1732.5755
28.87 | 0.69647 | 0.51771 | 0.17875 | 67.1188 | 0.66231 | 0.099101 | 0.0077134 | 0.24097 | 2.8963 | 1702.5978 | 1.4909 | 258.7611 | 3551.3054 |  | 1732.5536
28.88 | 0.69646 | 0.51771 | 0.17875 | 67.1009 | 0.6622 | 0.099114 | 0.0077155 | 0.24101 | 2.8964 | 1702.5904 | 1.4909 | 258.76 | 3551.3113 |  | 1732.5318
28.89 | 0.69645 | 0.51771 | 0.17874 | 67.083 | 0.66209 | 0.099127 | 0.0077175 | 0.24104 | 2.8965 | 1702.583 | 1.4909 | 258.7589 | 3551.3172 |  | 1732.51
28.9 | 0.69645 | 0.51771 | 0.17873 | 67.065 | 0.66198 | 0.099141 | 0.0077196 | 0.24107 | 2.8966 | 1702.5756 | 1.4909 | 258.7577 | 3551.323 |  | 1732.4882
28.91 | 0.69644 | 0.51771 | 0.17873 | 67.0471 | 0.66187 | 0.099154 | 0.0077216 | 0.2411 | 2.8966 | 1702.5681 | 1.4909 | 258.7566 | 3551.3288 |  | 1732.4664
28.92 | 0.69644 | 0.51771 | 0.17872 | 67.0292 | 0.66176 | 0.099167 | 0.0077237 | 0.24113 | 2.8967 | 1702.5607 | 1.4909 | 258.7555 | 3551.3347 |  | 1732.4446
28.93 | 0.69643 | 0.51771 | 0.17872 | 67.0113 | 0.66166 | 0.09918 | 0.0077258 | 0.24117 | 2.8968 | 1702.5533 | 1.4909 | 258.7543 | 3551.3405 |  | 1732.4228
28.94 | 0.69643 | 0.51771 | 0.17871 | 66.9935 | 0.66155 | 0.099194 | 0.0077278 | 0.2412 | 2.8969 | 1702.5459 | 1.4909 | 258.7532 | 3551.3464 |  | 1732.401
28.95 | 0.69642 | 0.51771 | 0.17871 | 66.9756 | 0.66144 | 0.099207 | 0.0077299 | 0.24123 | 2.897 | 1702.5384 | 1.4909 | 258.7521 | 3551.3522 |  | 1732.3792
28.96 | 0.69641 | 0.51771 | 0.1787 | 66.9577 | 0.66133 | 0.09922 | 0.007732 | 0.24126 | 2.8971 | 1702.531 | 1.4909 | 258.7509 | 3551.3581 |  | 1732.3574
28.97 | 0.69641 | 0.51771 | 0.17869 | 66.9399 | 0.66122 | 0.099233 | 0.007734 | 0.2413 | 2.8972 | 1702.5236 | 1.4909 | 258.7498 | 3551.3639 |  | 1732.3357
28.98 | 0.6964 | 0.51771 | 0.17869 | 66.9221 | 0.66111 | 0.099247 | 0.0077361 | 0.24133 | 2.8973 | 1702.5162 | 1.4909 | 258.7487 | 3551.3697 |  | 1732.3139
28.99 | 0.6964 | 0.51771 | 0.17868 | 66.9042 | 0.661 | 0.09926 | 0.0077381 | 0.24136 | 2.8974 | 1702.5088 | 1.4909 | 258.7475 | 3551.3756 |  | 1732.2922
29 | 0.69639 | 0.51771 | 0.17868 | 66.8864 | 0.66089 | 0.099273 | 0.0077402 | 0.24139 | 2.8975 | 1702.5014 | 1.4909 | 258.7464 | 3551.3814 |  | 1732.2704
29.01 | 0.69639 | 0.51771 | 0.17867 | 66.8686 | 0.66078 | 0.099286 | 0.0077423 | 0.24142 | 2.8976 | 1702.494 | 1.4909 | 258.7453 | 3551.3872 |  | 1732.2487
29.02 | 0.69638 | 0.51771 | 0.17867 | 66.8508 | 0.66067 | 0.099299 | 0.0077443 | 0.24146 | 2.8977 | 1702.4866 | 1.4909 | 258.7441 | 3551.3931 |  | 1732.2269
29.03 | 0.69637 | 0.51771 | 0.17866 | 66.833 | 0.66056 | 0.099313 | 0.0077464 | 0.24149 | 2.8978 | 1702.4792 | 1.4909 | 258.743 | 3551.3989 |  | 1732.2052
29.04 | 0.69637 | 0.51771 | 0.17865 | 66.8152 | 0.66045 | 0.099326 | 0.0077484 | 0.24152 | 2.8979 | 1702.4718 | 1.4909 | 258.7419 | 3551.4047 |  | 1732.1835
29.05 | 0.69636 | 0.51771 | 0.17865 | 66.7975 | 0.66035 | 0.099339 | 0.0077505 | 0.24155 | 2.8979 | 1702.4644 | 1.4909 | 258.7407 | 3551.4106 |  | 1732.1618
29.06 | 0.69636 | 0.51771 | 0.17864 | 66.7797 | 0.66024 | 0.099352 | 0.0077526 | 0.24158 | 2.898 | 1702.457 | 1.4909 | 258.7396 | 3551.4164 |  | 1732.1401
29.07 | 0.69635 | 0.51771 | 0.17864 | 66.762 | 0.66013 | 0.099366 | 0.0077546 | 0.24162 | 2.8981 | 1702.4496 | 1.4909 | 258.7385 | 3551.4222 |  | 1732.1184
29.08 | 0.69635 | 0.51771 | 0.17863 | 66.7442 | 0.66002 | 0.099379 | 0.0077567 | 0.24165 | 2.8982 | 1702.4422 | 1.4909 | 258.7373 | 3551.428 |  | 1732.0967
29.09 | 0.69634 | 0.51771 | 0.17863 | 66.7265 | 0.65991 | 0.099392 | 0.0077588 | 0.24168 | 2.8983 | 1702.4348 | 1.4909 | 258.7362 | 3551.4339 |  | 1732.075
29.1 | 0.69633 | 0.51771 | 0.17862 | 66.7088 | 0.6598 | 0.099405 | 0.0077608 | 0.24171 | 2.8984 | 1702.4274 | 1.4909 | 258.7351 | 3551.4397 |  | 1732.0533
29.11 | 0.69633 | 0.51771 | 0.17861 | 66.6911 | 0.65969 | 0.099418 | 0.0077629 | 0.24174 | 2.8985 | 1702.42 | 1.4909 | 258.7339 | 3551.4455 |  | 1732.0317
29.12 | 0.69632 | 0.51771 | 0.17861 | 66.6734 | 0.65958 | 0.099431 | 0.0077649 | 0.24178 | 2.8986 | 1702.4126 | 1.4909 | 258.7328 | 3551.4513 |  | 1732.01
29.13 | 0.69632 | 0.51771 | 0.1786 | 66.6557 | 0.65948 | 0.099445 | 0.007767 | 0.24181 | 2.8987 | 1702.4052 | 1.4909 | 258.7317 | 3551.4571 |  | 1731.9884
29.14 | 0.69631 | 0.51771 | 0.1786 | 66.638 | 0.65937 | 0.099458 | 0.0077691 | 0.24184 | 2.8988 | 1702.3979 | 1.4909 | 258.7306 | 3551.4629 |  | 1731.9667
29.15 | 0.69631 | 0.51771 | 0.17859 | 66.6203 | 0.65926 | 0.099471 | 0.0077711 | 0.24187 | 2.8989 | 1702.3905 | 1.4909 | 258.7294 | 3551.4687 |  | 1731.9451
29.16 | 0.6963 | 0.51771 | 0.17859 | 66.6027 | 0.65915 | 0.099484 | 0.0077732 | 0.24191 | 2.899 | 1702.3831 | 1.4909 | 258.7283 | 3551.4746 |  | 1731.9234
29.17 | 0.69629 | 0.51771 | 0.17858 | 66.585 | 0.65904 | 0.099497 | 0.0077752 | 0.24194 | 2.8991 | 1702.3757 | 1.4909 | 258.7272 | 3551.4804 |  | 1731.9018
29.18 | 0.69629 | 0.51771 | 0.17857 | 66.5674 | 0.65893 | 0.099511 | 0.0077773 | 0.24197 | 2.8991 | 1702.3684 | 1.4909 | 258.726 | 3551.4862 |  | 1731.8802
29.19 | 0.69628 | 0.51771 | 0.17857 | 66.5498 | 0.65883 | 0.099524 | 0.0077794 | 0.242 | 2.8992 | 1702.361 | 1.4909 | 258.7249 | 3551.492 |  | 1731.8586
29.2 | 0.69628 | 0.51771 | 0.17856 | 66.5321 | 0.65872 | 0.099537 | 0.0077814 | 0.24203 | 2.8993 | 1702.3536 | 1.4909 | 258.7238 | 3551.4978 |  | 1731.8369
29.21 | 0.69627 | 0.51771 | 0.17856 | 66.5145 | 0.65861 | 0.09955 | 0.0077835 | 0.24207 | 2.8994 | 1702.3462 | 1.4909 | 258.7227 | 3551.5036 |  | 1731.8153
29.22 | 0.69627 | 0.51771 | 0.17855 | 66.4969 | 0.6585 | 0.099563 | 0.0077855 | 0.2421 | 2.8995 | 1702.3389 | 1.4909 | 258.7215 | 3551.5094 |  | 1731.7937
29.23 | 0.69626 | 0.51771 | 0.17855 | 66.4794 | 0.65839 | 0.099576 | 0.0077876 | 0.24213 | 2.8996 | 1702.3315 | 1.4909 | 258.7204 | 3551.5152 |  | 1731.7722
29.24 | 0.69626 | 0.51771 | 0.17854 | 66.4618 | 0.65829 | 0.09959 | 0.0077897 | 0.24216 | 2.8997 | 1702.3242 | 1.4909 | 258.7193 | 3551.521 |  | 1731.7506
29.25 | 0.69625 | 0.51771 | 0.17854 | 66.4442 | 0.65818 | 0.099603 | 0.0077917 | 0.24219 | 2.8998 | 1702.3168 | 1.4909 | 258.7182 | 3551.5268 |  | 1731.729
29.26 | 0.69624 | 0.51771 | 0.17853 | 66.4266 | 0.65807 | 0.099616 | 0.0077938 | 0.24223 | 2.8999 | 1702.3094 | 1.4909 | 258.717 | 3551.5326 |  | 1731.7074
29.27 | 0.69624 | 0.51771 | 0.17852 | 66.4091 | 0.65796 | 0.099629 | 0.0077958 | 0.24226 | 2.9 | 1702.3021 | 1.4909 | 258.7159 | 3551.5384 |  | 1731.6859
29.28 | 0.69623 | 0.51771 | 0.17852 | 66.3916 | 0.65785 | 0.099642 | 0.0077979 | 0.24229 | 2.9001 | 1702.2947 | 1.4909 | 258.7148 | 3551.544 |  | 1731.6651
29.29 | 0.69623 | 0.51771 | 0.17851 | 66.374 | 0.65775 | 0.099655 | 0.0078 | 0.24232 | 2.9002 | 1702.2874 | 1.4909 | 258.7137 | 3551.5495 |  | 1731.6446
29.3 | 0.69622 | 0.51771 | 0.17851 | 66.3565 | 0.65764 | 0.099669 | 0.007802 | 0.24235 | 2.9002 | 1702.28 | 1.4909 | 258.7125 | 3551.555 |  | 1731.6241
29.31 | 0.69622 | 0.51771 | 0.1785 | 66.339 | 0.65753 | 0.099682 | 0.0078041 | 0.24239 | 2.9003 | 1702.2727 | 1.4909 | 258.7114 | 3551.5605 |  | 1731.6037
29.32 | 0.69621 | 0.51771 | 0.1785 | 66.3215 | 0.65742 | 0.099695 | 0.0078061 | 0.24242 | 2.9004 | 1702.2653 | 1.4909 | 258.7103 | 3551.566 |  | 1731.5832
29.33 | 0.6962 | 0.51771 | 0.17849 | 66.304 | 0.65732 | 0.099708 | 0.0078082 | 0.24245 | 2.9005 | 1702.258 | 1.4909 | 258.7092 | 3551.5715 |  | 1731.5627
29.34 | 0.6962 | 0.51771 | 0.17848 | 66.2865 | 0.65721 | 0.099721 | 0.0078103 | 0.24248 | 2.9006 | 1702.2506 | 1.4909 | 258.7081 | 3551.577 |  | 1731.5423
29.35 | 0.69619 | 0.51771 | 0.17848 | 66.2691 | 0.6571 | 0.099734 | 0.0078123 | 0.24251 | 2.9007 | 1702.2433 | 1.4909 | 258.7069 | 3551.5825 |  | 1731.5218
29.36 | 0.69619 | 0.51771 | 0.17847 | 66.2516 | 0.65699 | 0.099748 | 0.0078144 | 0.24255 | 2.9008 | 1702.236 | 1.4909 | 258.7058 | 3551.588 |  | 1731.5014
29.37 | 0.69618 | 0.51771 | 0.17847 | 66.2341 | 0.65689 | 0.099761 | 0.0078164 | 0.24258 | 2.9009 | 1702.2286 | 1.4909 | 258.7047 | 3551.5935 |  | 1731.481
29.38 | 0.69618 | 0.51771 | 0.17846 | 66.2167 | 0.65678 | 0.099774 | 0.0078185 | 0.24261 | 2.901 | 1702.2213 | 1.4909 | 258.7036 | 3551.599 |  | 1731.4606
29.39 | 0.69617 | 0.51771 | 0.17846 | 66.1993 | 0.65667 | 0.099787 | 0.0078205 | 0.24264 | 2.9011 | 1702.214 | 1.4909 | 258.7024 | 3551.6045 |  | 1731.4401
29.4 | 0.69616 | 0.51771 | 0.17845 | 66.1818 | 0.65657 | 0.0998 | 0.0078226 | 0.24267 | 2.9012 | 1702.2066 | 1.4909 | 258.7013 | 3551.61 |  | 1731.4197
29.41 | 0.69616 | 0.51771 | 0.17844 | 66.1644 | 0.65646 | 0.099813 | 0.0078247 | 0.24271 | 2.9013 | 1702.1993 | 1.4909 | 258.7002 | 3551.6155 |  | 1731.3993
29.42 | 0.69615 | 0.51771 | 0.17844 | 66.147 | 0.65635 | 0.099826 | 0.0078267 | 0.24274 | 2.9014 | 1702.192 | 1.4909 | 258.6991 | 3551.621 |  | 1731.3789
29.43 | 0.69615 | 0.51771 | 0.17843 | 66.1296 | 0.65624 | 0.099839 | 0.0078288 | 0.24277 | 2.9014 | 1702.1847 | 1.4909 | 258.698 | 3551.6265 |  | 1731.3585
29.44 | 0.69614 | 0.51771 | 0.17843 | 66.1123 | 0.65614 | 0.099853 | 0.0078308 | 0.2428 | 2.9015 | 1702.1773 | 1.4909 | 258.6968 | 3551.632 |  | 1731.3382
29.45 | 0.69614 | 0.51771 | 0.17842 | 66.0949 | 0.65603 | 0.099866 | 0.0078329 | 0.24283 | 2.9016 | 1702.17 | 1.4909 | 258.6957 | 3551.6375 |  | 1731.3178
29.46 | 0.69613 | 0.51771 | 0.17842 | 66.0775 | 0.65592 | 0.099879 | 0.007835 | 0.24286 | 2.9017 | 1702.1627 | 1.4909 | 258.6946 | 3551.643 |  | 1731.2974
29.47 | 0.69613 | 0.51771 | 0.17841 | 66.0602 | 0.65582 | 0.099892 | 0.007837 | 0.2429 | 2.9018 | 1702.1554 | 1.4909 | 258.6935 | 3551.6485 |  | 1731.277
29.48 | 0.69612 | 0.51771 | 0.17841 | 66.0428 | 0.65571 | 0.099905 | 0.0078391 | 0.24293 | 2.9019 | 1702.1481 | 1.4909 | 258.6924 | 3551.654 |  | 1731.2567
29.49 | 0.69611 | 0.51771 | 0.1784 | 66.0255 | 0.6556 | 0.099918 | 0.0078411 | 0.24296 | 2.902 | 1702.1407 | 1.4909 | 258.6912 | 3551.6594 |  | 1731.2363
29.5 | 0.69611 | 0.51771 | 0.17839 | 66.0082 | 0.6555 | 0.099931 | 0.0078432 | 0.24299 | 2.9021 | 1702.1334 | 1.4909 | 258.6901 | 3551.6649 |  | 1731.216
29.51 | 0.6961 | 0.51771 | 0.17839 | 65.9908 | 0.65539 | 0.099944 | 0.0078452 | 0.24302 | 2.9022 | 1702.1261 | 1.4909 | 258.689 | 3551.6704 |  | 1731.1956
29.52 | 0.6961 | 0.51771 | 0.17838 | 65.9735 | 0.65528 | 0.099957 | 0.0078473 | 0.24306 | 2.9023 | 1702.1188 | 1.4909 | 258.6879 | 3551.6759 |  | 1731.1753
29.53 | 0.69609 | 0.51771 | 0.17838 | 65.9562 | 0.65518 | 0.099971 | 0.0078494 | 0.24309 | 2.9024 | 1702.1115 | 1.4909 | 258.6868 | 3551.6814 |  | 1731.155
29.54 | 0.69609 | 0.51771 | 0.17837 | 65.939 | 0.65507 | 0.099984 | 0.0078514 | 0.24312 | 2.9024 | 1702.1042 | 1.4909 | 258.6857 | 3551.6868 |  | 1731.1346
29.55 | 0.69608 | 0.51771 | 0.17837 | 65.9217 | 0.65496 | 0.099997 | 0.0078535 | 0.24315 | 2.9025 | 1702.0969 | 1.4909 | 258.6845 | 3551.6923 |  | 1731.1143
29.56 | 0.69607 | 0.51771 | 0.17836 | 65.9044 | 0.65486 | 0.10001 | 0.0078555 | 0.24318 | 2.9026 | 1702.0896 | 1.4909 | 258.6834 | 3551.6978 |  | 1731.094
29.57 | 0.69607 | 0.51771 | 0.17835 | 65.8872 | 0.65475 | 0.10002 | 0.0078576 | 0.24322 | 2.9027 | 1702.0823 | 1.4909 | 258.6823 | 3551.7033 |  | 1731.0737
29.58 | 0.69606 | 0.51771 | 0.17835 | 65.8699 | 0.65464 | 0.10004 | 0.0078597 | 0.24325 | 2.9028 | 1702.075 | 1.4909 | 258.6812 | 3551.7087 |  | 1731.0534
29.59 | 0.69606 | 0.51771 | 0.17834 | 65.8527 | 0.65454 | 0.10005 | 0.0078617 | 0.24328 | 2.9029 | 1702.0677 | 1.4909 | 258.6801 | 3551.7142 |  | 1731.0331
29.6 | 0.69605 | 0.51771 | 0.17834 | 65.8354 | 0.65443 | 0.10006 | 0.0078638 | 0.24331 | 2.903 | 1702.0604 | 1.4909 | 258.679 | 3551.7197 |  | 1731.0128
29.61 | 0.69605 | 0.51771 | 0.17833 | 65.8182 | 0.65433 | 0.10008 | 0.0078658 | 0.24334 | 2.9031 | 1702.0531 | 1.4909 | 258.6778 | 3551.7251 |  | 1730.9926
29.62 | 0.69604 | 0.51771 | 0.17833 | 65.801 | 0.65422 | 0.10009 | 0.0078679 | 0.24337 | 2.9032 | 1702.0458 | 1.4909 | 258.6767 | 3551.7306 |  | 1730.9723
29.63 | 0.69604 | 0.51771 | 0.17832 | 65.7838 | 0.65411 | 0.1001 | 0.0078699 | 0.24341 | 2.9033 | 1702.0386 | 1.4909 | 258.6756 | 3551.7361 |  | 1730.952
29.64 | 0.69603 | 0.51771 | 0.17832 | 65.7666 | 0.65401 | 0.10011 | 0.007872 | 0.24344 | 2.9034 | 1702.0313 | 1.4909 | 258.6745 | 3551.7415 |  | 1730.9318
29.65 | 0.69602 | 0.51771 | 0.17831 | 65.7494 | 0.6539 | 0.10013 | 0.0078741 | 0.24347 | 2.9035 | 1702.024 | 1.4909 | 258.6734 | 3551.747 |  | 1730.9115
29.66 | 0.69602 | 0.51771 | 0.1783 | 65.7323 | 0.6538 | 0.10014 | 0.0078761 | 0.2435 | 2.9035 | 1702.0167 | 1.4909 | 258.6723 | 3551.7525 |  | 1730.8913
29.67 | 0.69601 | 0.51771 | 0.1783 | 65.7151 | 0.65369 | 0.10015 | 0.0078782 | 0.24353 | 2.9036 | 1702.0094 | 1.4909 | 258.6712 | 3551.7579 |  | 1730.871
29.68 | 0.69601 | 0.51771 | 0.17829 | 65.6979 | 0.65358 | 0.10017 | 0.0078802 | 0.24357 | 2.9037 | 1702.0022 | 1.4909 | 258.6701 | 3551.7634 |  | 1730.8508
29.69 | 0.696 | 0.51771 | 0.17829 | 65.6808 | 0.65348 | 0.10018 | 0.0078823 | 0.2436 | 2.9038 | 1701.9949 | 1.4909 | 258.6689 | 3551.7688 |  | 1730.8306
29.7 | 0.696 | 0.51771 | 0.17828 | 65.6637 | 0.65337 | 0.10019 | 0.0078843 | 0.24363 | 2.9039 | 1701.9876 | 1.4909 | 258.6678 | 3551.7743 |  | 1730.8103
29.71 | 0.69599 | 0.51771 | 0.17828 | 65.6465 | 0.65327 | 0.10021 | 0.0078864 | 0.24366 | 2.904 | 1701.9803 | 1.4909 | 258.6667 | 3551.7797 |  | 1730.7901
29.72 | 0.69599 | 0.51771 | 0.17827 | 65.6294 | 0.65316 | 0.10022 | 0.0078885 | 0.24369 | 2.9041 | 1701.9731 | 1.4909 | 258.6656 | 3551.7852 |  | 1730.7699
29.73 | 0.69598 | 0.51771 | 0.17827 | 65.6123 | 0.65306 | 0.10023 | 0.0078905 | 0.24372 | 2.9042 | 1701.9658 | 1.4909 | 258.6645 | 3551.7907 |  | 1730.7497
29.74 | 0.69597 | 0.51771 | 0.17826 | 65.5952 | 0.65295 | 0.10025 | 0.0078926 | 0.24376 | 2.9043 | 1701.9585 | 1.4909 | 258.6634 | 3551.7961 |  | 1730.7295
29.75 | 0.69597 | 0.51771 | 0.17825 | 65.5781 | 0.65285 | 0.10026 | 0.0078946 | 0.24379 | 2.9044 | 1701.9513 | 1.4909 | 258.6623 | 3551.8015 |  | 1730.7093
29.76 | 0.69596 | 0.51771 | 0.17825 | 65.5611 | 0.65274 | 0.10027 | 0.0078967 | 0.24382 | 2.9044 | 1701.944 | 1.4909 | 258.6612 | 3551.807 |  | 1730.6891
29.77 | 0.69596 | 0.51771 | 0.17824 | 65.544 | 0.65263 | 0.10028 | 0.0078987 | 0.24385 | 2.9045 | 1701.9367 | 1.4909 | 258.6601 | 3551.8124 |  | 1730.669
29.78 | 0.69595 | 0.51771 | 0.17824 | 65.5269 | 0.65253 | 0.1003 | 0.0079008 | 0.24388 | 2.9046 | 1701.9295 | 1.4909 | 258.6589 | 3551.8179 |  | 1730.6488
29.79 | 0.69595 | 0.51771 | 0.17823 | 65.5099 | 0.65242 | 0.10031 | 0.0079028 | 0.24391 | 2.9047 | 1701.9222 | 1.4909 | 258.6578 | 3551.8233 |  | 1730.6286
29.8 | 0.69594 | 0.51771 | 0.17823 | 65.4928 | 0.65232 | 0.10032 | 0.0079049 | 0.24395 | 2.9048 | 1701.915 | 1.4909 | 258.6567 | 3551.8288 |  | 1730.6085
29.81 | 0.69594 | 0.51771 | 0.17822 | 65.4758 | 0.65221 | 0.10034 | 0.007907 | 0.24398 | 2.9049 | 1701.9077 | 1.4909 | 258.6556 | 3551.8342 |  | 1730.5883
29.82 | 0.69593 | 0.51771 | 0.17822 | 65.4588 | 0.65211 | 0.10035 | 0.007909 | 0.24401 | 2.905 | 1701.9005 | 1.4909 | 258.6545 | 3551.8396 |  | 1730.5682
29.83 | 0.69592 | 0.51771 | 0.17821 | 65.4418 | 0.652 | 0.10036 | 0.0079111 | 0.24404 | 2.9051 | 1701.8932 | 1.491 | 258.6534 | 3551.8451 |  | 1730.548
29.84 | 0.69592 | 0.51771 | 0.1782 | 65.4248 | 0.6519 | 0.10038 | 0.0079131 | 0.24407 | 2.9052 | 1701.886 | 1.491 | 258.6523 | 3551.8505 |  | 1730.5279
29.85 | 0.69591 | 0.51771 | 0.1782 | 65.4078 | 0.65179 | 0.10039 | 0.0079152 | 0.2441 | 2.9053 | 1701.8787 | 1.491 | 258.6512 | 3551.8559 |  | 1730.5078
29.86 | 0.69591 | 0.51771 | 0.17819 | 65.3908 | 0.65169 | 0.1004 | 0.0079172 | 0.24414 | 2.9054 | 1701.8715 | 1.491 | 258.6501 | 3551.8614 |  | 1730.4876
29.87 | 0.6959 | 0.51771 | 0.17819 | 65.3738 | 0.65158 | 0.10041 | 0.0079193 | 0.24417 | 2.9054 | 1701.8643 | 1.491 | 258.649 | 3551.8668 |  | 1730.4675
29.88 | 0.6959 | 0.51771 | 0.17818 | 65.3569 | 0.65148 | 0.10043 | 0.0079213 | 0.2442 | 2.9055 | 1701.857 | 1.491 | 258.6479 | 3551.8722 |  | 1730.4474
29.89 | 0.69589 | 0.51771 | 0.17818 | 65.3399 | 0.65137 | 0.10044 | 0.0079234 | 0.24423 | 2.9056 | 1701.8498 | 1.491 | 258.6468 | 3551.8777 |  | 1730.4273
29.9 | 0.69589 | 0.51771 | 0.17817 | 65.323 | 0.65127 | 0.10045 | 0.0079255 | 0.24426 | 2.9057 | 1701.8425 | 1.491 | 258.6456 | 3551.8831 |  | 1730.4072
29.91 | 0.69588 | 0.51771 | 0.17817 | 65.306 | 0.65116 | 0.10047 | 0.0079275 | 0.24429 | 2.9058 | 1701.8353 | 1.491 | 258.6445 | 3551.8885 |  | 1730.3871
29.92 | 0.69587 | 0.51771 | 0.17816 | 65.2891 | 0.65106 | 0.10048 | 0.0079296 | 0.24433 | 2.9059 | 1701.8281 | 1.491 | 258.6434 | 3551.8939 |  | 1730.367
29.93 | 0.69587 | 0.51771 | 0.17815 | 65.2722 | 0.65096 | 0.10049 | 0.0079316 | 0.24436 | 2.906 | 1701.8208 | 1.491 | 258.6423 | 3551.8994 |  | 1730.3469
29.94 | 0.69586 | 0.51771 | 0.17815 | 65.2553 | 0.65085 | 0.10051 | 0.0079337 | 0.24439 | 2.9061 | 1701.8136 | 1.491 | 258.6412 | 3551.9048 |  | 1730.3269
29.95 | 0.69586 | 0.51771 | 0.17814 | 65.2384 | 0.65075 | 0.10052 | 0.0079357 | 0.24442 | 2.9062 | 1701.8064 | 1.491 | 258.6401 | 3551.9102 |  | 1730.3068
29.96 | 0.69585 | 0.51771 | 0.17814 | 65.2215 | 0.65064 | 0.10053 | 0.0079378 | 0.24445 | 2.9063 | 1701.7992 | 1.491 | 258.639 | 3551.9156 |  | 1730.2867
29.97 | 0.69585 | 0.51771 | 0.17813 | 65.2046 | 0.65054 | 0.10055 | 0.0079398 | 0.24448 | 2.9064 | 1701.7919 | 1.491 | 258.6379 | 3551.921 |  | 1730.2667
29.98 | 0.69584 | 0.51771 | 0.17813 | 65.1877 | 0.65043 | 0.10056 | 0.0079419 | 0.24452 | 2.9064 | 1701.7847 | 1.491 | 258.6368 | 3551.9265 |  | 1730.2466
29.99 | 0.69584 | 0.51771 | 0.17812 | 65.1709 | 0.65033 | 0.10057 | 0.007944 | 0.24455 | 2.9065 | 1701.7775 | 1.491 | 258.6357 | 3551.9319 |  | 1730.2266
30 | 0.69583 | 0.51771 | 0.17812 | 65.154 | 0.65022 | 0.10058 | 0.007946 | 0.24458 | 2.9066 | 1701.7703 | 1.491 | 258.6346 | 3551.9373 |  | 1730.2066