## Tabelle1
t [s] | m_tot [kg/s] | m_o [kg/s] | m_f [kg/s] | G_o [kg/(s*m^2)] | r [mm/s] | D_p [mm] | A_p [mm^2] | A_b [mm^2] | OF [] | cstar [m/s] | CF_perfect [] | Isp_perfect [s] | T_chamber [K] | l_grain [mm] | F [N]
0 | 0.75804 | 0.52833 | 0.22971 | 400 | 2.0031 | 0.041009 | 0.0013208 | 0.10023 | 2.3 | 1715.6 | 1.4908 | 260.7034 | 3333.88 | 778 | 1900
0.01 | 0.75314 | 0.52833 | 0.22481 | 399.2196 | 2.0007 | 0.041049 | 0.0013234 | 0.10033 | 2.3501 | 1715.3495 | 1.4908 | 260.6778 | 3363.2901 |  | 1887.4517
0.02 | 0.75309 | 0.52833 | 0.22476 | 398.4425 | 1.9982 | 0.041089 | 0.001326 | 0.10043 | 2.3506 | 1715.3468 | 1.4908 | 260.6776 | 3363.6127 |  | 1887.317
0.03 | 0.75304 | 0.52833 | 0.22471 | 397.6685 | 1.9958 | 0.041129 | 0.0013286 | 0.10053 | 2.3512 | 1715.344 | 1.4908 | 260.6773 | 3363.9348 |  | 1887.1826
0.04 | 0.75299 | 0.52833 | 0.22466 | 396.8978 | 1.9934 | 0.041169 | 0.0013312 | 0.10062 | 2.3517 | 1715.3413 | 1.4908 | 260.677 | 3364.2562 |  | 1887.0485
0.05 | 0.75293 | 0.52833 | 0.2246 | 396.1301 | 1.991 | 0.041209 | 0.0013337 | 0.10072 | 2.3523 | 1715.3386 | 1.4908 | 260.6767 | 3364.577 |  | 1886.9147
0.06 | 0.75288 | 0.52833 | 0.22455 | 395.3657 | 1.9887 | 0.041249 | 0.0013363 | 0.10082 | 2.3528 | 1715.3358 | 1.4908 | 260.6764 | 3364.8971 |  | 1886.7812
0.07 | 0.75283 | 0.52833 | 0.2245 | 394.6043 | 1.9863 | 0.041288 | 0.0013389 | 0.10092 | 2.3534 | 1715.3331 | 1.4908 | 260.6762 | 3365.2167 |  | 1886.6481
0.08 | 0.75278 | 0.52833 | 0.22445 | 393.8461 | 1.9839 | 0.041328 | 0.0013415 | 0.10101 | 2.3539 | 1715.3304 | 1.4908 | 260.6759 | 3365.5356 |  | 1886.5153
0.09 | 0.75273 | 0.52833 | 0.2244 | 393.0909 | 1.9816 | 0.041368 | 0.001344 | 0.10111 | 2.3545 | 1715.3277 | 1.4908 | 260.6756 | 3365.8539 |  | 1886.3828
0.1 | 0.75268 | 0.52833 | 0.22434 | 392.3388 | 1.9792 | 0.041407 | 0.0013466 | 0.10121 | 2.355 | 1715.325 | 1.4908 | 260.6753 | 3366.1716 |  | 1886.2506
0.11 | 0.75262 | 0.52833 | 0.22429 | 391.5898 | 1.9769 | 0.041447 | 0.0013492 | 0.1013 | 2.3555 | 1715.3223 | 1.4908 | 260.6751 | 3366.4887 |  | 1886.1187
0.12 | 0.75257 | 0.52833 | 0.22424 | 390.8438 | 1.9745 | 0.041486 | 0.0013518 | 0.1014 | 2.3561 | 1715.3196 | 1.4908 | 260.6748 | 3366.8052 |  | 1885.9871
0.13 | 0.75252 | 0.52833 | 0.22419 | 390.1007 | 1.9722 | 0.041526 | 0.0013543 | 0.1015 | 2.3566 | 1715.3169 | 1.4908 | 260.6745 | 3367.1211 |  | 1885.8558
0.14 | 0.75247 | 0.52833 | 0.22414 | 389.3607 | 1.9699 | 0.041565 | 0.0013569 | 0.10159 | 2.3572 | 1715.3142 | 1.4908 | 260.6742 | 3367.4364 |  | 1885.7249
0.15 | 0.75242 | 0.52833 | 0.22409 | 388.6237 | 1.9676 | 0.041605 | 0.0013595 | 0.10169 | 2.3577 | 1715.3115 | 1.4908 | 260.674 | 3367.7511 |  | 1885.5942
0.16 | 0.75237 | 0.52833 | 0.22404 | 387.8895 | 1.9653 | 0.041644 | 0.0013621 | 0.10178 | 2.3582 | 1715.3089 | 1.4908 | 260.6737 | 3368.0652 |  | 1885.4639
0.17 | 0.75232 | 0.52833 | 0.22399 | 387.1584 | 1.963 | 0.041683 | 0.0013646 | 0.10188 | 2.3588 | 1715.3062 | 1.4908 | 260.6734 | 3368.3787 |  | 1885.3338
0.18 | 0.75227 | 0.52833 | 0.22394 | 386.4301 | 1.9607 | 0.041723 | 0.0013672 | 0.10198 | 2.3593 | 1715.3035 | 1.4908 | 260.6731 | 3368.6917 |  | 1885.2041
0.19 | 0.75222 | 0.52833 | 0.22389 | 385.7048 | 1.9584 | 0.041762 | 0.0013698 | 0.10207 | 2.3598 | 1715.3009 | 1.4908 | 260.6729 | 3369.004 |  | 1885.0747
0.2 | 0.75217 | 0.52833 | 0.22384 | 384.9823 | 1.9561 | 0.041801 | 0.0013724 | 0.10217 | 2.3604 | 1715.2982 | 1.4908 | 260.6726 | 3369.3157 |  | 1884.9455
0.21 | 0.75212 | 0.52833 | 0.22378 | 384.2627 | 1.9538 | 0.04184 | 0.0013749 | 0.10226 | 2.3609 | 1715.2956 | 1.4908 | 260.6723 | 3369.6269 |  | 1884.8167
0.22 | 0.75207 | 0.52833 | 0.22373 | 383.5459 | 1.9516 | 0.041879 | 0.0013775 | 0.10236 | 2.3614 | 1715.2929 | 1.4908 | 260.6721 | 3369.9375 |  | 1884.6882
0.23 | 0.75202 | 0.52833 | 0.22368 | 382.832 | 1.9493 | 0.041918 | 0.0013801 | 0.10246 | 2.3619 | 1715.2903 | 1.4908 | 260.6718 | 3370.2475 |  | 1884.5599
0.24 | 0.75197 | 0.52833 | 0.22363 | 382.1209 | 1.9471 | 0.041957 | 0.0013826 | 0.10255 | 2.3625 | 1715.2876 | 1.4908 | 260.6715 | 3370.5569 |  | 1884.432
0.25 | 0.75192 | 0.52833 | 0.22359 | 381.4125 | 1.9448 | 0.041996 | 0.0013852 | 0.10265 | 2.363 | 1715.285 | 1.4908 | 260.6713 | 3370.8657 |  | 1884.3043
0.26 | 0.75187 | 0.52833 | 0.22354 | 380.707 | 1.9426 | 0.042035 | 0.0013878 | 0.10274 | 2.3635 | 1715.2824 | 1.4908 | 260.671 | 3371.174 |  | 1884.177
0.27 | 0.75182 | 0.52833 | 0.22349 | 380.0042 | 1.9404 | 0.042074 | 0.0013903 | 0.10284 | 2.364 | 1715.2798 | 1.4908 | 260.6707 | 3371.4817 |  | 1884.0499
0.28 | 0.75177 | 0.52833 | 0.22344 | 379.3042 | 1.9382 | 0.042113 | 0.0013929 | 0.10293 | 2.3646 | 1715.2772 | 1.4908 | 260.6705 | 3371.7888 |  | 1883.9231
0.29 | 0.75172 | 0.52833 | 0.22339 | 378.6069 | 1.936 | 0.042152 | 0.0013955 | 0.10303 | 2.3651 | 1715.2745 | 1.4908 | 260.6702 | 3372.0954 |  | 1883.7966
0.3 | 0.75167 | 0.52833 | 0.22334 | 377.9123 | 1.9338 | 0.04219 | 0.001398 | 0.10312 | 2.3656 | 1715.2719 | 1.4908 | 260.6699 | 3372.4014 |  | 1883.6704
0.31 | 0.75162 | 0.52833 | 0.22329 | 377.2204 | 1.9316 | 0.042229 | 0.0014006 | 0.10321 | 2.3661 | 1715.2693 | 1.4908 | 260.6697 | 3372.7069 |  | 1883.5445
0.32 | 0.75157 | 0.52833 | 0.22324 | 376.5311 | 1.9294 | 0.042268 | 0.0014032 | 0.10331 | 2.3667 | 1715.2667 | 1.4908 | 260.6694 | 3373.0118 |  | 1883.4189
0.33 | 0.75152 | 0.52833 | 0.22319 | 375.8446 | 1.9272 | 0.042306 | 0.0014057 | 0.1034 | 2.3672 | 1715.2641 | 1.4908 | 260.6691 | 3373.3161 |  | 1883.2935
0.34 | 0.75147 | 0.52833 | 0.22314 | 375.1607 | 1.925 | 0.042345 | 0.0014083 | 0.1035 | 2.3677 | 1715.2616 | 1.4908 | 260.6689 | 3373.6199 |  | 1883.1684
0.35 | 0.75142 | 0.52833 | 0.22309 | 374.4794 | 1.9228 | 0.042383 | 0.0014108 | 0.10359 | 2.3682 | 1715.259 | 1.4908 | 260.6686 | 3373.9231 |  | 1883.0437
0.36 | 0.75138 | 0.52833 | 0.22304 | 373.8008 | 1.9207 | 0.042422 | 0.0014134 | 0.10369 | 2.3687 | 1715.2564 | 1.4908 | 260.6683 | 3374.2258 |  | 1882.9191
0.37 | 0.75133 | 0.52833 | 0.223 | 373.1247 | 1.9185 | 0.04246 | 0.001416 | 0.10378 | 2.3692 | 1715.2538 | 1.4908 | 260.6681 | 3374.5279 |  | 1882.7949
0.38 | 0.75128 | 0.52833 | 0.22295 | 372.4512 | 1.9164 | 0.042498 | 0.0014185 | 0.10387 | 2.3697 | 1715.2513 | 1.4908 | 260.6678 | 3374.8295 |  | 1882.671
0.39 | 0.75123 | 0.52833 | 0.2229 | 371.7804 | 1.9142 | 0.042537 | 0.0014211 | 0.10397 | 2.3703 | 1715.2487 | 1.4908 | 260.6676 | 3375.1305 |  | 1882.5473
0.4 | 0.75118 | 0.52833 | 0.22285 | 371.112 | 1.9121 | 0.042575 | 0.0014236 | 0.10406 | 2.3708 | 1715.2461 | 1.4908 | 260.6673 | 3375.431 |  | 1882.4239
0.41 | 0.75113 | 0.52833 | 0.2228 | 370.4462 | 1.91 | 0.042613 | 0.0014262 | 0.10415 | 2.3713 | 1715.2436 | 1.4908 | 260.667 | 3375.7309 |  | 1882.3008
0.42 | 0.75109 | 0.52833 | 0.22276 | 369.783 | 1.9079 | 0.042652 | 0.0014288 | 0.10425 | 2.3718 | 1715.241 | 1.4908 | 260.6668 | 3376.0304 |  | 1882.1779
0.43 | 0.75104 | 0.52833 | 0.22271 | 369.1222 | 1.9057 | 0.04269 | 0.0014313 | 0.10434 | 2.3723 | 1715.2385 | 1.4908 | 260.6665 | 3376.3292 |  | 1882.0553
0.44 | 0.75099 | 0.52833 | 0.22266 | 368.464 | 1.9036 | 0.042728 | 0.0014339 | 0.10443 | 2.3728 | 1715.2359 | 1.4908 | 260.6663 | 3376.6276 |  | 1881.933
0.45 | 0.75094 | 0.52833 | 0.22261 | 367.8082 | 1.9015 | 0.042766 | 0.0014364 | 0.10453 | 2.3733 | 1715.2334 | 1.4908 | 260.666 | 3376.9254 |  | 1881.811
0.46 | 0.7509 | 0.52833 | 0.22257 | 367.1549 | 1.8994 | 0.042804 | 0.001439 | 0.10462 | 2.3738 | 1715.2309 | 1.4908 | 260.6657 | 3377.2227 |  | 1881.6892
0.47 | 0.75085 | 0.52833 | 0.22252 | 366.5041 | 1.8974 | 0.042842 | 0.0014415 | 0.10471 | 2.3743 | 1715.2283 | 1.4908 | 260.6655 | 3377.5194 |  | 1881.5677
0.48 | 0.7508 | 0.52833 | 0.22247 | 365.8557 | 1.8953 | 0.04288 | 0.0014441 | 0.10481 | 2.3748 | 1715.2258 | 1.4908 | 260.6652 | 3377.8157 |  | 1881.4465
0.49 | 0.75075 | 0.52833 | 0.22242 | 365.2097 | 1.8932 | 0.042918 | 0.0014467 | 0.1049 | 2.3753 | 1715.2233 | 1.4908 | 260.665 | 3378.1114 |  | 1881.3255
0.5 | 0.75071 | 0.52833 | 0.22238 | 364.5661 | 1.8911 | 0.042956 | 0.0014492 | 0.10499 | 2.3758 | 1715.2208 | 1.4908 | 260.6647 | 3378.4066 |  | 1881.2048
0.51 | 0.75066 | 0.52833 | 0.22233 | 363.925 | 1.8891 | 0.042993 | 0.0014518 | 0.10508 | 2.3763 | 1715.2183 | 1.4908 | 260.6645 | 3378.7012 |  | 1881.0843
0.52 | 0.75061 | 0.52833 | 0.22228 | 363.2862 | 1.887 | 0.043031 | 0.0014543 | 0.10518 | 2.3768 | 1715.2158 | 1.4908 | 260.6642 | 3378.9954 |  | 1880.9642
0.53 | 0.75057 | 0.52833 | 0.22224 | 362.6498 | 1.885 | 0.043069 | 0.0014569 | 0.10527 | 2.3773 | 1715.2133 | 1.4908 | 260.6639 | 3379.289 |  | 1880.8442
0.54 | 0.75052 | 0.52833 | 0.22219 | 362.0158 | 1.8829 | 0.043107 | 0.0014594 | 0.10536 | 2.3778 | 1715.2108 | 1.4908 | 260.6637 | 3379.5821 |  | 1880.7246
0.55 | 0.75047 | 0.52833 | 0.22214 | 361.3841 | 1.8809 | 0.043144 | 0.001462 | 0.10545 | 2.3783 | 1715.2083 | 1.4908 | 260.6634 | 3379.8747 |  | 1880.6052
0.56 | 0.75043 | 0.52833 | 0.2221 | 360.7547 | 1.8788 | 0.043182 | 0.0014645 | 0.10554 | 2.3788 | 1715.2058 | 1.4908 | 260.6632 | 3380.1668 |  | 1880.486
0.57 | 0.75038 | 0.52833 | 0.22205 | 360.1277 | 1.8768 | 0.04322 | 0.0014671 | 0.10564 | 2.3793 | 1715.2033 | 1.4908 | 260.6629 | 3380.4584 |  | 1880.3671
0.58 | 0.75033 | 0.52833 | 0.222 | 359.503 | 1.8748 | 0.043257 | 0.0014696 | 0.10573 | 2.3798 | 1715.2008 | 1.4908 | 260.6627 | 3380.7495 |  | 1880.2485
0.59 | 0.75029 | 0.52833 | 0.22196 | 358.8805 | 1.8728 | 0.043295 | 0.0014722 | 0.10582 | 2.3803 | 1715.1984 | 1.4908 | 260.6624 | 3381.04 |  | 1880.1301
0.6 | 0.75024 | 0.52833 | 0.22191 | 358.2604 | 1.8708 | 0.043332 | 0.0014747 | 0.10591 | 2.3808 | 1715.1959 | 1.4908 | 260.6622 | 3381.3301 |  | 1880.012
0.61 | 0.7502 | 0.52833 | 0.22187 | 357.6425 | 1.8688 | 0.043369 | 0.0014773 | 0.106 | 2.3813 | 1715.1934 | 1.4908 | 260.6619 | 3381.6197 |  | 1879.8941
0.62 | 0.75015 | 0.52833 | 0.22182 | 357.0268 | 1.8668 | 0.043407 | 0.0014798 | 0.10609 | 2.3818 | 1715.191 | 1.4908 | 260.6617 | 3381.9087 |  | 1879.7765
0.63 | 0.7501 | 0.52833 | 0.22177 | 356.4134 | 1.8648 | 0.043444 | 0.0014824 | 0.10618 | 2.3823 | 1715.1885 | 1.4908 | 260.6614 | 3382.1973 |  | 1879.6591
0.64 | 0.75006 | 0.52833 | 0.22173 | 355.8023 | 1.8628 | 0.043481 | 0.0014849 | 0.10628 | 2.3828 | 1715.1861 | 1.4908 | 260.6612 | 3382.4854 |  | 1879.5419
0.65 | 0.75001 | 0.52833 | 0.22168 | 355.1933 | 1.8608 | 0.043519 | 0.0014874 | 0.10637 | 2.3833 | 1715.1836 | 1.4908 | 260.6609 | 3382.773 |  | 1879.4251
0.66 | 0.74997 | 0.52833 | 0.22164 | 354.5866 | 1.8589 | 0.043556 | 0.00149 | 0.10646 | 2.3838 | 1715.1812 | 1.4908 | 260.6607 | 3383.0601 |  | 1879.3084
0.67 | 0.74992 | 0.52833 | 0.22159 | 353.9821 | 1.8569 | 0.043593 | 0.0014925 | 0.10655 | 2.3843 | 1715.1787 | 1.4908 | 260.6604 | 3383.3467 |  | 1879.192
0.68 | 0.74988 | 0.52833 | 0.22155 | 353.3797 | 1.8549 | 0.04363 | 0.0014951 | 0.10664 | 2.3847 | 1715.1763 | 1.4908 | 260.6602 | 3383.6328 |  | 1879.0759
0.69 | 0.74983 | 0.52833 | 0.2215 | 352.7795 | 1.853 | 0.043667 | 0.0014976 | 0.10673 | 2.3852 | 1715.1739 | 1.4908 | 260.6599 | 3383.9184 |  | 1878.96
0.7 | 0.74979 | 0.52833 | 0.22146 | 352.1815 | 1.851 | 0.043704 | 0.0015002 | 0.10682 | 2.3857 | 1715.1714 | 1.4908 | 260.6597 | 3384.2035 |  | 1878.8443
0.71 | 0.74974 | 0.52833 | 0.22141 | 351.5856 | 1.8491 | 0.043741 | 0.0015027 | 0.10691 | 2.3862 | 1715.169 | 1.4908 | 260.6594 | 3384.4882 |  | 1878.7289
0.72 | 0.7497 | 0.52833 | 0.22137 | 350.9918 | 1.8472 | 0.043778 | 0.0015053 | 0.107 | 2.3867 | 1715.1666 | 1.4908 | 260.6592 | 3384.7724 |  | 1878.6138
0.73 | 0.74965 | 0.52833 | 0.22132 | 350.4002 | 1.8452 | 0.043815 | 0.0015078 | 0.10709 | 2.3872 | 1715.1642 | 1.4908 | 260.6589 | 3385.0561 |  | 1878.4988
0.74 | 0.74961 | 0.52833 | 0.22128 | 349.8107 | 1.8433 | 0.043852 | 0.0015103 | 0.10718 | 2.3876 | 1715.1618 | 1.4908 | 260.6587 | 3385.3393 |  | 1878.3841
0.75 | 0.74956 | 0.52833 | 0.22123 | 349.2233 | 1.8414 | 0.043889 | 0.0015129 | 0.10727 | 2.3881 | 1715.1593 | 1.4908 | 260.6584 | 3385.622 |  | 1878.2697
0.76 | 0.74952 | 0.52833 | 0.22119 | 348.6379 | 1.8395 | 0.043926 | 0.0015154 | 0.10736 | 2.3886 | 1715.1569 | 1.4908 | 260.6582 | 3385.9043 |  | 1878.1555
0.77 | 0.74947 | 0.52833 | 0.22114 | 348.0547 | 1.8376 | 0.043963 | 0.001518 | 0.10745 | 2.3891 | 1715.1545 | 1.4908 | 260.658 | 3386.1861 |  | 1878.0415
0.78 | 0.74943 | 0.52833 | 0.2211 | 347.4735 | 1.8357 | 0.043999 | 0.0015205 | 0.10754 | 2.3896 | 1715.1521 | 1.4908 | 260.6577 | 3386.4674 |  | 1877.9278
0.79 | 0.74939 | 0.52833 | 0.22105 | 346.8943 | 1.8338 | 0.044036 | 0.001523 | 0.10763 | 2.39 | 1715.1498 | 1.4908 | 260.6575 | 3386.7483 |  | 1877.8142
0.8 | 0.74934 | 0.52833 | 0.22101 | 346.3172 | 1.8319 | 0.044073 | 0.0015256 | 0.10772 | 2.3905 | 1715.1474 | 1.4908 | 260.6572 | 3387.0287 |  | 1877.701
0.81 | 0.7493 | 0.52833 | 0.22097 | 345.7422 | 1.83 | 0.044109 | 0.0015281 | 0.10781 | 2.391 | 1715.145 | 1.4908 | 260.657 | 3387.3086 |  | 1877.5879
0.82 | 0.74925 | 0.52833 | 0.22092 | 345.1691 | 1.8281 | 0.044146 | 0.0015306 | 0.1079 | 2.3915 | 1715.1426 | 1.4908 | 260.6567 | 3387.588 |  | 1877.4751
0.83 | 0.74921 | 0.52833 | 0.22088 | 344.5981 | 1.8262 | 0.044183 | 0.0015332 | 0.10799 | 2.392 | 1715.1402 | 1.4908 | 260.6565 | 3387.867 |  | 1877.3625
0.84 | 0.74917 | 0.52833 | 0.22083 | 344.0291 | 1.8244 | 0.044219 | 0.0015357 | 0.10808 | 2.3924 | 1715.1379 | 1.4908 | 260.6563 | 3388.1456 |  | 1877.2502
0.85 | 0.74912 | 0.52833 | 0.22079 | 343.462 | 1.8225 | 0.044256 | 0.0015383 | 0.10817 | 2.3929 | 1715.1355 | 1.4908 | 260.656 | 3388.4236 |  | 1877.1381
0.86 | 0.74908 | 0.52833 | 0.22075 | 342.897 | 1.8206 | 0.044292 | 0.0015408 | 0.10826 | 2.3934 | 1715.1331 | 1.4908 | 260.6558 | 3388.7012 |  | 1877.0262
0.87 | 0.74903 | 0.52833 | 0.2207 | 342.3339 | 1.8188 | 0.044329 | 0.0015433 | 0.10835 | 2.3938 | 1715.1308 | 1.4908 | 260.6555 | 3388.9784 |  | 1876.9145
0.88 | 0.74899 | 0.52833 | 0.22066 | 341.7727 | 1.8169 | 0.044365 | 0.0015459 | 0.10843 | 2.3943 | 1715.1284 | 1.4908 | 260.6553 | 3389.2551 |  | 1876.8031
0.89 | 0.74895 | 0.52833 | 0.22062 | 341.2135 | 1.8151 | 0.044401 | 0.0015484 | 0.10852 | 2.3948 | 1715.126 | 1.4908 | 260.6551 | 3389.5313 |  | 1876.6919
0.9 | 0.7489 | 0.52833 | 0.22057 | 340.6563 | 1.8132 | 0.044438 | 0.0015509 | 0.10861 | 2.3953 | 1715.1237 | 1.4908 | 260.6548 | 3389.8071 |  | 1876.5809
0.91 | 0.74886 | 0.52833 | 0.22053 | 340.1009 | 1.8114 | 0.044474 | 0.0015535 | 0.1087 | 2.3957 | 1715.1214 | 1.4908 | 260.6546 | 3390.0825 |  | 1876.4701
0.92 | 0.74882 | 0.52833 | 0.22049 | 339.5475 | 1.8096 | 0.04451 | 0.001556 | 0.10879 | 2.3962 | 1715.119 | 1.4908 | 260.6543 | 3390.3574 |  | 1876.3596
0.93 | 0.74878 | 0.52833 | 0.22044 | 338.996 | 1.8078 | 0.044546 | 0.0015585 | 0.10888 | 2.3967 | 1715.1167 | 1.4908 | 260.6541 | 3390.6318 |  | 1876.2492
0.94 | 0.74873 | 0.52833 | 0.2204 | 338.4464 | 1.8059 | 0.044582 | 0.001561 | 0.10897 | 2.3971 | 1715.1143 | 1.4908 | 260.6539 | 3390.9058 |  | 1876.1391
0.95 | 0.74869 | 0.52833 | 0.22036 | 337.8987 | 1.8041 | 0.044618 | 0.0015636 | 0.10905 | 2.3976 | 1715.112 | 1.4908 | 260.6536 | 3391.1794 |  | 1876.0293
0.96 | 0.74865 | 0.52833 | 0.22032 | 337.3528 | 1.8023 | 0.044655 | 0.0015661 | 0.10914 | 2.3981 | 1715.1097 | 1.4908 | 260.6534 | 3391.4525 |  | 1875.9196
0.97 | 0.7486 | 0.52833 | 0.22027 | 336.8088 | 1.8005 | 0.044691 | 0.0015686 | 0.10923 | 2.3985 | 1715.1074 | 1.4908 | 260.6531 | 3391.7252 |  | 1875.8102
0.98 | 0.74856 | 0.52833 | 0.22023 | 336.2667 | 1.7987 | 0.044727 | 0.0015712 | 0.10932 | 2.399 | 1715.105 | 1.4908 | 260.6529 | 3391.9974 |  | 1875.7009
0.99 | 0.74852 | 0.52833 | 0.22019 | 335.7264 | 1.7969 | 0.044763 | 0.0015737 | 0.10941 | 2.3995 | 1715.1027 | 1.4908 | 260.6527 | 3392.2692 |  | 1875.5919
1 | 0.74848 | 0.52833 | 0.22015 | 335.188 | 1.7951 | 0.044799 | 0.0015762 | 0.10949 | 2.3999 | 1715.1004 | 1.4908 | 260.6524 | 3392.5406 |  | 1875.4832
1.01 | 0.74843 | 0.52833 | 0.2201 | 334.6514 | 1.7934 | 0.044834 | 0.0015788 | 0.10958 | 2.4004 | 1715.0883 | 1.4908 | 260.6506 | 3392.7523 |  | 1875.3643
1.02 | 0.74839 | 0.52833 | 0.22006 | 334.1166 | 1.7916 | 0.04487 | 0.0015813 | 0.10967 | 2.4008 | 1715.074 | 1.4908 | 260.6485 | 3392.9504 |  | 1875.2435
1.03 | 0.74835 | 0.52833 | 0.22002 | 333.5836 | 1.7898 | 0.044906 | 0.0015838 | 0.10976 | 2.4013 | 1715.0598 | 1.4908 | 260.6463 | 3393.1483 |  | 1875.1228
1.04 | 0.74831 | 0.52833 | 0.21998 | 333.0524 | 1.788 | 0.044942 | 0.0015863 | 0.10985 | 2.4018 | 1715.0455 | 1.4908 | 260.6442 | 3393.3458 |  | 1875.0024
1.05 | 0.74827 | 0.52833 | 0.21993 | 332.523 | 1.7863 | 0.044978 | 0.0015889 | 0.10993 | 2.4022 | 1715.0313 | 1.4908 | 260.642 | 3393.543 |  | 1874.8822
1.06 | 0.74822 | 0.52833 | 0.21989 | 331.9954 | 1.7845 | 0.045013 | 0.0015914 | 0.11002 | 2.4027 | 1715.0171 | 1.4908 | 260.6399 | 3393.7399 |  | 1874.7623
1.07 | 0.74818 | 0.52833 | 0.21985 | 331.4696 | 1.7828 | 0.045049 | 0.0015939 | 0.11011 | 2.4031 | 1715.0029 | 1.4908 | 260.6377 | 3393.9365 |  | 1874.6426
1.08 | 0.74814 | 0.52833 | 0.21981 | 330.9455 | 1.781 | 0.045085 | 0.0015964 | 0.11019 | 2.4036 | 1714.9888 | 1.4908 | 260.6356 | 3394.1328 |  | 1874.5231
1.09 | 0.7481 | 0.52833 | 0.21977 | 330.4232 | 1.7793 | 0.04512 | 0.001599 | 0.11028 | 2.404 | 1714.9747 | 1.4908 | 260.6334 | 3394.3287 |  | 1874.4039
1.1 | 0.74806 | 0.52833 | 0.21973 | 329.9026 | 1.7775 | 0.045156 | 0.0016015 | 0.11037 | 2.4045 | 1714.9606 | 1.4908 | 260.6313 | 3394.5244 |  | 1874.2849
1.11 | 0.74802 | 0.52833 | 0.21968 | 329.3837 | 1.7758 | 0.045192 | 0.001604 | 0.11046 | 2.405 | 1714.9465 | 1.4908 | 260.6292 | 3394.7197 |  | 1874.1661
1.12 | 0.74797 | 0.52833 | 0.21964 | 328.8666 | 1.7741 | 0.045227 | 0.0016065 | 0.11054 | 2.4054 | 1714.9324 | 1.4908 | 260.627 | 3394.9148 |  | 1874.0475
1.13 | 0.74793 | 0.52833 | 0.2196 | 328.3512 | 1.7724 | 0.045263 | 0.001609 | 0.11063 | 2.4059 | 1714.9184 | 1.4908 | 260.6249 | 3395.1095 |  | 1873.9292
1.14 | 0.74789 | 0.52833 | 0.21956 | 327.8375 | 1.7706 | 0.045298 | 0.0016116 | 0.11072 | 2.4063 | 1714.9044 | 1.4908 | 260.6228 | 3395.304 |  | 1873.8111
1.15 | 0.74785 | 0.52833 | 0.21952 | 327.3256 | 1.7689 | 0.045333 | 0.0016141 | 0.1108 | 2.4068 | 1714.8904 | 1.4908 | 260.6207 | 3395.4981 |  | 1873.6932
1.16 | 0.74781 | 0.52833 | 0.21948 | 326.8153 | 1.7672 | 0.045369 | 0.0016166 | 0.11089 | 2.4072 | 1714.8764 | 1.4908 | 260.6186 | 3395.6919 |  | 1873.5755
1.17 | 0.74777 | 0.52833 | 0.21944 | 326.3066 | 1.7655 | 0.045404 | 0.0016191 | 0.11097 | 2.4077 | 1714.8625 | 1.4908 | 260.6165 | 3395.8854 |  | 1873.4581
1.18 | 0.74773 | 0.52833 | 0.2194 | 325.7997 | 1.7638 | 0.045439 | 0.0016216 | 0.11106 | 2.4081 | 1714.8486 | 1.4908 | 260.6144 | 3396.0786 |  | 1873.3409
1.19 | 0.74769 | 0.52833 | 0.21936 | 325.2944 | 1.7621 | 0.045475 | 0.0016242 | 0.11115 | 2.4086 | 1714.8346 | 1.4908 | 260.6123 | 3396.2716 |  | 1873.2239
1.2 | 0.74765 | 0.52833 | 0.21931 | 324.7908 | 1.7604 | 0.04551 | 0.0016267 | 0.11123 | 2.409 | 1714.8208 | 1.4908 | 260.6102 | 3396.4642 |  | 1873.1071
1.21 | 0.7476 | 0.52833 | 0.21927 | 324.2889 | 1.7587 | 0.045545 | 0.0016292 | 0.11132 | 2.4095 | 1714.8069 | 1.4908 | 260.6081 | 3396.6565 |  | 1872.9906
1.22 | 0.74756 | 0.52833 | 0.21923 | 323.7886 | 1.757 | 0.04558 | 0.0016317 | 0.11141 | 2.4099 | 1714.7931 | 1.4908 | 260.606 | 3396.8485 |  | 1872.8742
1.23 | 0.74752 | 0.52833 | 0.21919 | 323.2899 | 1.7554 | 0.045615 | 0.0016342 | 0.11149 | 2.4103 | 1714.7792 | 1.4908 | 260.6039 | 3397.0403 |  | 1872.7581
1.24 | 0.74748 | 0.52833 | 0.21915 | 322.7928 | 1.7537 | 0.045651 | 0.0016367 | 0.11158 | 2.4108 | 1714.7654 | 1.4908 | 260.6018 | 3397.2317 |  | 1872.6422
1.25 | 0.74744 | 0.52833 | 0.21911 | 322.2974 | 1.752 | 0.045686 | 0.0016393 | 0.11166 | 2.4112 | 1714.7517 | 1.4908 | 260.5997 | 3397.4228 |  | 1872.5266
1.26 | 0.7474 | 0.52833 | 0.21907 | 321.8036 | 1.7504 | 0.045721 | 0.0016418 | 0.11175 | 2.4117 | 1714.7379 | 1.4908 | 260.5976 | 3397.6137 |  | 1872.4111
1.27 | 0.74736 | 0.52833 | 0.21903 | 321.3113 | 1.7487 | 0.045756 | 0.0016443 | 0.11183 | 2.4121 | 1714.7242 | 1.4908 | 260.5955 | 3397.8042 |  | 1872.2959
1.28 | 0.74732 | 0.52833 | 0.21899 | 320.8207 | 1.747 | 0.045791 | 0.0016468 | 0.11192 | 2.4126 | 1714.7105 | 1.4908 | 260.5935 | 3397.9945 |  | 1872.1808
1.29 | 0.74728 | 0.52833 | 0.21895 | 320.3316 | 1.7454 | 0.045826 | 0.0016493 | 0.11201 | 2.413 | 1714.6968 | 1.4908 | 260.5914 | 3398.1845 |  | 1872.066
1.3 | 0.74724 | 0.52833 | 0.21891 | 319.8442 | 1.7437 | 0.045861 | 0.0016518 | 0.11209 | 2.4134 | 1714.6831 | 1.4908 | 260.5893 | 3398.3741 |  | 1871.9514
1.31 | 0.7472 | 0.52833 | 0.21887 | 319.3583 | 1.7421 | 0.045895 | 0.0016544 | 0.11218 | 2.4139 | 1714.6694 | 1.4908 | 260.5873 | 3398.5635 |  | 1871.837
1.32 | 0.74716 | 0.52833 | 0.21883 | 318.8739 | 1.7405 | 0.04593 | 0.0016569 | 0.11226 | 2.4143 | 1714.6558 | 1.4908 | 260.5852 | 3398.7526 |  | 1871.7228
1.33 | 0.74712 | 0.52833 | 0.21879 | 318.3912 | 1.7388 | 0.045965 | 0.0016594 | 0.11235 | 2.4148 | 1714.6422 | 1.4908 | 260.5831 | 3398.9415 |  | 1871.6089
1.34 | 0.74708 | 0.52833 | 0.21875 | 317.9099 | 1.7372 | 0.046 | 0.0016619 | 0.11243 | 2.4152 | 1714.6286 | 1.4908 | 260.5811 | 3399.13 |  | 1871.4951
1.35 | 0.74704 | 0.52833 | 0.21871 | 317.4302 | 1.7356 | 0.046035 | 0.0016644 | 0.11252 | 2.4156 | 1714.6151 | 1.4908 | 260.579 | 3399.3182 |  | 1871.3816
1.36 | 0.747 | 0.52833 | 0.21867 | 316.9521 | 1.7339 | 0.046069 | 0.0016669 | 0.1126 | 2.4161 | 1714.6015 | 1.4908 | 260.577 | 3399.5062 |  | 1871.2682
1.37 | 0.74696 | 0.52833 | 0.21863 | 316.4754 | 1.7323 | 0.046104 | 0.0016694 | 0.11269 | 2.4165 | 1714.588 | 1.4908 | 260.5749 | 3399.6939 |  | 1871.1551
1.38 | 0.74692 | 0.52833 | 0.21859 | 316.0003 | 1.7307 | 0.046139 | 0.0016719 | 0.11277 | 2.417 | 1714.5745 | 1.4908 | 260.5729 | 3399.8813 |  | 1871.0422
1.39 | 0.74689 | 0.52833 | 0.21855 | 315.5267 | 1.7291 | 0.046173 | 0.0016744 | 0.11285 | 2.4174 | 1714.561 | 1.4908 | 260.5709 | 3400.0684 |  | 1870.9294
1.4 | 0.74685 | 0.52833 | 0.21852 | 315.0546 | 1.7275 | 0.046208 | 0.001677 | 0.11294 | 2.4178 | 1714.5475 | 1.4908 | 260.5688 | 3400.2553 |  | 1870.8169
1.41 | 0.74681 | 0.52833 | 0.21848 | 314.584 | 1.7259 | 0.046242 | 0.0016795 | 0.11302 | 2.4183 | 1714.5341 | 1.4908 | 260.5668 | 3400.4418 |  | 1870.7046
1.42 | 0.74677 | 0.52833 | 0.21844 | 314.1149 | 1.7243 | 0.046277 | 0.001682 | 0.11311 | 2.4187 | 1714.5206 | 1.4908 | 260.5648 | 3400.6281 |  | 1870.5925
1.43 | 0.74673 | 0.52833 | 0.2184 | 313.6472 | 1.7227 | 0.046311 | 0.0016845 | 0.11319 | 2.4191 | 1714.5072 | 1.4908 | 260.5627 | 3400.8141 |  | 1870.4806
1.44 | 0.74669 | 0.52833 | 0.21836 | 313.181 | 1.7211 | 0.046346 | 0.001687 | 0.11328 | 2.4196 | 1714.4939 | 1.4908 | 260.5607 | 3400.9998 |  | 1870.3689
1.45 | 0.74665 | 0.52833 | 0.21832 | 312.7163 | 1.7195 | 0.04638 | 0.0016895 | 0.11336 | 2.42 | 1714.4805 | 1.4908 | 260.5587 | 3401.1853 |  | 1870.2574
1.46 | 0.74661 | 0.52833 | 0.21828 | 312.2531 | 1.718 | 0.046415 | 0.001692 | 0.11344 | 2.4204 | 1714.4671 | 1.4908 | 260.5567 | 3401.3704 |  | 1870.1461
1.47 | 0.74657 | 0.52833 | 0.21824 | 311.7913 | 1.7164 | 0.046449 | 0.0016945 | 0.11353 | 2.4208 | 1714.4538 | 1.4908 | 260.5547 | 3401.5553 |  | 1870.035
1.48 | 0.74653 | 0.52833 | 0.2182 | 311.331 | 1.7148 | 0.046483 | 0.001697 | 0.11361 | 2.4213 | 1714.4405 | 1.4908 | 260.5526 | 3401.74 |  | 1869.9242
1.49 | 0.7465 | 0.52833 | 0.21817 | 310.8721 | 1.7132 | 0.046518 | 0.0016995 | 0.1137 | 2.4217 | 1714.4272 | 1.4908 | 260.5506 | 3401.9243 |  | 1869.8135
1.5 | 0.74646 | 0.52833 | 0.21813 | 310.4146 | 1.7117 | 0.046552 | 0.001702 | 0.11378 | 2.4221 | 1714.4139 | 1.4908 | 260.5486 | 3402.1084 |  | 1869.703
1.51 | 0.74642 | 0.52833 | 0.21809 | 309.9585 | 1.7101 | 0.046586 | 0.0017045 | 0.11386 | 2.4226 | 1714.4007 | 1.4908 | 260.5466 | 3402.2922 |  | 1869.5927
1.52 | 0.74638 | 0.52833 | 0.21805 | 309.5039 | 1.7086 | 0.04662 | 0.001707 | 0.11395 | 2.423 | 1714.3875 | 1.4908 | 260.5446 | 3402.4758 |  | 1869.4826
1.53 | 0.74634 | 0.52833 | 0.21801 | 309.0507 | 1.707 | 0.046654 | 0.0017095 | 0.11403 | 2.4234 | 1714.3743 | 1.4908 | 260.5426 | 3402.659 |  | 1869.3727
1.54 | 0.7463 | 0.52833 | 0.21797 | 308.5989 | 1.7055 | 0.046689 | 0.001712 | 0.11411 | 2.4238 | 1714.3611 | 1.4908 | 260.5406 | 3402.842 |  | 1869.263
1.55 | 0.74627 | 0.52833 | 0.21793 | 308.1485 | 1.7039 | 0.046723 | 0.0017145 | 0.1142 | 2.4243 | 1714.3479 | 1.4908 | 260.5386 | 3403.0248 |  | 1869.1535
1.56 | 0.74623 | 0.52833 | 0.2179 | 307.6994 | 1.7024 | 0.046757 | 0.001717 | 0.11428 | 2.4247 | 1714.3347 | 1.4908 | 260.5366 | 3403.2072 |  | 1869.0441
1.57 | 0.74619 | 0.52833 | 0.21786 | 307.2518 | 1.7009 | 0.046791 | 0.0017195 | 0.11436 | 2.4251 | 1714.3216 | 1.4908 | 260.5347 | 3403.3895 |  | 1868.935
1.58 | 0.74615 | 0.52833 | 0.21782 | 306.8056 | 1.6993 | 0.046825 | 0.001722 | 0.11445 | 2.4255 | 1714.3085 | 1.4908 | 260.5327 | 3403.5714 |  | 1868.8261
1.59 | 0.74611 | 0.52833 | 0.21778 | 306.3607 | 1.6978 | 0.046859 | 0.0017245 | 0.11453 | 2.426 | 1714.2954 | 1.4908 | 260.5307 | 3403.7531 |  | 1868.7173
1.6 | 0.74608 | 0.52833 | 0.21774 | 305.9171 | 1.6963 | 0.046893 | 0.001727 | 0.11461 | 2.4264 | 1714.2823 | 1.4908 | 260.5287 | 3403.9345 |  | 1868.6088
1.61 | 0.74604 | 0.52833 | 0.21771 | 305.475 | 1.6947 | 0.046927 | 0.0017295 | 0.1147 | 2.4268 | 1714.2693 | 1.4908 | 260.5267 | 3404.1156 |  | 1868.5005
1.62 | 0.746 | 0.52833 | 0.21767 | 305.0342 | 1.6932 | 0.046961 | 0.001732 | 0.11478 | 2.4272 | 1714.2562 | 1.4908 | 260.5248 | 3404.2965 |  | 1868.3923
1.63 | 0.74596 | 0.52833 | 0.21763 | 304.5947 | 1.6917 | 0.046994 | 0.0017345 | 0.11486 | 2.4276 | 1714.2432 | 1.4908 | 260.5228 | 3404.4771 |  | 1868.2843
1.64 | 0.74592 | 0.52833 | 0.21759 | 304.1566 | 1.6902 | 0.047028 | 0.001737 | 0.11494 | 2.4281 | 1714.2302 | 1.4908 | 260.5208 | 3404.6575 |  | 1868.1765
1.65 | 0.74589 | 0.52833 | 0.21756 | 303.7198 | 1.6887 | 0.047062 | 0.0017395 | 0.11503 | 2.4285 | 1714.2172 | 1.4908 | 260.5189 | 3404.8376 |  | 1868.0689
1.66 | 0.74585 | 0.52833 | 0.21752 | 303.2843 | 1.6872 | 0.047096 | 0.001742 | 0.11511 | 2.4289 | 1714.2043 | 1.4908 | 260.5169 | 3405.0175 |  | 1867.9615
1.67 | 0.74581 | 0.52833 | 0.21748 | 302.8502 | 1.6857 | 0.04713 | 0.0017445 | 0.11519 | 2.4293 | 1714.1913 | 1.4908 | 260.5149 | 3405.1971 |  | 1867.8543
1.68 | 0.74578 | 0.52833 | 0.21744 | 302.4174 | 1.6842 | 0.047163 | 0.001747 | 0.11527 | 2.4297 | 1714.1784 | 1.4908 | 260.513 | 3405.3764 |  | 1867.7473
1.69 | 0.74574 | 0.52833 | 0.21741 | 301.9859 | 1.6827 | 0.047197 | 0.0017495 | 0.11536 | 2.4301 | 1714.1655 | 1.4908 | 260.511 | 3405.5555 |  | 1867.6404
1.7 | 0.7457 | 0.52833 | 0.21737 | 301.5557 | 1.6812 | 0.047231 | 0.001752 | 0.11544 | 2.4306 | 1714.1526 | 1.4908 | 260.5091 | 3405.7343 |  | 1867.5338
1.71 | 0.74566 | 0.52833 | 0.21733 | 301.1268 | 1.6797 | 0.047264 | 0.0017545 | 0.11552 | 2.431 | 1714.1397 | 1.4908 | 260.5071 | 3405.9129 |  | 1867.4273
1.72 | 0.74563 | 0.52833 | 0.2173 | 300.6991 | 1.6783 | 0.047298 | 0.001757 | 0.1156 | 2.4314 | 1714.1269 | 1.4908 | 260.5052 | 3406.0912 |  | 1867.321
1.73 | 0.74559 | 0.52833 | 0.21726 | 300.2728 | 1.6768 | 0.047331 | 0.0017595 | 0.11569 | 2.4318 | 1714.1141 | 1.4908 | 260.5033 | 3406.2692 |  | 1867.2149
1.74 | 0.74555 | 0.52833 | 0.21722 | 299.8477 | 1.6753 | 0.047365 | 0.001762 | 0.11577 | 2.4322 | 1714.1012 | 1.4908 | 260.5013 | 3406.447 |  | 1867.109
1.75 | 0.74552 | 0.52833 | 0.21718 | 299.424 | 1.6739 | 0.047399 | 0.0017645 | 0.11585 | 2.4326 | 1714.0884 | 1.4908 | 260.4994 | 3406.6246 |  | 1867.0032
1.76 | 0.74548 | 0.52833 | 0.21715 | 299.0015 | 1.6724 | 0.047432 | 0.001767 | 0.11593 | 2.433 | 1714.0757 | 1.4908 | 260.4975 | 3406.8019 |  | 1866.8977
1.77 | 0.74544 | 0.52833 | 0.21711 | 298.5802 | 1.6709 | 0.047465 | 0.0017695 | 0.11601 | 2.4335 | 1714.0629 | 1.4908 | 260.4955 | 3406.979 |  | 1866.7923
1.78 | 0.74541 | 0.52833 | 0.21707 | 298.1602 | 1.6695 | 0.047499 | 0.001772 | 0.11609 | 2.4339 | 1714.0502 | 1.4908 | 260.4936 | 3407.1558 |  | 1866.6871
1.79 | 0.74537 | 0.52833 | 0.21704 | 297.7415 | 1.668 | 0.047532 | 0.0017745 | 0.11618 | 2.4343 | 1714.0374 | 1.4908 | 260.4917 | 3407.3323 |  | 1866.5821
1.8 | 0.74533 | 0.52833 | 0.217 | 297.324 | 1.6666 | 0.047566 | 0.001777 | 0.11626 | 2.4347 | 1714.0247 | 1.4908 | 260.4897 | 3407.5086 |  | 1866.4773
1.81 | 0.7453 | 0.52833 | 0.21697 | 296.9077 | 1.6651 | 0.047599 | 0.0017794 | 0.11634 | 2.4351 | 1714.012 | 1.4908 | 260.4878 | 3407.6847 |  | 1866.3726
1.82 | 0.74526 | 0.52833 | 0.21693 | 296.4927 | 1.6637 | 0.047632 | 0.0017819 | 0.11642 | 2.4355 | 1713.9994 | 1.4908 | 260.4859 | 3407.8605 |  | 1866.2681
1.83 | 0.74522 | 0.52833 | 0.21689 | 296.0789 | 1.6622 | 0.047666 | 0.0017844 | 0.1165 | 2.4359 | 1713.9867 | 1.4908 | 260.484 | 3408.0361 |  | 1866.1638
1.84 | 0.74519 | 0.52833 | 0.21686 | 295.6663 | 1.6608 | 0.047699 | 0.0017869 | 0.11658 | 2.4363 | 1713.9741 | 1.4908 | 260.4821 | 3408.2114 |  | 1866.0597
1.85 | 0.74515 | 0.52833 | 0.21682 | 295.255 | 1.6594 | 0.047732 | 0.0017894 | 0.11666 | 2.4367 | 1713.9614 | 1.4908 | 260.4802 | 3408.3865 |  | 1865.9558
1.86 | 0.74511 | 0.52833 | 0.21678 | 294.8448 | 1.6579 | 0.047765 | 0.0017919 | 0.11675 | 2.4371 | 1713.9488 | 1.4908 | 260.4783 | 3408.5613 |  | 1865.852
1.87 | 0.74508 | 0.52833 | 0.21675 | 294.4359 | 1.6565 | 0.047798 | 0.0017944 | 0.11683 | 2.4375 | 1713.9363 | 1.4908 | 260.4764 | 3408.7359 |  | 1865.7484
1.88 | 0.74504 | 0.52833 | 0.21671 | 294.0281 | 1.6551 | 0.047831 | 0.0017969 | 0.11691 | 2.4379 | 1713.9237 | 1.4908 | 260.4745 | 3408.9103 |  | 1865.645
1.89 | 0.74501 | 0.52833 | 0.21668 | 293.6216 | 1.6537 | 0.047865 | 0.0017994 | 0.11699 | 2.4384 | 1713.9111 | 1.4908 | 260.4726 | 3409.0844 |  | 1865.5417
1.9 | 0.74497 | 0.52833 | 0.21664 | 293.2162 | 1.6523 | 0.047898 | 0.0018018 | 0.11707 | 2.4388 | 1713.8986 | 1.4908 | 260.4707 | 3409.2583 |  | 1865.4387
1.91 | 0.74493 | 0.52833 | 0.2166 | 292.8121 | 1.6508 | 0.047931 | 0.0018043 | 0.11715 | 2.4392 | 1713.8861 | 1.4908 | 260.4688 | 3409.4319 |  | 1865.3358
1.92 | 0.7449 | 0.52833 | 0.21657 | 292.4091 | 1.6494 | 0.047964 | 0.0018068 | 0.11723 | 2.4396 | 1713.8736 | 1.4908 | 260.4669 | 3409.6053 |  | 1865.233
1.93 | 0.74486 | 0.52833 | 0.21653 | 292.0073 | 1.648 | 0.047997 | 0.0018093 | 0.11731 | 2.44 | 1713.8611 | 1.4908 | 260.465 | 3409.7784 |  | 1865.1305
1.94 | 0.74483 | 0.52833 | 0.2165 | 291.6066 | 1.6466 | 0.04803 | 0.0018118 | 0.11739 | 2.4404 | 1713.8487 | 1.4908 | 260.4631 | 3409.9514 |  | 1865.0281
1.95 | 0.74479 | 0.52833 | 0.21646 | 291.2072 | 1.6452 | 0.048063 | 0.0018143 | 0.11747 | 2.4408 | 1713.8362 | 1.4908 | 260.4612 | 3410.124 |  | 1864.9259
1.96 | 0.74476 | 0.52833 | 0.21643 | 290.8088 | 1.6438 | 0.048095 | 0.0018168 | 0.11755 | 2.4412 | 1713.8238 | 1.4908 | 260.4594 | 3410.2965 |  | 1864.8238
1.97 | 0.74472 | 0.52833 | 0.21639 | 290.4117 | 1.6424 | 0.048128 | 0.0018192 | 0.11763 | 2.4416 | 1713.8114 | 1.4908 | 260.4575 | 3410.4687 |  | 1864.722
1.98 | 0.74469 | 0.52833 | 0.21635 | 290.0156 | 1.641 | 0.048161 | 0.0018217 | 0.11771 | 2.442 | 1713.799 | 1.4908 | 260.4556 | 3410.6406 |  | 1864.6203
1.99 | 0.74465 | 0.52833 | 0.21632 | 289.6208 | 1.6397 | 0.048194 | 0.0018242 | 0.11779 | 2.4424 | 1713.7866 | 1.4908 | 260.4537 | 3410.8124 |  | 1864.5187
2 | 0.74461 | 0.52833 | 0.21628 | 289.227 | 1.6383 | 0.048227 | 0.0018267 | 0.11787 | 2.4428 | 1713.7742 | 1.4908 | 260.4519 | 3410.9839 |  | 1864.4174
2.01 | 0.74458 | 0.52833 | 0.21625 | 288.8344 | 1.6369 | 0.04826 | 0.0018292 | 0.11795 | 2.4432 | 1713.7619 | 1.4908 | 260.45 | 3411.1552 |  | 1864.3162
2.02 | 0.74454 | 0.52833 | 0.21621 | 288.4429 | 1.6355 | 0.048292 | 0.0018317 | 0.11803 | 2.4436 | 1713.7496 | 1.4908 | 260.4481 | 3411.3262 |  | 1864.2151
2.03 | 0.74451 | 0.52833 | 0.21618 | 288.0526 | 1.6342 | 0.048325 | 0.0018341 | 0.11811 | 2.444 | 1713.7373 | 1.4908 | 260.4463 | 3411.497 |  | 1864.1143
2.04 | 0.74447 | 0.52833 | 0.21614 | 287.6634 | 1.6328 | 0.048358 | 0.0018366 | 0.11819 | 2.4444 | 1713.725 | 1.4908 | 260.4444 | 3411.6676 |  | 1864.0136
2.05 | 0.74444 | 0.52833 | 0.21611 | 287.2752 | 1.6314 | 0.04839 | 0.0018391 | 0.11827 | 2.4448 | 1713.7127 | 1.4908 | 260.4425 | 3411.8379 |  | 1863.913
2.06 | 0.7444 | 0.52833 | 0.21607 | 286.8882 | 1.6301 | 0.048423 | 0.0018416 | 0.11835 | 2.4451 | 1713.7004 | 1.4908 | 260.4407 | 3412.008 |  | 1863.8127
2.07 | 0.74437 | 0.52833 | 0.21604 | 286.5023 | 1.6287 | 0.048456 | 0.0018441 | 0.11843 | 2.4455 | 1713.6882 | 1.4908 | 260.4388 | 3412.1779 |  | 1863.7125
2.08 | 0.74433 | 0.52833 | 0.216 | 286.1175 | 1.6273 | 0.048488 | 0.0018466 | 0.11851 | 2.4459 | 1713.6759 | 1.4908 | 260.437 | 3412.3476 |  | 1863.6124
2.09 | 0.7443 | 0.52833 | 0.21597 | 285.7338 | 1.626 | 0.048521 | 0.001849 | 0.11859 | 2.4463 | 1713.6637 | 1.4908 | 260.4351 | 3412.517 |  | 1863.5126
2.1 | 0.74426 | 0.52833 | 0.21593 | 285.3512 | 1.6246 | 0.048553 | 0.0018515 | 0.11867 | 2.4467 | 1713.6515 | 1.4908 | 260.4333 | 3412.6862 |  | 1863.4129
2.11 | 0.74423 | 0.52833 | 0.2159 | 284.9696 | 1.6233 | 0.048586 | 0.001854 | 0.11875 | 2.4471 | 1713.6394 | 1.4908 | 260.4315 | 3412.8552 |  | 1863.3133
2.12 | 0.7442 | 0.52833 | 0.21586 | 284.5892 | 1.6219 | 0.048618 | 0.0018565 | 0.11883 | 2.4475 | 1713.6272 | 1.4908 | 260.4296 | 3413.0239 |  | 1863.2139
2.13 | 0.74416 | 0.52833 | 0.21583 | 284.2098 | 1.6206 | 0.048651 | 0.0018589 | 0.11891 | 2.4479 | 1713.6151 | 1.4908 | 260.4278 | 3413.1924 |  | 1863.1147
2.14 | 0.74413 | 0.52833 | 0.2158 | 283.8315 | 1.6193 | 0.048683 | 0.0018614 | 0.11899 | 2.4483 | 1713.6029 | 1.4908 | 260.4259 | 3413.3607 |  | 1863.0156
2.15 | 0.74409 | 0.52833 | 0.21576 | 283.4542 | 1.6179 | 0.048715 | 0.0018639 | 0.11907 | 2.4487 | 1713.5908 | 1.4908 | 260.4241 | 3413.5288 |  | 1862.9167
2.16 | 0.74406 | 0.52833 | 0.21573 | 283.078 | 1.6166 | 0.048748 | 0.0018664 | 0.11915 | 2.4491 | 1713.5787 | 1.4908 | 260.4223 | 3413.6967 |  | 1862.818
2.17 | 0.74402 | 0.52833 | 0.21569 | 282.7029 | 1.6153 | 0.04878 | 0.0018689 | 0.11923 | 2.4495 | 1713.5666 | 1.4908 | 260.4205 | 3413.8643 |  | 1862.7194
2.18 | 0.74399 | 0.52833 | 0.21566 | 282.3288 | 1.6139 | 0.048812 | 0.0018713 | 0.11931 | 2.4499 | 1713.5546 | 1.4908 | 260.4186 | 3414.0317 |  | 1862.621
2.19 | 0.74395 | 0.52833 | 0.21562 | 281.9558 | 1.6126 | 0.048845 | 0.0018738 | 0.11938 | 2.4502 | 1713.5425 | 1.4909 | 260.4168 | 3414.1989 |  | 1862.5227
2.2 | 0.74392 | 0.52833 | 0.21559 | 281.5838 | 1.6113 | 0.048877 | 0.0018763 | 0.11946 | 2.4506 | 1713.5305 | 1.4909 | 260.415 | 3414.3659 |  | 1862.4246
2.21 | 0.74389 | 0.52833 | 0.21556 | 281.2129 | 1.61 | 0.048909 | 0.0018788 | 0.11954 | 2.451 | 1713.5185 | 1.4909 | 260.4132 | 3414.5326 |  | 1862.3267
2.22 | 0.74385 | 0.52833 | 0.21552 | 280.843 | 1.6087 | 0.048941 | 0.0018812 | 0.11962 | 2.4514 | 1713.5065 | 1.4909 | 260.4114 | 3414.6991 |  | 1862.2289
2.23 | 0.74382 | 0.52833 | 0.21549 | 280.4741 | 1.6074 | 0.048974 | 0.0018837 | 0.1197 | 2.4518 | 1713.4945 | 1.4909 | 260.4095 | 3414.8654 |  | 1862.1312
2.24 | 0.74378 | 0.52833 | 0.21545 | 280.1062 | 1.6061 | 0.049006 | 0.0018862 | 0.11978 | 2.4522 | 1713.4825 | 1.4909 | 260.4077 | 3415.0315 |  | 1862.0338
2.25 | 0.74375 | 0.52833 | 0.21542 | 279.7394 | 1.6047 | 0.049038 | 0.0018887 | 0.11986 | 2.4526 | 1713.4705 | 1.4909 | 260.4059 | 3415.1974 |  | 1861.9364
2.26 | 0.74372 | 0.52833 | 0.21539 | 279.3736 | 1.6034 | 0.04907 | 0.0018911 | 0.11993 | 2.4529 | 1713.4586 | 1.4909 | 260.4041 | 3415.363 |  | 1861.8393
2.27 | 0.74368 | 0.52833 | 0.21535 | 279.0088 | 1.6021 | 0.049102 | 0.0018936 | 0.12001 | 2.4533 | 1713.4467 | 1.4909 | 260.4023 | 3415.5285 |  | 1861.7422
2.28 | 0.74365 | 0.52833 | 0.21532 | 278.645 | 1.6009 | 0.049134 | 0.0018961 | 0.12009 | 2.4537 | 1713.4348 | 1.4909 | 260.4005 | 3415.6937 |  | 1861.6454
2.29 | 0.74362 | 0.52833 | 0.21528 | 278.2822 | 1.5996 | 0.049166 | 0.0018985 | 0.12017 | 2.4541 | 1713.4229 | 1.4909 | 260.3987 | 3415.8587 |  | 1861.5487
2.3 | 0.74358 | 0.52833 | 0.21525 | 277.9204 | 1.5983 | 0.049198 | 0.001901 | 0.12025 | 2.4545 | 1713.411 | 1.4909 | 260.3969 | 3416.0235 |  | 1861.4521
2.31 | 0.74355 | 0.52833 | 0.21522 | 277.5596 | 1.597 | 0.04923 | 0.0019035 | 0.12033 | 2.4549 | 1713.3991 | 1.4909 | 260.3951 | 3416.1881 |  | 1861.3557
2.32 | 0.74352 | 0.52833 | 0.21518 | 277.1998 | 1.5957 | 0.049262 | 0.001906 | 0.1204 | 2.4552 | 1713.3873 | 1.4909 | 260.3933 | 3416.3524 |  | 1861.2595
2.33 | 0.74348 | 0.52833 | 0.21515 | 276.841 | 1.5944 | 0.049294 | 0.0019084 | 0.12048 | 2.4556 | 1713.3755 | 1.4909 | 260.3915 | 3416.5166 |  | 1861.1634
2.34 | 0.74345 | 0.52833 | 0.21512 | 276.4831 | 1.5931 | 0.049326 | 0.0019109 | 0.12056 | 2.456 | 1713.3636 | 1.4909 | 260.3898 | 3416.6805 |  | 1861.0674
2.35 | 0.74341 | 0.52833 | 0.21508 | 276.1263 | 1.5919 | 0.049358 | 0.0019134 | 0.12064 | 2.4564 | 1713.3518 | 1.4909 | 260.388 | 3416.8442 |  | 1860.9716
2.36 | 0.74338 | 0.52833 | 0.21505 | 275.7704 | 1.5906 | 0.049389 | 0.0019158 | 0.12072 | 2.4568 | 1713.3401 | 1.4909 | 260.3862 | 3417.0078 |  | 1860.876
2.37 | 0.74335 | 0.52833 | 0.21502 | 275.4155 | 1.5893 | 0.049421 | 0.0019183 | 0.12079 | 2.4572 | 1713.3283 | 1.4909 | 260.3844 | 3417.1711 |  | 1860.7805
2.38 | 0.74332 | 0.52833 | 0.21498 | 275.0616 | 1.5881 | 0.049453 | 0.0019208 | 0.12087 | 2.4575 | 1713.3165 | 1.4909 | 260.3826 | 3417.3342 |  | 1860.6852
2.39 | 0.74328 | 0.52833 | 0.21495 | 274.7086 | 1.5868 | 0.049485 | 0.0019232 | 0.12095 | 2.4579 | 1713.3048 | 1.4909 | 260.3809 | 3417.497 |  | 1860.59
2.4 | 0.74325 | 0.52833 | 0.21492 | 274.3566 | 1.5855 | 0.049517 | 0.0019257 | 0.12103 | 2.4583 | 1713.2931 | 1.4909 | 260.3791 | 3417.6597 |  | 1860.4949
2.41 | 0.74322 | 0.52833 | 0.21489 | 274.0055 | 1.5843 | 0.049548 | 0.0019282 | 0.1211 | 2.4587 | 1713.2814 | 1.4909 | 260.3773 | 3417.8222 |  | 1860.4
2.42 | 0.74318 | 0.52833 | 0.21485 | 273.6554 | 1.583 | 0.04958 | 0.0019306 | 0.12118 | 2.459 | 1713.2697 | 1.4909 | 260.3755 | 3417.9844 |  | 1860.3053
2.43 | 0.74315 | 0.52833 | 0.21482 | 273.3062 | 1.5818 | 0.049612 | 0.0019331 | 0.12126 | 2.4594 | 1713.258 | 1.4909 | 260.3738 | 3418.1465 |  | 1860.2107
2.44 | 0.74312 | 0.52833 | 0.21479 | 272.958 | 1.5805 | 0.049643 | 0.0019356 | 0.12134 | 2.4598 | 1713.2463 | 1.4909 | 260.372 | 3418.3083 |  | 1860.1162
2.45 | 0.74308 | 0.52833 | 0.21475 | 272.6107 | 1.5793 | 0.049675 | 0.001938 | 0.12141 | 2.4602 | 1713.2347 | 1.4909 | 260.3702 | 3418.47 |  | 1860.0219
2.46 | 0.74305 | 0.52833 | 0.21472 | 272.2644 | 1.578 | 0.049706 | 0.0019405 | 0.12149 | 2.4605 | 1713.223 | 1.4909 | 260.3685 | 3418.6314 |  | 1859.9277
2.47 | 0.74302 | 0.52833 | 0.21469 | 271.919 | 1.5768 | 0.049738 | 0.001943 | 0.12157 | 2.4609 | 1713.2114 | 1.4909 | 260.3667 | 3418.7926 |  | 1859.8337
2.48 | 0.74299 | 0.52833 | 0.21466 | 271.5745 | 1.5755 | 0.04977 | 0.0019454 | 0.12164 | 2.4613 | 1713.1998 | 1.4909 | 260.365 | 3418.9537 |  | 1859.7399
2.49 | 0.74295 | 0.52833 | 0.21462 | 271.2309 | 1.5743 | 0.049801 | 0.0019479 | 0.12172 | 2.4617 | 1713.1882 | 1.4909 | 260.3632 | 3419.1145 |  | 1859.6461
2.5 | 0.74292 | 0.52833 | 0.21459 | 270.8883 | 1.5731 | 0.049833 | 0.0019504 | 0.1218 | 2.462 | 1713.1766 | 1.4909 | 260.3615 | 3419.2751 |  | 1859.5525
2.51 | 0.74289 | 0.52833 | 0.21456 | 270.5466 | 1.5718 | 0.049864 | 0.0019528 | 0.12188 | 2.4624 | 1713.1651 | 1.4909 | 260.3597 | 3419.4355 |  | 1859.4591
2.52 | 0.74286 | 0.52833 | 0.21453 | 270.2058 | 1.5706 | 0.049895 | 0.0019553 | 0.12195 | 2.4628 | 1713.1535 | 1.4909 | 260.358 | 3419.5957 |  | 1859.3658
2.53 | 0.74282 | 0.52833 | 0.21449 | 269.8659 | 1.5694 | 0.049927 | 0.0019578 | 0.12203 | 2.4632 | 1713.142 | 1.4909 | 260.3562 | 3419.7557 |  | 1859.2727
2.54 | 0.74279 | 0.52833 | 0.21446 | 269.5269 | 1.5682 | 0.049958 | 0.0019602 | 0.12211 | 2.4635 | 1713.1305 | 1.4909 | 260.3545 | 3419.9155 |  | 1859.1796
2.55 | 0.74276 | 0.52833 | 0.21443 | 269.1888 | 1.5669 | 0.04999 | 0.0019627 | 0.12218 | 2.4639 | 1713.119 | 1.4909 | 260.3527 | 3420.0751 |  | 1859.0868
2.56 | 0.74273 | 0.52833 | 0.2144 | 268.8516 | 1.5657 | 0.050021 | 0.0019651 | 0.12226 | 2.4643 | 1713.1075 | 1.4909 | 260.351 | 3420.2345 |  | 1858.9941
2.57 | 0.74269 | 0.52833 | 0.21436 | 268.5153 | 1.5645 | 0.050052 | 0.0019676 | 0.12234 | 2.4646 | 1713.096 | 1.4909 | 260.3493 | 3420.3938 |  | 1858.9015
2.58 | 0.74266 | 0.52833 | 0.21433 | 268.1799 | 1.5633 | 0.050084 | 0.0019701 | 0.12241 | 2.465 | 1713.0845 | 1.4909 | 260.3475 | 3420.5528 |  | 1858.809
2.59 | 0.74263 | 0.52833 | 0.2143 | 267.8453 | 1.5621 | 0.050115 | 0.0019725 | 0.12249 | 2.4654 | 1713.0731 | 1.4909 | 260.3458 | 3420.7116 |  | 1858.7167
2.6 | 0.7426 | 0.52833 | 0.21427 | 267.5117 | 1.5609 | 0.050146 | 0.001975 | 0.12256 | 2.4658 | 1713.0617 | 1.4909 | 260.3441 | 3420.8702 |  | 1858.6246
2.61 | 0.74257 | 0.52833 | 0.21424 | 267.1789 | 1.5597 | 0.050177 | 0.0019774 | 0.12264 | 2.4661 | 1713.0503 | 1.4909 | 260.3423 | 3421.0286 |  | 1858.5325
2.62 | 0.74253 | 0.52833 | 0.2142 | 266.847 | 1.5585 | 0.050208 | 0.0019799 | 0.12272 | 2.4665 | 1713.0388 | 1.4909 | 260.3406 | 3421.1868 |  | 1858.4407
2.63 | 0.7425 | 0.52833 | 0.21417 | 266.516 | 1.5573 | 0.05024 | 0.0019824 | 0.12279 | 2.4669 | 1713.0275 | 1.4909 | 260.3389 | 3421.3448 |  | 1858.3489
2.64 | 0.74247 | 0.52833 | 0.21414 | 266.1859 | 1.5561 | 0.050271 | 0.0019848 | 0.12287 | 2.4672 | 1713.0161 | 1.4909 | 260.3372 | 3421.5027 |  | 1858.2573
2.65 | 0.74244 | 0.52833 | 0.21411 | 265.8566 | 1.5549 | 0.050302 | 0.0019873 | 0.12295 | 2.4676 | 1713.0047 | 1.4909 | 260.3355 | 3421.6603 |  | 1858.1658
2.66 | 0.74241 | 0.52833 | 0.21408 | 265.5282 | 1.5537 | 0.050333 | 0.0019897 | 0.12302 | 2.468 | 1712.9934 | 1.4909 | 260.3337 | 3421.8177 |  | 1858.0745
2.67 | 0.74238 | 0.52833 | 0.21404 | 265.2006 | 1.5525 | 0.050364 | 0.0019922 | 0.1231 | 2.4683 | 1712.982 | 1.4909 | 260.332 | 3421.975 |  | 1857.9833
2.68 | 0.74234 | 0.52833 | 0.21401 | 264.8739 | 1.5513 | 0.050395 | 0.0019947 | 0.12317 | 2.4687 | 1712.9707 | 1.4909 | 260.3303 | 3422.132 |  | 1857.8923
2.69 | 0.74231 | 0.52833 | 0.21398 | 264.5481 | 1.5501 | 0.050426 | 0.0019971 | 0.12325 | 2.4691 | 1712.9594 | 1.4909 | 260.3286 | 3422.2889 |  | 1857.8013
2.7 | 0.74228 | 0.52833 | 0.21395 | 264.2231 | 1.549 | 0.050457 | 0.0019996 | 0.12333 | 2.4694 | 1712.9481 | 1.4909 | 260.3269 | 3422.4455 |  | 1857.7105
2.71 | 0.74225 | 0.52833 | 0.21392 | 263.8989 | 1.5478 | 0.050488 | 0.002002 | 0.1234 | 2.4698 | 1712.9368 | 1.4909 | 260.3252 | 3422.602 |  | 1857.6199
2.72 | 0.74222 | 0.52833 | 0.21389 | 263.5756 | 1.5466 | 0.050519 | 0.0020045 | 0.12348 | 2.4701 | 1712.9256 | 1.4909 | 260.3235 | 3422.7583 |  | 1857.5294
2.73 | 0.74219 | 0.52833 | 0.21386 | 263.2532 | 1.5454 | 0.05055 | 0.0020069 | 0.12355 | 2.4705 | 1712.9143 | 1.4909 | 260.3218 | 3422.9143 |  | 1857.439
2.74 | 0.74215 | 0.52833 | 0.21382 | 262.9315 | 1.5443 | 0.050581 | 0.0020094 | 0.12363 | 2.4709 | 1712.9031 | 1.4909 | 260.3201 | 3423.0702 |  | 1857.3488
2.75 | 0.74212 | 0.52833 | 0.21379 | 262.6107 | 1.5431 | 0.050612 | 0.0020118 | 0.1237 | 2.4712 | 1712.8919 | 1.4909 | 260.3184 | 3423.2259 |  | 1857.2587
2.76 | 0.74209 | 0.52833 | 0.21376 | 262.2907 | 1.5419 | 0.050643 | 0.0020143 | 0.12378 | 2.4716 | 1712.8807 | 1.4909 | 260.3167 | 3423.3814 |  | 1857.1687
2.77 | 0.74206 | 0.52833 | 0.21373 | 261.9716 | 1.5408 | 0.050674 | 0.0020167 | 0.12385 | 2.472 | 1712.8695 | 1.4909 | 260.315 | 3423.5368 |  | 1857.0788
2.78 | 0.74203 | 0.52833 | 0.2137 | 261.6533 | 1.5396 | 0.050704 | 0.0020192 | 0.12393 | 2.4723 | 1712.8583 | 1.4909 | 260.3133 | 3423.6919 |  | 1856.9891
2.79 | 0.742 | 0.52833 | 0.21367 | 261.3358 | 1.5384 | 0.050735 | 0.0020217 | 0.124 | 2.4727 | 1712.8471 | 1.4909 | 260.3116 | 3423.8469 |  | 1856.8996
2.8 | 0.74197 | 0.52833 | 0.21364 | 261.0191 | 1.5373 | 0.050766 | 0.0020241 | 0.12408 | 2.473 | 1712.836 | 1.4909 | 260.3099 | 3424.0016 |  | 1856.8101
2.81 | 0.74194 | 0.52833 | 0.21361 | 260.7032 | 1.5361 | 0.050797 | 0.0020266 | 0.12416 | 2.4734 | 1712.8248 | 1.4909 | 260.3083 | 3424.1562 |  | 1856.7208
2.82 | 0.74191 | 0.52833 | 0.21357 | 260.3881 | 1.535 | 0.050827 | 0.002029 | 0.12423 | 2.4738 | 1712.8137 | 1.4909 | 260.3066 | 3424.3106 |  | 1856.6316
2.83 | 0.74187 | 0.52833 | 0.21354 | 260.0738 | 1.5338 | 0.050858 | 0.0020315 | 0.12431 | 2.4741 | 1712.8026 | 1.4909 | 260.3049 | 3424.4648 |  | 1856.5426
2.84 | 0.74184 | 0.52833 | 0.21351 | 259.7604 | 1.5327 | 0.050889 | 0.0020339 | 0.12438 | 2.4745 | 1712.7915 | 1.4909 | 260.3032 | 3424.6188 |  | 1856.4537
2.85 | 0.74181 | 0.52833 | 0.21348 | 259.4477 | 1.5315 | 0.050919 | 0.0020364 | 0.12446 | 2.4748 | 1712.7804 | 1.4909 | 260.3015 | 3424.7726 |  | 1856.3649
2.86 | 0.74178 | 0.52833 | 0.21345 | 259.1359 | 1.5304 | 0.05095 | 0.0020388 | 0.12453 | 2.4752 | 1712.7693 | 1.4909 | 260.2999 | 3424.9262 |  | 1856.2762
2.87 | 0.74175 | 0.52833 | 0.21342 | 258.8248 | 1.5293 | 0.050981 | 0.0020413 | 0.1246 | 2.4755 | 1712.7583 | 1.4909 | 260.2982 | 3425.0797 |  | 1856.1877
2.88 | 0.74172 | 0.52833 | 0.21339 | 258.5145 | 1.5281 | 0.051011 | 0.0020437 | 0.12468 | 2.4759 | 1712.7472 | 1.4909 | 260.2965 | 3425.233 |  | 1856.0993
2.89 | 0.74169 | 0.52833 | 0.21336 | 258.205 | 1.527 | 0.051042 | 0.0020462 | 0.12475 | 2.4763 | 1712.7362 | 1.4909 | 260.2948 | 3425.386 |  | 1856.011
2.9 | 0.74166 | 0.52833 | 0.21333 | 257.8963 | 1.5259 | 0.051072 | 0.0020486 | 0.12483 | 2.4766 | 1712.7252 | 1.4909 | 260.2932 | 3425.539 |  | 1855.9229
2.91 | 0.74163 | 0.52833 | 0.2133 | 257.5884 | 1.5247 | 0.051103 | 0.0020511 | 0.1249 | 2.477 | 1712.7142 | 1.4909 | 260.2915 | 3425.6917 |  | 1855.8349
2.92 | 0.7416 | 0.52833 | 0.21327 | 257.2812 | 1.5236 | 0.051133 | 0.0020535 | 0.12498 | 2.4773 | 1712.7032 | 1.4909 | 260.2898 | 3425.8442 |  | 1855.747
2.93 | 0.74157 | 0.52833 | 0.21324 | 256.9749 | 1.5225 | 0.051164 | 0.002056 | 0.12505 | 2.4777 | 1712.6922 | 1.4909 | 260.2882 | 3425.9966 |  | 1855.6592
2.94 | 0.74154 | 0.52833 | 0.21321 | 256.6693 | 1.5214 | 0.051194 | 0.0020584 | 0.12513 | 2.478 | 1712.6812 | 1.4909 | 260.2865 | 3426.1487 |  | 1855.5716
2.95 | 0.74151 | 0.52833 | 0.21318 | 256.3644 | 1.5202 | 0.051225 | 0.0020609 | 0.1252 | 2.4784 | 1712.6703 | 1.4909 | 260.2849 | 3426.3007 |  | 1855.4841
2.96 | 0.74148 | 0.52833 | 0.21315 | 256.0604 | 1.5191 | 0.051255 | 0.0020633 | 0.12528 | 2.4787 | 1712.6593 | 1.4909 | 260.2832 | 3426.4526 |  | 1855.3967
2.97 | 0.74145 | 0.52833 | 0.21312 | 255.7571 | 1.518 | 0.051285 | 0.0020658 | 0.12535 | 2.4791 | 1712.6484 | 1.4909 | 260.2816 | 3426.6042 |  | 1855.3095
2.98 | 0.74142 | 0.52833 | 0.21309 | 255.4545 | 1.5169 | 0.051316 | 0.0020682 | 0.12542 | 2.4794 | 1712.6375 | 1.4909 | 260.2799 | 3426.7556 |  | 1855.2223
2.99 | 0.74139 | 0.52833 | 0.21305 | 255.1528 | 1.5158 | 0.051346 | 0.0020706 | 0.1255 | 2.4798 | 1712.6266 | 1.4909 | 260.2783 | 3426.9069 |  | 1855.1353
3 | 0.74136 | 0.52833 | 0.21302 | 254.8517 | 1.5147 | 0.051376 | 0.0020731 | 0.12557 | 2.4801 | 1712.6157 | 1.4909 | 260.2766 | 3427.058 |  | 1855.0485
3.01 | 0.74133 | 0.52833 | 0.21299 | 254.5515 | 1.5136 | 0.051407 | 0.0020755 | 0.12565 | 2.4805 | 1712.6048 | 1.4909 | 260.275 | 3427.2089 |  | 1854.9617
3.02 | 0.7413 | 0.52833 | 0.21296 | 254.2519 | 1.5125 | 0.051437 | 0.002078 | 0.12572 | 2.4808 | 1712.5939 | 1.4909 | 260.2733 | 3427.3597 |  | 1854.8751
3.03 | 0.74127 | 0.52833 | 0.21293 | 253.9532 | 1.5114 | 0.051467 | 0.0020804 | 0.12579 | 2.4812 | 1712.5831 | 1.4909 | 260.2717 | 3427.5102 |  | 1854.7886
3.04 | 0.74124 | 0.52833 | 0.2129 | 253.6551 | 1.5103 | 0.051498 | 0.0020829 | 0.12587 | 2.4815 | 1712.5722 | 1.4909 | 260.27 | 3427.6606 |  | 1854.7022
3.05 | 0.74121 | 0.52833 | 0.21287 | 253.3578 | 1.5092 | 0.051528 | 0.0020853 | 0.12594 | 2.4819 | 1712.5614 | 1.4909 | 260.2684 | 3427.8108 |  | 1854.616
3.06 | 0.74118 | 0.52833 | 0.21284 | 253.0613 | 1.5081 | 0.051558 | 0.0020878 | 0.12602 | 2.4822 | 1712.5506 | 1.4909 | 260.2668 | 3427.9609 |  | 1854.5298
3.07 | 0.74115 | 0.52833 | 0.21281 | 252.7654 | 1.507 | 0.051588 | 0.0020902 | 0.12609 | 2.4826 | 1712.5398 | 1.4909 | 260.2651 | 3428.1107 |  | 1854.4438
3.08 | 0.74112 | 0.52833 | 0.21278 | 252.4704 | 1.5059 | 0.051618 | 0.0020926 | 0.12616 | 2.4829 | 1712.529 | 1.4909 | 260.2635 | 3428.2604 |  | 1854.3579
3.09 | 0.74109 | 0.52833 | 0.21276 | 252.176 | 1.5048 | 0.051648 | 0.0020951 | 0.12624 | 2.4833 | 1712.5182 | 1.4909 | 260.2619 | 3428.4099 |  | 1854.2722
3.1 | 0.74106 | 0.52833 | 0.21273 | 251.8824 | 1.5037 | 0.051678 | 0.0020975 | 0.12631 | 2.4836 | 1712.5075 | 1.4909 | 260.2602 | 3428.5593 |  | 1854.1865
3.11 | 0.74103 | 0.52833 | 0.2127 | 251.5895 | 1.5026 | 0.051708 | 0.0021 | 0.12638 | 2.484 | 1712.4967 | 1.4909 | 260.2586 | 3428.7084 |  | 1854.101
3.12 | 0.741 | 0.52833 | 0.21267 | 251.2973 | 1.5015 | 0.051739 | 0.0021024 | 0.12646 | 2.4843 | 1712.486 | 1.4909 | 260.257 | 3428.8574 |  | 1854.0156
3.13 | 0.74097 | 0.52833 | 0.21264 | 251.0058 | 1.5005 | 0.051769 | 0.0021049 | 0.12653 | 2.4847 | 1712.4753 | 1.4909 | 260.2554 | 3429.0062 |  | 1853.9303
3.14 | 0.74094 | 0.52833 | 0.21261 | 250.715 | 1.4994 | 0.051799 | 0.0021073 | 0.1266 | 2.485 | 1712.4645 | 1.4909 | 260.2538 | 3429.1549 |  | 1853.8452
3.15 | 0.74091 | 0.52833 | 0.21258 | 250.425 | 1.4983 | 0.051829 | 0.0021097 | 0.12668 | 2.4854 | 1712.4538 | 1.4909 | 260.2521 | 3429.3033 |  | 1853.7601
3.16 | 0.74088 | 0.52833 | 0.21255 | 250.1357 | 1.4972 | 0.051859 | 0.0021122 | 0.12675 | 2.4857 | 1712.4432 | 1.4909 | 260.2505 | 3429.4516 |  | 1853.6752
3.17 | 0.74085 | 0.52833 | 0.21252 | 249.8471 | 1.4962 | 0.051888 | 0.0021146 | 0.12682 | 2.486 | 1712.4325 | 1.4909 | 260.2489 | 3429.5998 |  | 1853.5904
3.18 | 0.74082 | 0.52833 | 0.21249 | 249.5591 | 1.4951 | 0.051918 | 0.0021171 | 0.1269 | 2.4864 | 1712.4218 | 1.4909 | 260.2473 | 3429.7477 |  | 1853.5057
3.19 | 0.74079 | 0.52833 | 0.21246 | 249.2719 | 1.494 | 0.051948 | 0.0021195 | 0.12697 | 2.4867 | 1712.4112 | 1.4909 | 260.2457 | 3429.8955 |  | 1853.4212
3.2 | 0.74076 | 0.52833 | 0.21243 | 248.9854 | 1.493 | 0.051978 | 0.0021219 | 0.12704 | 2.4871 | 1712.4005 | 1.4909 | 260.2441 | 3430.0431 |  | 1853.3367
3.21 | 0.74073 | 0.52833 | 0.2124 | 248.6996 | 1.4919 | 0.052008 | 0.0021244 | 0.12712 | 2.4874 | 1712.3899 | 1.4909 | 260.2425 | 3430.1906 |  | 1853.2524
3.22 | 0.7407 | 0.52833 | 0.21237 | 248.4145 | 1.4908 | 0.052038 | 0.0021268 | 0.12719 | 2.4878 | 1712.3793 | 1.4909 | 260.2409 | 3430.3378 |  | 1853.1682
3.23 | 0.74067 | 0.52833 | 0.21234 | 248.13 | 1.4898 | 0.052068 | 0.0021292 | 0.12726 | 2.4881 | 1712.3687 | 1.4909 | 260.2393 | 3430.4849 |  | 1853.0841
3.24 | 0.74064 | 0.52833 | 0.21231 | 247.8463 | 1.4887 | 0.052097 | 0.0021317 | 0.12733 | 2.4884 | 1712.3581 | 1.4909 | 260.2377 | 3430.6319 |  | 1853.0001
3.25 | 0.74062 | 0.52833 | 0.21228 | 247.5633 | 1.4877 | 0.052127 | 0.0021341 | 0.12741 | 2.4888 | 1712.3475 | 1.4909 | 260.2361 | 3430.7787 |  | 1852.9163
3.26 | 0.74059 | 0.52833 | 0.21226 | 247.2809 | 1.4866 | 0.052157 | 0.0021366 | 0.12748 | 2.4891 | 1712.3369 | 1.4909 | 260.2345 | 3430.9253 |  | 1852.8325
3.27 | 0.74056 | 0.52833 | 0.21223 | 246.9992 | 1.4856 | 0.052187 | 0.002139 | 0.12755 | 2.4895 | 1712.3264 | 1.4909 | 260.2329 | 3431.0717 |  | 1852.7489
3.28 | 0.74053 | 0.52833 | 0.2122 | 246.7182 | 1.4845 | 0.052216 | 0.0021414 | 0.12763 | 2.4898 | 1712.3158 | 1.4909 | 260.2313 | 3431.218 |  | 1852.6654
3.29 | 0.7405 | 0.52833 | 0.21217 | 246.4379 | 1.4835 | 0.052246 | 0.0021439 | 0.1277 | 2.4902 | 1712.3053 | 1.4909 | 260.2297 | 3431.3641 |  | 1852.582
3.3 | 0.74047 | 0.52833 | 0.21214 | 246.1582 | 1.4824 | 0.052276 | 0.0021463 | 0.12777 | 2.4905 | 1712.2948 | 1.4909 | 260.2281 | 3431.51 |  | 1852.4987
3.31 | 0.74044 | 0.52833 | 0.21211 | 245.8792 | 1.4814 | 0.052305 | 0.0021487 | 0.12784 | 2.4908 | 1712.2843 | 1.4909 | 260.2265 | 3431.6558 |  | 1852.4156
3.32 | 0.74041 | 0.52833 | 0.21208 | 245.6009 | 1.4803 | 0.052335 | 0.0021512 | 0.12792 | 2.4912 | 1712.2738 | 1.4909 | 260.2249 | 3431.8014 |  | 1852.3325
3.33 | 0.74038 | 0.52833 | 0.21205 | 245.3233 | 1.4793 | 0.052365 | 0.0021536 | 0.12799 | 2.4915 | 1712.2633 | 1.4909 | 260.2233 | 3431.9468 |  | 1852.2496
3.34 | 0.74035 | 0.52833 | 0.21202 | 245.0463 | 1.4783 | 0.052394 | 0.002156 | 0.12806 | 2.4918 | 1712.2528 | 1.4909 | 260.2217 | 3432.0921 |  | 1852.1668
3.35 | 0.74033 | 0.52833 | 0.212 | 244.77 | 1.4772 | 0.052424 | 0.0021585 | 0.12813 | 2.4922 | 1712.2424 | 1.4909 | 260.2201 | 3432.2372 |  | 1852.0841
3.36 | 0.7403 | 0.52833 | 0.21197 | 244.4943 | 1.4762 | 0.052453 | 0.0021609 | 0.1282 | 2.4925 | 1712.2319 | 1.4909 | 260.2186 | 3432.3822 |  | 1852.0015
3.37 | 0.74027 | 0.52833 | 0.21194 | 244.2193 | 1.4752 | 0.052483 | 0.0021633 | 0.12828 | 2.4929 | 1712.2215 | 1.4909 | 260.217 | 3432.527 |  | 1851.919
3.38 | 0.74024 | 0.52833 | 0.21191 | 243.945 | 1.4741 | 0.052512 | 0.0021658 | 0.12835 | 2.4932 | 1712.2111 | 1.4909 | 260.2154 | 3432.6716 |  | 1851.8366
3.39 | 0.74021 | 0.52833 | 0.21188 | 243.6713 | 1.4731 | 0.052542 | 0.0021682 | 0.12842 | 2.4935 | 1712.2007 | 1.4909 | 260.2138 | 3432.816 |  | 1851.7544
3.4 | 0.74018 | 0.52833 | 0.21185 | 243.3982 | 1.4721 | 0.052571 | 0.0021706 | 0.12849 | 2.4939 | 1712.1903 | 1.4909 | 260.2123 | 3432.9603 |  | 1851.6723
3.41 | 0.74015 | 0.52833 | 0.21182 | 243.1258 | 1.4711 | 0.052601 | 0.0021731 | 0.12856 | 2.4942 | 1712.1799 | 1.4909 | 260.2107 | 3433.1045 |  | 1851.5902
3.42 | 0.74013 | 0.52833 | 0.2118 | 242.8541 | 1.4701 | 0.05263 | 0.0021755 | 0.12864 | 2.4945 | 1712.1695 | 1.4909 | 260.2091 | 3433.2485 |  | 1851.5083
3.43 | 0.7401 | 0.52833 | 0.21177 | 242.583 | 1.469 | 0.05266 | 0.0021779 | 0.12871 | 2.4949 | 1712.1591 | 1.4909 | 260.2076 | 3433.3923 |  | 1851.4265
3.44 | 0.74007 | 0.52833 | 0.21174 | 242.3125 | 1.468 | 0.052689 | 0.0021804 | 0.12878 | 2.4952 | 1712.1488 | 1.4909 | 260.206 | 3433.5359 |  | 1851.3448
3.45 | 0.74004 | 0.52833 | 0.21171 | 242.0427 | 1.467 | 0.052718 | 0.0021828 | 0.12885 | 2.4955 | 1712.1384 | 1.4909 | 260.2044 | 3433.6794 |  | 1851.2632
3.46 | 0.74001 | 0.52833 | 0.21168 | 241.7735 | 1.466 | 0.052748 | 0.0021852 | 0.12892 | 2.4959 | 1712.1281 | 1.4909 | 260.2029 | 3433.8228 |  | 1851.1818
3.47 | 0.73998 | 0.52833 | 0.21165 | 241.5049 | 1.465 | 0.052777 | 0.0021877 | 0.129 | 2.4962 | 1712.1178 | 1.4909 | 260.2013 | 3433.9659 |  | 1851.1004
3.48 | 0.73996 | 0.52833 | 0.21163 | 241.237 | 1.464 | 0.052806 | 0.0021901 | 0.12907 | 2.4965 | 1712.1075 | 1.4909 | 260.1997 | 3434.1089 |  | 1851.0191
3.49 | 0.73993 | 0.52833 | 0.2116 | 240.9697 | 1.463 | 0.052836 | 0.0021925 | 0.12914 | 2.4969 | 1712.0972 | 1.4909 | 260.1982 | 3434.2518 |  | 1850.938
3.5 | 0.7399 | 0.52833 | 0.21157 | 240.703 | 1.462 | 0.052865 | 0.0021949 | 0.12921 | 2.4972 | 1712.0869 | 1.4909 | 260.1966 | 3434.3945 |  | 1850.857
3.51 | 0.73987 | 0.52833 | 0.21154 | 240.437 | 1.461 | 0.052894 | 0.0021974 | 0.12928 | 2.4975 | 1712.0766 | 1.4909 | 260.1951 | 3434.537 |  | 1850.776
3.52 | 0.73984 | 0.52833 | 0.21151 | 240.1716 | 1.46 | 0.052923 | 0.0021998 | 0.12935 | 2.4979 | 1712.0664 | 1.4909 | 260.1935 | 3434.6794 |  | 1850.6952
3.53 | 0.73982 | 0.52833 | 0.21149 | 239.9068 | 1.459 | 0.052953 | 0.0022022 | 0.12942 | 2.4982 | 1712.0561 | 1.4909 | 260.192 | 3434.8217 |  | 1850.6145
3.54 | 0.73979 | 0.52833 | 0.21146 | 239.6426 | 1.458 | 0.052982 | 0.0022047 | 0.1295 | 2.4985 | 1712.0459 | 1.4909 | 260.1904 | 3434.9637 |  | 1850.5339
3.55 | 0.73976 | 0.52833 | 0.21143 | 239.379 | 1.457 | 0.053011 | 0.0022071 | 0.12957 | 2.4989 | 1712.0356 | 1.4909 | 260.1889 | 3435.1056 |  | 1850.4534
3.56 | 0.73973 | 0.52833 | 0.2114 | 239.1161 | 1.456 | 0.05304 | 0.0022095 | 0.12964 | 2.4992 | 1712.0254 | 1.4909 | 260.1873 | 3435.2474 |  | 1850.3731
3.57 | 0.7397 | 0.52833 | 0.21137 | 238.8537 | 1.455 | 0.053069 | 0.0022119 | 0.12971 | 2.4995 | 1712.0152 | 1.4909 | 260.1858 | 3435.389 |  | 1850.2928
3.58 | 0.73968 | 0.52833 | 0.21135 | 238.592 | 1.454 | 0.053098 | 0.0022144 | 0.12978 | 2.4998 | 1712.005 | 1.4909 | 260.1842 | 3435.5305 |  | 1850.2126
3.59 | 0.73965 | 0.52833 | 0.21132 | 238.3309 | 1.453 | 0.053127 | 0.0022168 | 0.12985 | 2.5002 | 1711.9915 | 1.4909 | 260.1822 | 3435.6513 |  | 1850.1287
3.6 | 0.73962 | 0.52833 | 0.21129 | 238.0704 | 1.452 | 0.053156 | 0.0022192 | 0.12992 | 2.5005 | 1711.9748 | 1.4909 | 260.1797 | 3435.7522 |  | 1850.0413
3.61 | 0.73959 | 0.52833 | 0.21126 | 237.8105 | 1.4511 | 0.053185 | 0.0022216 | 0.12999 | 2.5008 | 1711.958 | 1.4909 | 260.1771 | 3435.853 |  | 1849.9539
3.62 | 0.73957 | 0.52833 | 0.21124 | 237.5511 | 1.4501 | 0.053214 | 0.0022241 | 0.13006 | 2.5012 | 1711.9413 | 1.4909 | 260.1746 | 3435.9537 |  | 1849.8667
3.63 | 0.73954 | 0.52833 | 0.21121 | 237.2924 | 1.4491 | 0.053243 | 0.0022265 | 0.13014 | 2.5015 | 1711.9247 | 1.4909 | 260.172 | 3436.0543 |  | 1849.7796
3.64 | 0.73951 | 0.52833 | 0.21118 | 237.0343 | 1.4481 | 0.053272 | 0.0022289 | 0.13021 | 2.5018 | 1711.908 | 1.4909 | 260.1695 | 3436.1547 |  | 1849.6926
3.65 | 0.73948 | 0.52833 | 0.21115 | 236.7768 | 1.4471 | 0.053301 | 0.0022313 | 0.13028 | 2.5021 | 1711.8914 | 1.4909 | 260.167 | 3436.2551 |  | 1849.6057
3.66 | 0.73946 | 0.52833 | 0.21112 | 236.5199 | 1.4462 | 0.05333 | 0.0022338 | 0.13035 | 2.5025 | 1711.8747 | 1.4909 | 260.1645 | 3436.3553 |  | 1849.519
3.67 | 0.73943 | 0.52833 | 0.2111 | 236.2635 | 1.4452 | 0.053359 | 0.0022362 | 0.13042 | 2.5028 | 1711.8581 | 1.4909 | 260.1619 | 3436.4555 |  | 1849.4323
3.68 | 0.7394 | 0.52833 | 0.21107 | 236.0078 | 1.4442 | 0.053388 | 0.0022386 | 0.13049 | 2.5031 | 1711.8415 | 1.4909 | 260.1594 | 3436.5555 |  | 1849.3458
3.69 | 0.73937 | 0.52833 | 0.21104 | 235.7526 | 1.4433 | 0.053417 | 0.002241 | 0.13056 | 2.5034 | 1711.825 | 1.4909 | 260.1569 | 3436.6554 |  | 1849.2593
3.7 | 0.73935 | 0.52833 | 0.21102 | 235.498 | 1.4423 | 0.053446 | 0.0022435 | 0.13063 | 2.5038 | 1711.8084 | 1.4909 | 260.1544 | 3436.7552 |  | 1849.173
3.71 | 0.73932 | 0.52833 | 0.21099 | 235.244 | 1.4413 | 0.053475 | 0.0022459 | 0.1307 | 2.5041 | 1711.7919 | 1.4909 | 260.1519 | 3436.8549 |  | 1849.0868
3.72 | 0.73929 | 0.52833 | 0.21096 | 234.9906 | 1.4404 | 0.053504 | 0.0022483 | 0.13077 | 2.5044 | 1711.7753 | 1.4909 | 260.1494 | 3436.9545 |  | 1849.0007
3.73 | 0.73926 | 0.52833 | 0.21093 | 234.7378 | 1.4394 | 0.053532 | 0.0022507 | 0.13084 | 2.5047 | 1711.7588 | 1.4909 | 260.1469 | 3437.054 |  | 1848.9148
3.74 | 0.73924 | 0.52833 | 0.21091 | 234.4855 | 1.4384 | 0.053561 | 0.0022531 | 0.13091 | 2.5051 | 1711.7424 | 1.4909 | 260.1443 | 3437.1534 |  | 1848.8289
3.75 | 0.73921 | 0.52833 | 0.21088 | 234.2338 | 1.4375 | 0.05359 | 0.0022556 | 0.13098 | 2.5054 | 1711.7259 | 1.4909 | 260.1418 | 3437.2527 |  | 1848.7431
3.76 | 0.73918 | 0.52833 | 0.21085 | 233.9827 | 1.4365 | 0.053619 | 0.002258 | 0.13105 | 2.5057 | 1711.7094 | 1.4909 | 260.1393 | 3437.3519 |  | 1848.6575
3.77 | 0.73916 | 0.52833 | 0.21082 | 233.7321 | 1.4356 | 0.053647 | 0.0022604 | 0.13112 | 2.506 | 1711.693 | 1.4909 | 260.1369 | 3437.4509 |  | 1848.5719
3.78 | 0.73913 | 0.52833 | 0.2108 | 233.4821 | 1.4346 | 0.053676 | 0.0022628 | 0.13119 | 2.5063 | 1711.6766 | 1.4909 | 260.1344 | 3437.5499 |  | 1848.4865
3.79 | 0.7391 | 0.52833 | 0.21077 | 233.2327 | 1.4337 | 0.053705 | 0.0022653 | 0.13126 | 2.5067 | 1711.6602 | 1.4909 | 260.1319 | 3437.6488 |  | 1848.4012
3.8 | 0.73907 | 0.52833 | 0.21074 | 232.9839 | 1.4327 | 0.053733 | 0.0022677 | 0.13133 | 2.507 | 1711.6438 | 1.4909 | 260.1294 | 3437.7475 |  | 1848.316
3.81 | 0.73905 | 0.52833 | 0.21072 | 232.7356 | 1.4318 | 0.053762 | 0.0022701 | 0.1314 | 2.5073 | 1711.6275 | 1.4909 | 260.1269 | 3437.8461 |  | 1848.2309
3.82 | 0.73902 | 0.52833 | 0.21069 | 232.4879 | 1.4308 | 0.053791 | 0.0022725 | 0.13147 | 2.5076 | 1711.6111 | 1.4909 | 260.1244 | 3437.9447 |  | 1848.1459
3.83 | 0.73899 | 0.52833 | 0.21066 | 232.2407 | 1.4299 | 0.053819 | 0.0022749 | 0.13154 | 2.5079 | 1711.5948 | 1.4909 | 260.1219 | 3438.0431 |  | 1848.061
3.84 | 0.73897 | 0.52833 | 0.21064 | 231.9941 | 1.4289 | 0.053848 | 0.0022773 | 0.13161 | 2.5083 | 1711.5785 | 1.4909 | 260.1195 | 3438.1414 |  | 1847.9763
3.85 | 0.73894 | 0.52833 | 0.21061 | 231.748 | 1.428 | 0.053877 | 0.0022798 | 0.13168 | 2.5086 | 1711.5622 | 1.4909 | 260.117 | 3438.2397 |  | 1847.8916
3.86 | 0.73891 | 0.52833 | 0.21058 | 231.5025 | 1.4271 | 0.053905 | 0.0022822 | 0.13175 | 2.5089 | 1711.5459 | 1.4909 | 260.1145 | 3438.3378 |  | 1847.8071
3.87 | 0.73889 | 0.52833 | 0.21056 | 231.2576 | 1.4261 | 0.053934 | 0.0022846 | 0.13182 | 2.5092 | 1711.5297 | 1.4909 | 260.112 | 3438.4358 |  | 1847.7226
3.88 | 0.73886 | 0.52833 | 0.21053 | 231.0132 | 1.4252 | 0.053962 | 0.002287 | 0.13189 | 2.5095 | 1711.5134 | 1.4909 | 260.1096 | 3438.5337 |  | 1847.6383
3.89 | 0.73883 | 0.52833 | 0.2105 | 230.7693 | 1.4243 | 0.053991 | 0.0022894 | 0.13196 | 2.5099 | 1711.4972 | 1.4909 | 260.1071 | 3438.6315 |  | 1847.554
3.9 | 0.73881 | 0.52833 | 0.21048 | 230.526 | 1.4233 | 0.054019 | 0.0022918 | 0.13203 | 2.5102 | 1711.481 | 1.4909 | 260.1046 | 3438.7292 |  | 1847.4699
3.91 | 0.73878 | 0.52833 | 0.21045 | 230.2832 | 1.4224 | 0.054048 | 0.0022943 | 0.1321 | 2.5105 | 1711.4648 | 1.4909 | 260.1022 | 3438.8268 |  | 1847.3859
3.92 | 0.73875 | 0.52833 | 0.21042 | 230.041 | 1.4215 | 0.054076 | 0.0022967 | 0.13217 | 2.5108 | 1711.4486 | 1.4909 | 260.0997 | 3438.9243 |  | 1847.302
3.93 | 0.73873 | 0.52833 | 0.2104 | 229.7993 | 1.4205 | 0.054105 | 0.0022991 | 0.13224 | 2.5111 | 1711.4325 | 1.4909 | 260.0973 | 3439.0217 |  | 1847.2182
3.94 | 0.7387 | 0.52833 | 0.21037 | 229.5582 | 1.4196 | 0.054133 | 0.0023015 | 0.13231 | 2.5114 | 1711.4164 | 1.4909 | 260.0948 | 3439.119 |  | 1847.1345
3.95 | 0.73867 | 0.52833 | 0.21034 | 229.3175 | 1.4187 | 0.054161 | 0.0023039 | 0.13238 | 2.5118 | 1711.4002 | 1.4909 | 260.0924 | 3439.2162 |  | 1847.0509
3.96 | 0.73865 | 0.52833 | 0.21032 | 229.0775 | 1.4178 | 0.05419 | 0.0023063 | 0.13245 | 2.5121 | 1711.3841 | 1.4909 | 260.0899 | 3439.3133 |  | 1846.9674
3.97 | 0.73862 | 0.52833 | 0.21029 | 228.8379 | 1.4169 | 0.054218 | 0.0023088 | 0.13252 | 2.5124 | 1711.368 | 1.4909 | 260.0875 | 3439.4103 |  | 1846.884
3.98 | 0.73859 | 0.52833 | 0.21026 | 228.5989 | 1.4159 | 0.054246 | 0.0023112 | 0.13259 | 2.5127 | 1711.352 | 1.4909 | 260.085 | 3439.5072 |  | 1846.8007
3.99 | 0.73857 | 0.52833 | 0.21024 | 228.3604 | 1.415 | 0.054275 | 0.0023136 | 0.13266 | 2.513 | 1711.3359 | 1.4909 | 260.0826 | 3439.604 |  | 1846.7176
4 | 0.73854 | 0.52833 | 0.21021 | 228.1224 | 1.4141 | 0.054303 | 0.002316 | 0.13273 | 2.5133 | 1711.3199 | 1.4909 | 260.0802 | 3439.7007 |  | 1846.6345
4.01 | 0.73852 | 0.52833 | 0.21018 | 227.885 | 1.4132 | 0.054331 | 0.0023184 | 0.13279 | 2.5136 | 1711.3039 | 1.4909 | 260.0777 | 3439.7973 |  | 1846.5515
4.02 | 0.73849 | 0.52833 | 0.21016 | 227.6481 | 1.4123 | 0.05436 | 0.0023208 | 0.13286 | 2.514 | 1711.2879 | 1.4909 | 260.0753 | 3439.8937 |  | 1846.4687
4.03 | 0.73846 | 0.52833 | 0.21013 | 227.4117 | 1.4114 | 0.054388 | 0.0023232 | 0.13293 | 2.5143 | 1711.2719 | 1.4909 | 260.0729 | 3439.9901 |  | 1846.3859
4.04 | 0.73844 | 0.52833 | 0.21011 | 227.1758 | 1.4105 | 0.054416 | 0.0023256 | 0.133 | 2.5146 | 1711.2559 | 1.4909 | 260.0705 | 3440.0864 |  | 1846.3033
4.05 | 0.73841 | 0.52833 | 0.21008 | 226.9405 | 1.4096 | 0.054444 | 0.0023281 | 0.13307 | 2.5149 | 1711.24 | 1.4909 | 260.068 | 3440.1826 |  | 1846.2207
4.06 | 0.73838 | 0.52833 | 0.21005 | 226.7056 | 1.4087 | 0.054472 | 0.0023305 | 0.13314 | 2.5152 | 1711.224 | 1.4909 | 260.0656 | 3440.2787 |  | 1846.1383
4.07 | 0.73836 | 0.52833 | 0.21003 | 226.4713 | 1.4078 | 0.054501 | 0.0023329 | 0.13321 | 2.5155 | 1711.2081 | 1.4909 | 260.0632 | 3440.3747 |  | 1846.0559
4.08 | 0.73833 | 0.52833 | 0.21 | 226.2375 | 1.4069 | 0.054529 | 0.0023353 | 0.13328 | 2.5158 | 1711.1922 | 1.4909 | 260.0608 | 3440.4705 |  | 1845.9737
4.09 | 0.73831 | 0.52833 | 0.20998 | 226.0042 | 1.406 | 0.054557 | 0.0023377 | 0.13335 | 2.5162 | 1711.1763 | 1.4909 | 260.0584 | 3440.5663 |  | 1845.8916
4.1 | 0.73828 | 0.52833 | 0.20995 | 225.7714 | 1.4051 | 0.054585 | 0.0023401 | 0.13341 | 2.5165 | 1711.1604 | 1.4909 | 260.056 | 3440.662 |  | 1845.8095
4.11 | 0.73825 | 0.52833 | 0.20992 | 225.5391 | 1.4042 | 0.054613 | 0.0023425 | 0.13348 | 2.5168 | 1711.1446 | 1.4909 | 260.0535 | 3440.7576 |  | 1845.7276
4.12 | 0.73823 | 0.52833 | 0.2099 | 225.3074 | 1.4033 | 0.054641 | 0.0023449 | 0.13355 | 2.5171 | 1711.1288 | 1.4909 | 260.0511 | 3440.8531 |  | 1845.6458
4.13 | 0.7382 | 0.52833 | 0.20987 | 225.0761 | 1.4024 | 0.054669 | 0.0023473 | 0.13362 | 2.5174 | 1711.1129 | 1.4909 | 260.0487 | 3440.9485 |  | 1845.564
4.14 | 0.73818 | 0.52833 | 0.20985 | 224.8453 | 1.4015 | 0.054697 | 0.0023498 | 0.13369 | 2.5177 | 1711.0971 | 1.4909 | 260.0463 | 3441.0438 |  | 1845.4824
4.15 | 0.73815 | 0.52833 | 0.20982 | 224.615 | 1.4006 | 0.054725 | 0.0023522 | 0.13376 | 2.518 | 1711.0813 | 1.4909 | 260.0439 | 3441.139 |  | 1845.4009
4.16 | 0.73813 | 0.52833 | 0.20979 | 224.3853 | 1.3997 | 0.054753 | 0.0023546 | 0.13383 | 2.5183 | 1711.0656 | 1.4909 | 260.0415 | 3441.2341 |  | 1845.3194
4.17 | 0.7381 | 0.52833 | 0.20977 | 224.156 | 1.3988 | 0.054781 | 0.002357 | 0.13389 | 2.5186 | 1711.0498 | 1.4909 | 260.0391 | 3441.3291 |  | 1845.2381
4.18 | 0.73807 | 0.52833 | 0.20974 | 223.9272 | 1.3979 | 0.054809 | 0.0023594 | 0.13396 | 2.5189 | 1711.0341 | 1.4909 | 260.0368 | 3441.424 |  | 1845.1569
4.19 | 0.73805 | 0.52833 | 0.20972 | 223.699 | 1.397 | 0.054837 | 0.0023618 | 0.13403 | 2.5192 | 1711.0183 | 1.4909 | 260.0344 | 3441.5188 |  | 1845.0757
4.2 | 0.73802 | 0.52833 | 0.20969 | 223.4712 | 1.3962 | 0.054865 | 0.0023642 | 0.1341 | 2.5196 | 1711.0026 | 1.4909 | 260.032 | 3441.6135 |  | 1844.9947
4.21 | 0.738 | 0.52833 | 0.20967 | 223.2439 | 1.3953 | 0.054893 | 0.0023666 | 0.13417 | 2.5199 | 1710.9869 | 1.4909 | 260.0296 | 3441.7081 |  | 1844.9138
4.22 | 0.73797 | 0.52833 | 0.20964 | 223.0171 | 1.3944 | 0.054921 | 0.002369 | 0.13424 | 2.5202 | 1710.9713 | 1.4909 | 260.0272 | 3441.8027 |  | 1844.8329
4.23 | 0.73795 | 0.52833 | 0.20962 | 222.7908 | 1.3935 | 0.054949 | 0.0023714 | 0.1343 | 2.5205 | 1710.9556 | 1.4909 | 260.0248 | 3441.8971 |  | 1844.7522
4.24 | 0.73792 | 0.52833 | 0.20959 | 222.5649 | 1.3927 | 0.054977 | 0.0023738 | 0.13437 | 2.5208 | 1710.94 | 1.4909 | 260.0225 | 3441.9914 |  | 1844.6716
4.25 | 0.7379 | 0.52833 | 0.20956 | 222.3396 | 1.3918 | 0.055005 | 0.0023762 | 0.13444 | 2.5211 | 1710.9243 | 1.4909 | 260.0201 | 3442.0856 |  | 1844.591
4.26 | 0.73787 | 0.52833 | 0.20954 | 222.1147 | 1.3909 | 0.055033 | 0.0023786 | 0.13451 | 2.5214 | 1710.9087 | 1.4909 | 260.0177 | 3442.1798 |  | 1844.5106
4.27 | 0.73784 | 0.52833 | 0.20951 | 221.8903 | 1.39 | 0.05506 | 0.002381 | 0.13458 | 2.5217 | 1710.8931 | 1.4909 | 260.0153 | 3442.2738 |  | 1844.4303
4.28 | 0.73782 | 0.52833 | 0.20949 | 221.6664 | 1.3892 | 0.055088 | 0.0023835 | 0.13464 | 2.522 | 1710.8775 | 1.4909 | 260.013 | 3442.3678 |  | 1844.35
4.29 | 0.73779 | 0.52833 | 0.20946 | 221.443 | 1.3883 | 0.055116 | 0.0023859 | 0.13471 | 2.5223 | 1710.862 | 1.4909 | 260.0106 | 3442.4616 |  | 1844.2699
4.3 | 0.73777 | 0.52833 | 0.20944 | 221.2201 | 1.3874 | 0.055144 | 0.0023883 | 0.13478 | 2.5226 | 1710.8464 | 1.4909 | 260.0083 | 3442.5554 |  | 1844.1898
4.31 | 0.73774 | 0.52833 | 0.20941 | 220.9976 | 1.3866 | 0.055171 | 0.0023907 | 0.13485 | 2.5229 | 1710.8309 | 1.4909 | 260.0059 | 3442.649 |  | 1844.1099
4.32 | 0.73772 | 0.52833 | 0.20939 | 220.7756 | 1.3857 | 0.055199 | 0.0023931 | 0.13492 | 2.5232 | 1710.8154 | 1.4909 | 260.0035 | 3442.7426 |  | 1844.03
4.33 | 0.73769 | 0.52833 | 0.20936 | 220.5541 | 1.3848 | 0.055227 | 0.0023955 | 0.13498 | 2.5235 | 1710.7999 | 1.4909 | 260.0012 | 3442.8361 |  | 1843.9503
4.34 | 0.73767 | 0.52833 | 0.20934 | 220.333 | 1.384 | 0.055255 | 0.0023979 | 0.13505 | 2.5238 | 1710.7844 | 1.4909 | 259.9988 | 3442.9295 |  | 1843.8706
4.35 | 0.73764 | 0.52833 | 0.20931 | 220.1124 | 1.3831 | 0.055282 | 0.0024003 | 0.13512 | 2.5241 | 1710.7689 | 1.4909 | 259.9965 | 3443.0228 |  | 1843.791
4.36 | 0.73762 | 0.52833 | 0.20929 | 219.8923 | 1.3823 | 0.05531 | 0.0024027 | 0.13519 | 2.5244 | 1710.7535 | 1.4909 | 259.9941 | 3443.116 |  | 1843.7116
4.37 | 0.73759 | 0.52833 | 0.20926 | 219.6727 | 1.3814 | 0.055338 | 0.0024051 | 0.13525 | 2.5247 | 1710.738 | 1.4909 | 259.9918 | 3443.2091 |  | 1843.6322
4.38 | 0.73757 | 0.52833 | 0.20924 | 219.4535 | 1.3806 | 0.055365 | 0.0024075 | 0.13532 | 2.525 | 1710.7226 | 1.4909 | 259.9894 | 3443.3021 |  | 1843.5529
4.39 | 0.73754 | 0.52833 | 0.20921 | 219.2348 | 1.3797 | 0.055393 | 0.0024099 | 0.13539 | 2.5253 | 1710.7072 | 1.4909 | 259.9871 | 3443.395 |  | 1843.4737
4.4 | 0.73752 | 0.52833 | 0.20919 | 219.0165 | 1.3788 | 0.05542 | 0.0024123 | 0.13546 | 2.5257 | 1710.6918 | 1.4909 | 259.9848 | 3443.4878 |  | 1843.3946
4.41 | 0.73749 | 0.52833 | 0.20916 | 218.7987 | 1.378 | 0.055448 | 0.0024147 | 0.13552 | 2.526 | 1710.6764 | 1.4909 | 259.9824 | 3443.5805 |  | 1843.3156
4.42 | 0.73747 | 0.52833 | 0.20914 | 218.5814 | 1.3771 | 0.055476 | 0.0024171 | 0.13559 | 2.5263 | 1710.661 | 1.4909 | 259.9801 | 3443.6732 |  | 1843.2367
4.43 | 0.73744 | 0.52833 | 0.20911 | 218.3645 | 1.3763 | 0.055503 | 0.0024195 | 0.13566 | 2.5266 | 1710.6457 | 1.4909 | 259.9778 | 3443.7657 |  | 1843.1579
4.44 | 0.73742 | 0.52833 | 0.20909 | 218.148 | 1.3755 | 0.055531 | 0.0024219 | 0.13573 | 2.5269 | 1710.6304 | 1.4909 | 259.9754 | 3443.8582 |  | 1843.0792
4.45 | 0.73739 | 0.52833 | 0.20906 | 217.9321 | 1.3746 | 0.055558 | 0.0024243 | 0.13579 | 2.5272 | 1710.615 | 1.4909 | 259.9731 | 3443.9505 |  | 1843.0006
4.46 | 0.73737 | 0.52833 | 0.20904 | 217.7166 | 1.3738 | 0.055586 | 0.0024267 | 0.13586 | 2.5275 | 1710.5997 | 1.4909 | 259.9708 | 3444.0428 |  | 1842.9221
4.47 | 0.73734 | 0.52833 | 0.20901 | 217.5015 | 1.3729 | 0.055613 | 0.0024291 | 0.13593 | 2.5278 | 1710.5844 | 1.4909 | 259.9685 | 3444.135 |  | 1842.8437
4.48 | 0.73732 | 0.52833 | 0.20899 | 217.2869 | 1.3721 | 0.055641 | 0.0024315 | 0.13599 | 2.5281 | 1710.5692 | 1.4909 | 259.9661 | 3444.2271 |  | 1842.7653
4.49 | 0.73729 | 0.52833 | 0.20896 | 217.0727 | 1.3712 | 0.055668 | 0.0024339 | 0.13606 | 2.5284 | 1710.5539 | 1.4909 | 259.9638 | 3444.3191 |  | 1842.6871
4.5 | 0.73727 | 0.52833 | 0.20894 | 216.859 | 1.3704 | 0.055695 | 0.0024363 | 0.13613 | 2.5287 | 1710.5387 | 1.4909 | 259.9615 | 3444.411 |  | 1842.6089
4.51 | 0.73724 | 0.52833 | 0.20891 | 216.6457 | 1.3696 | 0.055723 | 0.0024387 | 0.1362 | 2.529 | 1710.5234 | 1.4909 | 259.9592 | 3444.5028 |  | 1842.5309
4.52 | 0.73722 | 0.52833 | 0.20889 | 216.4329 | 1.3687 | 0.05575 | 0.0024411 | 0.13626 | 2.5293 | 1710.5082 | 1.4909 | 259.9569 | 3444.5945 |  | 1842.4529
4.53 | 0.73719 | 0.52833 | 0.20886 | 216.2205 | 1.3679 | 0.055778 | 0.0024435 | 0.13633 | 2.5295 | 1710.493 | 1.4909 | 259.9546 | 3444.6862 |  | 1842.375
4.54 | 0.73717 | 0.52833 | 0.20884 | 216.0085 | 1.3671 | 0.055805 | 0.0024459 | 0.1364 | 2.5298 | 1710.4778 | 1.4909 | 259.9523 | 3444.7777 |  | 1842.2973
4.55 | 0.73715 | 0.52833 | 0.20881 | 215.797 | 1.3662 | 0.055832 | 0.0024483 | 0.13646 | 2.5301 | 1710.4627 | 1.4909 | 259.95 | 3444.8692 |  | 1842.2196
4.56 | 0.73712 | 0.52833 | 0.20879 | 215.5859 | 1.3654 | 0.05586 | 0.0024507 | 0.13653 | 2.5304 | 1710.4475 | 1.4909 | 259.9477 | 3444.9605 |  | 1842.142
4.57 | 0.7371 | 0.52833 | 0.20877 | 215.3753 | 1.3646 | 0.055887 | 0.0024531 | 0.1366 | 2.5307 | 1710.4324 | 1.4909 | 259.9454 | 3445.0518 |  | 1842.0645
4.58 | 0.73707 | 0.52833 | 0.20874 | 215.1651 | 1.3638 | 0.055914 | 0.0024555 | 0.13666 | 2.531 | 1710.4173 | 1.4909 | 259.9431 | 3445.143 |  | 1841.987
4.59 | 0.73705 | 0.52833 | 0.20872 | 214.9553 | 1.3629 | 0.055941 | 0.0024579 | 0.13673 | 2.5313 | 1710.4021 | 1.4909 | 259.9408 | 3445.2341 |  | 1841.9097
4.6 | 0.73702 | 0.52833 | 0.20869 | 214.746 | 1.3621 | 0.055969 | 0.0024603 | 0.1368 | 2.5316 | 1710.3871 | 1.4909 | 259.9385 | 3445.3251 |  | 1841.8325
4.61 | 0.737 | 0.52833 | 0.20867 | 214.5371 | 1.3613 | 0.055996 | 0.0024627 | 0.13686 | 2.5319 | 1710.372 | 1.4909 | 259.9362 | 3445.416 |  | 1841.7553
4.62 | 0.73697 | 0.52833 | 0.20864 | 214.3286 | 1.3605 | 0.056023 | 0.0024651 | 0.13693 | 2.5322 | 1710.3569 | 1.4909 | 259.9339 | 3445.5069 |  | 1841.6783
4.63 | 0.73695 | 0.52833 | 0.20862 | 214.1206 | 1.3597 | 0.05605 | 0.0024674 | 0.137 | 2.5325 | 1710.3419 | 1.4909 | 259.9316 | 3445.5976 |  | 1841.6013
4.64 | 0.73693 | 0.52833 | 0.20859 | 213.913 | 1.3588 | 0.056078 | 0.0024698 | 0.13706 | 2.5328 | 1710.3268 | 1.4909 | 259.9293 | 3445.6883 |  | 1841.5245
4.65 | 0.7369 | 0.52833 | 0.20857 | 213.7058 | 1.358 | 0.056105 | 0.0024722 | 0.13713 | 2.5331 | 1710.3118 | 1.4909 | 259.927 | 3445.7788 |  | 1841.4477
4.66 | 0.73688 | 0.52833 | 0.20855 | 213.499 | 1.3572 | 0.056132 | 0.0024746 | 0.1372 | 2.5334 | 1710.2968 | 1.4909 | 259.9248 | 3445.8693 |  | 1841.371
4.67 | 0.73685 | 0.52833 | 0.20852 | 213.2927 | 1.3564 | 0.056159 | 0.002477 | 0.13726 | 2.5337 | 1710.2818 | 1.4909 | 259.9225 | 3445.9597 |  | 1841.2944
4.68 | 0.73683 | 0.52833 | 0.2085 | 213.0868 | 1.3556 | 0.056186 | 0.0024794 | 0.13733 | 2.534 | 1710.2668 | 1.4909 | 259.9202 | 3446.05 |  | 1841.2179
4.69 | 0.7368 | 0.52833 | 0.20847 | 212.8813 | 1.3548 | 0.056213 | 0.0024818 | 0.13739 | 2.5343 | 1710.2519 | 1.4909 | 259.9179 | 3446.1403 |  | 1841.1414
4.7 | 0.73678 | 0.52833 | 0.20845 | 212.6762 | 1.354 | 0.05624 | 0.0024842 | 0.13746 | 2.5346 | 1710.2369 | 1.4909 | 259.9157 | 3446.2304 |  | 1841.0651
4.71 | 0.73676 | 0.52833 | 0.20843 | 212.4716 | 1.3532 | 0.056268 | 0.0024866 | 0.13753 | 2.5349 | 1710.222 | 1.4909 | 259.9134 | 3446.3204 |  | 1840.9888
4.72 | 0.73673 | 0.52833 | 0.2084 | 212.2673 | 1.3523 | 0.056295 | 0.002489 | 0.13759 | 2.5352 | 1710.2071 | 1.4909 | 259.9111 | 3446.4104 |  | 1840.9127
4.73 | 0.73671 | 0.52833 | 0.20838 | 212.0635 | 1.3515 | 0.056322 | 0.0024914 | 0.13766 | 2.5354 | 1710.1922 | 1.4909 | 259.9089 | 3446.5003 |  | 1840.8366
4.74 | 0.73668 | 0.52833 | 0.20835 | 211.8601 | 1.3507 | 0.056349 | 0.0024938 | 0.13773 | 2.5357 | 1710.1773 | 1.4909 | 259.9066 | 3446.5901 |  | 1840.7606
4.75 | 0.73666 | 0.52833 | 0.20833 | 211.6571 | 1.3499 | 0.056376 | 0.0024962 | 0.13779 | 2.536 | 1710.1624 | 1.4909 | 259.9043 | 3446.6798 |  | 1840.6847
4.76 | 0.73664 | 0.52833 | 0.20831 | 211.4545 | 1.3491 | 0.056403 | 0.0024986 | 0.13786 | 2.5363 | 1710.1475 | 1.4909 | 259.9021 | 3446.7694 |  | 1840.6089
4.77 | 0.73661 | 0.52833 | 0.20828 | 211.2524 | 1.3483 | 0.05643 | 0.0025009 | 0.13792 | 2.5366 | 1710.1327 | 1.4909 | 259.8998 | 3446.8589 |  | 1840.5332
4.78 | 0.73659 | 0.52833 | 0.20826 | 211.0506 | 1.3475 | 0.056457 | 0.0025033 | 0.13799 | 2.5369 | 1710.1178 | 1.4909 | 259.8976 | 3446.9483 |  | 1840.4576
4.79 | 0.73657 | 0.52833 | 0.20823 | 210.8492 | 1.3467 | 0.056484 | 0.0025057 | 0.13805 | 2.5372 | 1710.103 | 1.4909 | 259.8953 | 3447.0377 |  | 1840.382
4.8 | 0.73654 | 0.52833 | 0.20821 | 210.6483 | 1.3459 | 0.05651 | 0.0025081 | 0.13812 | 2.5375 | 1710.0882 | 1.4909 | 259.8931 | 3447.127 |  | 1840.3066
4.81 | 0.73652 | 0.52833 | 0.20819 | 210.4477 | 1.3451 | 0.056537 | 0.0025105 | 0.13819 | 2.5378 | 1710.0734 | 1.4909 | 259.8908 | 3447.2162 |  | 1840.2312
4.82 | 0.73649 | 0.52833 | 0.20816 | 210.2476 | 1.3444 | 0.056564 | 0.0025129 | 0.13825 | 2.5381 | 1710.0586 | 1.4909 | 259.8886 | 3447.3053 |  | 1840.1559
4.83 | 0.73647 | 0.52833 | 0.20814 | 210.0479 | 1.3436 | 0.056591 | 0.0025153 | 0.13832 | 2.5384 | 1710.0439 | 1.4909 | 259.8863 | 3447.3943 |  | 1840.0807
4.84 | 0.73645 | 0.52833 | 0.20812 | 209.8485 | 1.3428 | 0.056618 | 0.0025177 | 0.13838 | 2.5386 | 1710.0291 | 1.4909 | 259.8841 | 3447.4832 |  | 1840.0056
4.85 | 0.73642 | 0.52833 | 0.20809 | 209.6496 | 1.342 | 0.056645 | 0.0025201 | 0.13845 | 2.5389 | 1710.0144 | 1.4909 | 259.8819 | 3447.5721 |  | 1839.9305
4.86 | 0.7364 | 0.52833 | 0.20807 | 209.4511 | 1.3412 | 0.056672 | 0.0025225 | 0.13851 | 2.5392 | 1709.9997 | 1.4909 | 259.8796 | 3447.6608 |  | 1839.8556
4.87 | 0.73638 | 0.52833 | 0.20804 | 209.2529 | 1.3404 | 0.056699 | 0.0025248 | 0.13858 | 2.5395 | 1709.985 | 1.4909 | 259.8774 | 3447.7495 |  | 1839.7807
4.88 | 0.73635 | 0.52833 | 0.20802 | 209.0552 | 1.3396 | 0.056725 | 0.0025272 | 0.13865 | 2.5398 | 1709.9703 | 1.4909 | 259.8752 | 3447.8381 |  | 1839.706
4.89 | 0.73633 | 0.52833 | 0.208 | 208.8579 | 1.3388 | 0.056752 | 0.0025296 | 0.13871 | 2.5401 | 1709.9556 | 1.4909 | 259.8729 | 3447.9266 |  | 1839.6313
4.9 | 0.7363 | 0.52833 | 0.20797 | 208.6609 | 1.3381 | 0.056779 | 0.002532 | 0.13878 | 2.5404 | 1709.9409 | 1.4909 | 259.8707 | 3448.0151 |  | 1839.5567
4.91 | 0.73628 | 0.52833 | 0.20795 | 208.4644 | 1.3373 | 0.056806 | 0.0025344 | 0.13884 | 2.5407 | 1709.9263 | 1.4909 | 259.8685 | 3448.1034 |  | 1839.4821
4.92 | 0.73626 | 0.52833 | 0.20793 | 208.2682 | 1.3365 | 0.056832 | 0.0025368 | 0.13891 | 2.5409 | 1709.9116 | 1.4909 | 259.8662 | 3448.1917 |  | 1839.4077
4.93 | 0.73623 | 0.52833 | 0.2079 | 208.0724 | 1.3357 | 0.056859 | 0.0025392 | 0.13897 | 2.5412 | 1709.897 | 1.4909 | 259.864 | 3448.2799 |  | 1839.3334
4.94 | 0.73621 | 0.52833 | 0.20788 | 207.8771 | 1.3349 | 0.056886 | 0.0025416 | 0.13904 | 2.5415 | 1709.8824 | 1.4909 | 259.8618 | 3448.368 |  | 1839.2591
4.95 | 0.73619 | 0.52833 | 0.20786 | 207.6821 | 1.3342 | 0.056913 | 0.0025439 | 0.1391 | 2.5418 | 1709.8678 | 1.4909 | 259.8596 | 3448.456 |  | 1839.1849
4.96 | 0.73616 | 0.52833 | 0.20783 | 207.4875 | 1.3334 | 0.056939 | 0.0025463 | 0.13917 | 2.5421 | 1709.8532 | 1.4909 | 259.8574 | 3448.5439 |  | 1839.1108
4.97 | 0.73614 | 0.52833 | 0.20781 | 207.2932 | 1.3326 | 0.056966 | 0.0025487 | 0.13923 | 2.5424 | 1709.8386 | 1.4909 | 259.8552 | 3448.6318 |  | 1839.0368
4.98 | 0.73612 | 0.52833 | 0.20779 | 207.0994 | 1.3318 | 0.056993 | 0.0025511 | 0.1393 | 2.5427 | 1709.8241 | 1.4909 | 259.853 | 3448.7195 |  | 1838.9628
4.99 | 0.73609 | 0.52833 | 0.20776 | 206.906 | 1.3311 | 0.057019 | 0.0025535 | 0.13936 | 2.543 | 1709.8095 | 1.4909 | 259.8507 | 3448.8072 |  | 1838.889
5 | 0.73607 | 0.52833 | 0.20774 | 206.7129 | 1.3303 | 0.057046 | 0.0025559 | 0.13943 | 2.5432 | 1709.795 | 1.4909 | 259.8485 | 3448.8948 |  | 1838.8152
5.01 | 0.73605 | 0.52833 | 0.20772 | 206.5202 | 1.3295 | 0.057072 | 0.0025583 | 0.13949 | 2.5435 | 1709.7805 | 1.4909 | 259.8463 | 3448.9823 |  | 1838.7415
5.02 | 0.73602 | 0.52833 | 0.20769 | 206.3279 | 1.3288 | 0.057099 | 0.0025606 | 0.13956 | 2.5438 | 1709.766 | 1.4909 | 259.8441 | 3449.0698 |  | 1838.6679
5.03 | 0.736 | 0.52833 | 0.20767 | 206.136 | 1.328 | 0.057126 | 0.002563 | 0.13962 | 2.5441 | 1709.7515 | 1.4909 | 259.8419 | 3449.1571 |  | 1838.5944
5.04 | 0.73598 | 0.52833 | 0.20765 | 205.9444 | 1.3272 | 0.057152 | 0.0025654 | 0.13969 | 2.5444 | 1709.737 | 1.4909 | 259.8397 | 3449.2444 |  | 1838.521
5.05 | 0.73595 | 0.52833 | 0.20762 | 205.7533 | 1.3265 | 0.057179 | 0.0025678 | 0.13975 | 2.5447 | 1709.7226 | 1.4909 | 259.8375 | 3449.3316 |  | 1838.4476
5.06 | 0.73593 | 0.52833 | 0.2076 | 205.5625 | 1.3257 | 0.057205 | 0.0025702 | 0.13982 | 2.5449 | 1709.7081 | 1.4909 | 259.8353 | 3449.4187 |  | 1838.3744
5.07 | 0.73591 | 0.52833 | 0.20758 | 205.3721 | 1.3249 | 0.057232 | 0.0025726 | 0.13988 | 2.5452 | 1709.6937 | 1.4909 | 259.8331 | 3449.5058 |  | 1838.3012
5.08 | 0.73589 | 0.52833 | 0.20755 | 205.182 | 1.3242 | 0.057258 | 0.0025749 | 0.13995 | 2.5455 | 1709.6793 | 1.4909 | 259.831 | 3449.5927 |  | 1838.2281
5.09 | 0.73586 | 0.52833 | 0.20753 | 204.9923 | 1.3234 | 0.057285 | 0.0025773 | 0.14001 | 2.5458 | 1709.6648 | 1.4909 | 259.8288 | 3449.6796 |  | 1838.155
5.1 | 0.73584 | 0.52833 | 0.20751 | 204.803 | 1.3227 | 0.057311 | 0.0025797 | 0.14008 | 2.5461 | 1709.6505 | 1.4909 | 259.8266 | 3449.7664 |  | 1838.0821
5.11 | 0.73582 | 0.52833 | 0.20749 | 204.6141 | 1.3219 | 0.057338 | 0.0025821 | 0.14014 | 2.5464 | 1709.6361 | 1.4909 | 259.8244 | 3449.8531 |  | 1838.0092
5.12 | 0.73579 | 0.52833 | 0.20746 | 204.4255 | 1.3211 | 0.057364 | 0.0025845 | 0.14021 | 2.5466 | 1709.6217 | 1.4909 | 259.8222 | 3449.9397 |  | 1837.9364
5.13 | 0.73577 | 0.52833 | 0.20744 | 204.2373 | 1.3204 | 0.057391 | 0.0025868 | 0.14027 | 2.5469 | 1709.6073 | 1.4909 | 259.82 | 3450.0263 |  | 1837.8637
5.14 | 0.73575 | 0.52833 | 0.20742 | 204.0495 | 1.3196 | 0.057417 | 0.0025892 | 0.14034 | 2.5472 | 1709.593 | 1.4909 | 259.8178 | 3450.1128 |  | 1837.7911
5.15 | 0.73572 | 0.52833 | 0.20739 | 203.8621 | 1.3189 | 0.057443 | 0.0025916 | 0.1404 | 2.5475 | 1709.5787 | 1.4909 | 259.8157 | 3450.1992 |  | 1837.7186
5.16 | 0.7357 | 0.52833 | 0.20737 | 203.675 | 1.3181 | 0.05747 | 0.002594 | 0.14047 | 2.5478 | 1709.5644 | 1.4909 | 259.8135 | 3450.2855 |  | 1837.6461
5.17 | 0.73568 | 0.52833 | 0.20735 | 203.4882 | 1.3174 | 0.057496 | 0.0025964 | 0.14053 | 2.548 | 1709.5501 | 1.4909 | 259.8113 | 3450.3717 |  | 1837.5737
5.18 | 0.73566 | 0.52833 | 0.20733 | 203.3019 | 1.3166 | 0.057522 | 0.0025988 | 0.14059 | 2.5483 | 1709.5358 | 1.4909 | 259.8092 | 3450.4579 |  | 1837.5014
5.19 | 0.73563 | 0.52833 | 0.2073 | 203.1158 | 1.3159 | 0.057549 | 0.0026011 | 0.14066 | 2.5486 | 1709.5215 | 1.4909 | 259.807 | 3450.5439 |  | 1837.4292
5.2 | 0.73561 | 0.52833 | 0.20728 | 202.9302 | 1.3151 | 0.057575 | 0.0026035 | 0.14072 | 2.5489 | 1709.5072 | 1.4909 | 259.8048 | 3450.6299 |  | 1837.357
5.21 | 0.73559 | 0.52833 | 0.20726 | 202.7449 | 1.3144 | 0.057601 | 0.0026059 | 0.14079 | 2.5492 | 1709.493 | 1.4909 | 259.8027 | 3450.7159 |  | 1837.285
5.22 | 0.73557 | 0.52833 | 0.20723 | 202.56 | 1.3137 | 0.057628 | 0.0026083 | 0.14085 | 2.5494 | 1709.4787 | 1.4909 | 259.8005 | 3450.8017 |  | 1837.213
5.23 | 0.73554 | 0.52833 | 0.20721 | 202.3754 | 1.3129 | 0.057654 | 0.0026106 | 0.14092 | 2.5497 | 1709.4645 | 1.4909 | 259.7983 | 3450.8875 |  | 1837.1411
5.24 | 0.73552 | 0.52833 | 0.20719 | 202.1912 | 1.3122 | 0.05768 | 0.002613 | 0.14098 | 2.55 | 1709.4503 | 1.4909 | 259.7962 | 3450.9732 |  | 1837.0693
5.25 | 0.7355 | 0.52833 | 0.20717 | 202.0073 | 1.3114 | 0.057706 | 0.0026154 | 0.14104 | 2.5503 | 1709.4361 | 1.4909 | 259.794 | 3451.0588 |  | 1836.9975
5.26 | 0.73547 | 0.52833 | 0.20714 | 201.8238 | 1.3107 | 0.057733 | 0.0026178 | 0.14111 | 2.5506 | 1709.4219 | 1.4909 | 259.7919 | 3451.1443 |  | 1836.9258
5.27 | 0.73545 | 0.52833 | 0.20712 | 201.6407 | 1.31 | 0.057759 | 0.0026202 | 0.14117 | 2.5508 | 1709.4077 | 1.4909 | 259.7897 | 3451.2297 |  | 1836.8542
5.28 | 0.73543 | 0.52833 | 0.2071 | 201.4579 | 1.3092 | 0.057785 | 0.0026225 | 0.14124 | 2.5511 | 1709.3936 | 1.4909 | 259.7876 | 3451.3151 |  | 1836.7827
5.29 | 0.73541 | 0.52833 | 0.20708 | 201.2754 | 1.3085 | 0.057811 | 0.0026249 | 0.1413 | 2.5514 | 1709.3794 | 1.4909 | 259.7854 | 3451.4004 |  | 1836.7113
5.3 | 0.73538 | 0.52833 | 0.20705 | 201.0933 | 1.3078 | 0.057837 | 0.0026273 | 0.14136 | 2.5517 | 1709.3653 | 1.4909 | 259.7833 | 3451.4856 |  | 1836.6399
5.31 | 0.73536 | 0.52833 | 0.20703 | 200.9116 | 1.307 | 0.057864 | 0.0026297 | 0.14143 | 2.5519 | 1709.3512 | 1.4909 | 259.7811 | 3451.5708 |  | 1836.5687
5.32 | 0.73534 | 0.52833 | 0.20701 | 200.7302 | 1.3063 | 0.05789 | 0.002632 | 0.14149 | 2.5522 | 1709.3371 | 1.4909 | 259.779 | 3451.6559 |  | 1836.4975
5.33 | 0.73532 | 0.52833 | 0.20699 | 200.5491 | 1.3056 | 0.057916 | 0.0026344 | 0.14156 | 2.5525 | 1709.323 | 1.4909 | 259.7768 | 3451.7408 |  | 1836.4263
5.34 | 0.73529 | 0.52833 | 0.20696 | 200.3684 | 1.3048 | 0.057942 | 0.0026368 | 0.14162 | 2.5528 | 1709.3089 | 1.4909 | 259.7747 | 3451.8258 |  | 1836.3553
5.35 | 0.73527 | 0.52833 | 0.20694 | 200.188 | 1.3041 | 0.057968 | 0.0026392 | 0.14168 | 2.553 | 1709.2948 | 1.4909 | 259.7726 | 3451.9106 |  | 1836.2843
5.36 | 0.73525 | 0.52833 | 0.20692 | 200.008 | 1.3034 | 0.057994 | 0.0026415 | 0.14175 | 2.5533 | 1709.2808 | 1.4909 | 259.7704 | 3451.9954 |  | 1836.2134
5.37 | 0.73523 | 0.52833 | 0.2069 | 199.8283 | 1.3026 | 0.05802 | 0.0026439 | 0.14181 | 2.5536 | 1709.2667 | 1.4909 | 259.7683 | 3452.08 |  | 1836.1426
5.38 | 0.73521 | 0.52833 | 0.20687 | 199.649 | 1.3019 | 0.058046 | 0.0026463 | 0.14187 | 2.5539 | 1709.2527 | 1.4909 | 259.7662 | 3452.1646 |  | 1836.0719
5.39 | 0.73518 | 0.52833 | 0.20685 | 199.47 | 1.3012 | 0.058072 | 0.0026487 | 0.14194 | 2.5541 | 1709.2387 | 1.4909 | 259.764 | 3452.2492 |  | 1836.0012
5.4 | 0.73516 | 0.52833 | 0.20683 | 199.2913 | 1.3005 | 0.058098 | 0.002651 | 0.142 | 2.5544 | 1709.2247 | 1.4909 | 259.7619 | 3452.3336 |  | 1835.9306
5.41 | 0.73514 | 0.52833 | 0.20681 | 199.113 | 1.2998 | 0.058124 | 0.0026534 | 0.14207 | 2.5547 | 1709.2107 | 1.4909 | 259.7598 | 3452.418 |  | 1835.8601
5.42 | 0.73512 | 0.52833 | 0.20679 | 198.935 | 1.299 | 0.05815 | 0.0026558 | 0.14213 | 2.555 | 1709.1967 | 1.4909 | 259.7576 | 3452.5023 |  | 1835.7896
5.43 | 0.73509 | 0.52833 | 0.20676 | 198.7574 | 1.2983 | 0.058176 | 0.0026582 | 0.14219 | 2.5552 | 1709.1827 | 1.4909 | 259.7555 | 3452.5865 |  | 1835.7193
5.44 | 0.73507 | 0.52833 | 0.20674 | 198.5801 | 1.2976 | 0.058202 | 0.0026605 | 0.14226 | 2.5555 | 1709.1688 | 1.4909 | 259.7534 | 3452.6707 |  | 1835.649
5.45 | 0.73505 | 0.52833 | 0.20672 | 198.4031 | 1.2969 | 0.058228 | 0.0026629 | 0.14232 | 2.5558 | 1709.1548 | 1.4909 | 259.7513 | 3452.7548 |  | 1835.5788
5.46 | 0.73503 | 0.52833 | 0.2067 | 198.2265 | 1.2962 | 0.058254 | 0.0026653 | 0.14238 | 2.5561 | 1709.1409 | 1.4909 | 259.7492 | 3452.8388 |  | 1835.5087
5.47 | 0.73501 | 0.52833 | 0.20668 | 198.0502 | 1.2954 | 0.05828 | 0.0026677 | 0.14245 | 2.5563 | 1709.127 | 1.4909 | 259.7471 | 3452.9227 |  | 1835.4386
5.48 | 0.73498 | 0.52833 | 0.20665 | 197.8742 | 1.2947 | 0.058306 | 0.00267 | 0.14251 | 2.5566 | 1709.1131 | 1.4909 | 259.7449 | 3453.0066 |  | 1835.3686
5.49 | 0.73496 | 0.52833 | 0.20663 | 197.6985 | 1.294 | 0.058332 | 0.0026724 | 0.14257 | 2.5569 | 1709.0992 | 1.4909 | 259.7428 | 3453.0904 |  | 1835.2987
5.5 | 0.73494 | 0.52833 | 0.20661 | 197.5232 | 1.2933 | 0.058358 | 0.0026748 | 0.14264 | 2.5572 | 1709.0853 | 1.4909 | 259.7407 | 3453.1741 |  | 1835.2289
5.51 | 0.73492 | 0.52833 | 0.20659 | 197.3482 | 1.2926 | 0.058384 | 0.0026772 | 0.1427 | 2.5574 | 1709.0714 | 1.4909 | 259.7386 | 3453.2577 |  | 1835.1591
5.52 | 0.7349 | 0.52833 | 0.20657 | 197.1736 | 1.2919 | 0.05841 | 0.0026795 | 0.14276 | 2.5577 | 1709.0575 | 1.4909 | 259.7365 | 3453.3413 |  | 1835.0894
5.53 | 0.73487 | 0.52833 | 0.20654 | 196.9993 | 1.2912 | 0.058435 | 0.0026819 | 0.14283 | 2.558 | 1709.0437 | 1.4909 | 259.7344 | 3453.4247 |  | 1835.0198
5.54 | 0.73485 | 0.52833 | 0.20652 | 196.8253 | 1.2905 | 0.058461 | 0.0026843 | 0.14289 | 2.5582 | 1709.0299 | 1.4909 | 259.7323 | 3453.5081 |  | 1834.9503
5.55 | 0.73483 | 0.52833 | 0.2065 | 196.6516 | 1.2898 | 0.058487 | 0.0026866 | 0.14295 | 2.5585 | 1709.016 | 1.4909 | 259.7302 | 3453.5915 |  | 1834.8808
5.56 | 0.73481 | 0.52833 | 0.20648 | 196.4782 | 1.2891 | 0.058513 | 0.002689 | 0.14301 | 2.5588 | 1709.0022 | 1.4909 | 259.7281 | 3453.6747 |  | 1834.8114
5.57 | 0.73479 | 0.52833 | 0.20646 | 196.3052 | 1.2884 | 0.058539 | 0.0026914 | 0.14308 | 2.5591 | 1708.9884 | 1.4909 | 259.726 | 3453.7579 |  | 1834.7421
5.58 | 0.73476 | 0.52833 | 0.20643 | 196.1325 | 1.2877 | 0.058564 | 0.0026937 | 0.14314 | 2.5593 | 1708.9747 | 1.4909 | 259.7239 | 3453.8411 |  | 1834.6728
5.59 | 0.73474 | 0.52833 | 0.20641 | 195.9601 | 1.287 | 0.05859 | 0.0026961 | 0.1432 | 2.5596 | 1708.9609 | 1.4909 | 259.7218 | 3453.9241 |  | 1834.6037
5.6 | 0.73472 | 0.52833 | 0.20639 | 195.7881 | 1.2863 | 0.058616 | 0.0026985 | 0.14327 | 2.5599 | 1708.9471 | 1.4909 | 259.7197 | 3454.0071 |  | 1834.5346
5.61 | 0.7347 | 0.52833 | 0.20637 | 195.6163 | 1.2856 | 0.058642 | 0.0027009 | 0.14333 | 2.5601 | 1708.9334 | 1.4909 | 259.7176 | 3454.09 |  | 1834.4656
5.62 | 0.73468 | 0.52833 | 0.20635 | 195.4449 | 1.2849 | 0.058667 | 0.0027032 | 0.14339 | 2.5604 | 1708.9196 | 1.4909 | 259.7156 | 3454.1728 |  | 1834.3966
5.63 | 0.73466 | 0.52833 | 0.20633 | 195.2738 | 1.2842 | 0.058693 | 0.0027056 | 0.14345 | 2.5607 | 1708.9059 | 1.4909 | 259.7135 | 3454.2555 |  | 1834.3277
5.64 | 0.73463 | 0.52833 | 0.2063 | 195.103 | 1.2835 | 0.058719 | 0.002708 | 0.14352 | 2.5609 | 1708.8922 | 1.4909 | 259.7114 | 3454.3382 |  | 1834.2589
5.65 | 0.73461 | 0.52833 | 0.20628 | 194.9326 | 1.2828 | 0.058744 | 0.0027103 | 0.14358 | 2.5612 | 1708.8785 | 1.4909 | 259.7093 | 3454.4208 |  | 1834.1902
5.66 | 0.73459 | 0.52833 | 0.20626 | 194.7624 | 1.2821 | 0.05877 | 0.0027127 | 0.14364 | 2.5615 | 1708.8648 | 1.4909 | 259.7072 | 3454.5034 |  | 1834.1215
5.67 | 0.73457 | 0.52833 | 0.20624 | 194.5926 | 1.2814 | 0.058796 | 0.0027151 | 0.14371 | 2.5617 | 1708.8511 | 1.4909 | 259.7052 | 3454.5858 |  | 1834.0529
5.68 | 0.73455 | 0.52833 | 0.20622 | 194.423 | 1.2807 | 0.058821 | 0.0027174 | 0.14377 | 2.562 | 1708.8375 | 1.4909 | 259.7031 | 3454.6682 |  | 1833.9844
5.69 | 0.73453 | 0.52833 | 0.2062 | 194.2538 | 1.28 | 0.058847 | 0.0027198 | 0.14383 | 2.5623 | 1708.8238 | 1.4909 | 259.701 | 3454.7505 |  | 1833.916
5.7 | 0.73451 | 0.52833 | 0.20617 | 194.0849 | 1.2793 | 0.058872 | 0.0027222 | 0.14389 | 2.5625 | 1708.8102 | 1.4909 | 259.6989 | 3454.8328 |  | 1833.8476
5.71 | 0.73448 | 0.52833 | 0.20615 | 193.9163 | 1.2786 | 0.058898 | 0.0027245 | 0.14396 | 2.5628 | 1708.7965 | 1.4909 | 259.6969 | 3454.915 |  | 1833.7793
5.72 | 0.73446 | 0.52833 | 0.20613 | 193.7481 | 1.2779 | 0.058924 | 0.0027269 | 0.14402 | 2.5631 | 1708.7829 | 1.4909 | 259.6948 | 3454.9971 |  | 1833.7111
5.73 | 0.73444 | 0.52833 | 0.20611 | 193.5801 | 1.2772 | 0.058949 | 0.0027293 | 0.14408 | 2.5633 | 1708.7693 | 1.4909 | 259.6927 | 3455.0791 |  | 1833.6429
5.74 | 0.73442 | 0.52833 | 0.20609 | 193.4124 | 1.2766 | 0.058975 | 0.0027316 | 0.14414 | 2.5636 | 1708.7557 | 1.4909 | 259.6907 | 3455.1611 |  | 1833.5748
5.75 | 0.7344 | 0.52833 | 0.20607 | 193.2451 | 1.2759 | 0.059 | 0.002734 | 0.14421 | 2.5639 | 1708.7421 | 1.4909 | 259.6886 | 3455.243 |  | 1833.5068
5.76 | 0.73438 | 0.52833 | 0.20605 | 193.078 | 1.2752 | 0.059026 | 0.0027364 | 0.14427 | 2.5641 | 1708.7286 | 1.4909 | 259.6865 | 3455.3248 |  | 1833.4388
5.77 | 0.73436 | 0.52833 | 0.20602 | 192.9113 | 1.2745 | 0.059051 | 0.0027387 | 0.14433 | 2.5644 | 1708.715 | 1.4909 | 259.6845 | 3455.4065 |  | 1833.371
5.78 | 0.73433 | 0.52833 | 0.206 | 192.7448 | 1.2738 | 0.059077 | 0.0027411 | 0.14439 | 2.5647 | 1708.7015 | 1.4909 | 259.6824 | 3455.4882 |  | 1833.3031
5.79 | 0.73431 | 0.52833 | 0.20598 | 192.5787 | 1.2731 | 0.059102 | 0.0027435 | 0.14446 | 2.5649 | 1708.6879 | 1.4909 | 259.6804 | 3455.5698 |  | 1833.2354
5.8 | 0.73429 | 0.52833 | 0.20596 | 192.4129 | 1.2725 | 0.059128 | 0.0027458 | 0.14452 | 2.5652 | 1708.6744 | 1.4909 | 259.6783 | 3455.6514 |  | 1833.1677
5.81 | 0.73427 | 0.52833 | 0.20594 | 192.2474 | 1.2718 | 0.059153 | 0.0027482 | 0.14458 | 2.5655 | 1708.6609 | 1.4909 | 259.6763 | 3455.7328 |  | 1833.1002
5.82 | 0.73425 | 0.52833 | 0.20592 | 192.0821 | 1.2711 | 0.059179 | 0.0027505 | 0.14464 | 2.5657 | 1708.6474 | 1.4909 | 259.6742 | 3455.8142 |  | 1833.0326
5.83 | 0.73423 | 0.52833 | 0.2059 | 191.9172 | 1.2704 | 0.059204 | 0.0027529 | 0.1447 | 2.566 | 1708.6339 | 1.4909 | 259.6722 | 3455.8956 |  | 1832.9652
5.84 | 0.73421 | 0.52833 | 0.20588 | 191.7526 | 1.2698 | 0.059229 | 0.0027553 | 0.14477 | 2.5663 | 1708.6204 | 1.4909 | 259.6701 | 3455.9768 |  | 1832.8978
5.85 | 0.73419 | 0.52833 | 0.20585 | 191.5883 | 1.2691 | 0.059255 | 0.0027576 | 0.14483 | 2.5665 | 1708.607 | 1.4909 | 259.6681 | 3456.058 |  | 1832.8305
5.86 | 0.73416 | 0.52833 | 0.20583 | 191.4242 | 1.2684 | 0.05928 | 0.00276 | 0.14489 | 2.5668 | 1708.5935 | 1.4909 | 259.666 | 3456.1391 |  | 1832.7632
5.87 | 0.73414 | 0.52833 | 0.20581 | 191.2605 | 1.2677 | 0.059306 | 0.0027624 | 0.14495 | 2.5671 | 1708.5801 | 1.4909 | 259.664 | 3456.2202 |  | 1832.696
5.88 | 0.73412 | 0.52833 | 0.20579 | 191.0971 | 1.2671 | 0.059331 | 0.0027647 | 0.14501 | 2.5673 | 1708.5666 | 1.4909 | 259.6619 | 3456.3012 |  | 1832.6289
5.89 | 0.7341 | 0.52833 | 0.20577 | 190.9339 | 1.2664 | 0.059356 | 0.0027671 | 0.14508 | 2.5676 | 1708.5532 | 1.4909 | 259.6599 | 3456.3821 |  | 1832.5619
5.9 | 0.73408 | 0.52833 | 0.20575 | 190.7711 | 1.2657 | 0.059382 | 0.0027694 | 0.14514 | 2.5678 | 1708.5398 | 1.4909 | 259.6579 | 3456.4629 |  | 1832.4949
5.91 | 0.73406 | 0.52833 | 0.20573 | 190.6085 | 1.2651 | 0.059407 | 0.0027718 | 0.1452 | 2.5681 | 1708.5264 | 1.4909 | 259.6558 | 3456.5437 |  | 1832.428
5.92 | 0.73404 | 0.52833 | 0.20571 | 190.4463 | 1.2644 | 0.059432 | 0.0027742 | 0.14526 | 2.5684 | 1708.513 | 1.4909 | 259.6538 | 3456.6244 |  | 1832.3612
5.93 | 0.73402 | 0.52833 | 0.20569 | 190.2843 | 1.2637 | 0.059457 | 0.0027765 | 0.14532 | 2.5686 | 1708.4997 | 1.4909 | 259.6518 | 3456.705 |  | 1832.2944
5.94 | 0.734 | 0.52833 | 0.20566 | 190.1227 | 1.2631 | 0.059483 | 0.0027789 | 0.14539 | 2.5689 | 1708.4863 | 1.4909 | 259.6497 | 3456.7856 |  | 1832.2277
5.95 | 0.73397 | 0.52833 | 0.20564 | 189.9613 | 1.2624 | 0.059508 | 0.0027813 | 0.14545 | 2.5692 | 1708.4729 | 1.4909 | 259.6477 | 3456.8661 |  | 1832.1611
5.96 | 0.73395 | 0.52833 | 0.20562 | 189.8002 | 1.2617 | 0.059533 | 0.0027836 | 0.14551 | 2.5694 | 1708.4596 | 1.4909 | 259.6457 | 3456.9465 |  | 1832.0945
5.97 | 0.73393 | 0.52833 | 0.2056 | 189.6394 | 1.2611 | 0.059559 | 0.002786 | 0.14557 | 2.5697 | 1708.4463 | 1.4909 | 259.6437 | 3457.0269 |  | 1832.028
5.98 | 0.73391 | 0.52833 | 0.20558 | 189.4789 | 1.2604 | 0.059584 | 0.0027883 | 0.14563 | 2.5699 | 1708.433 | 1.4909 | 259.6416 | 3457.1072 |  | 1831.9616
5.99 | 0.73389 | 0.52833 | 0.20556 | 189.3187 | 1.2597 | 0.059609 | 0.0027907 | 0.14569 | 2.5702 | 1708.4196 | 1.4909 | 259.6396 | 3457.1874 |  | 1831.8952
6 | 0.73387 | 0.52833 | 0.20554 | 189.1587 | 1.2591 | 0.059634 | 0.0027931 | 0.14576 | 2.5705 | 1708.4064 | 1.4909 | 259.6376 | 3457.2676 |  | 1831.829
6.01 | 0.73385 | 0.52833 | 0.20552 | 188.9991 | 1.2584 | 0.059659 | 0.0027954 | 0.14582 | 2.5707 | 1708.3931 | 1.4909 | 259.6356 | 3457.3477 |  | 1831.7627
6.02 | 0.73383 | 0.52833 | 0.2055 | 188.8397 | 1.2578 | 0.059684 | 0.0027978 | 0.14588 | 2.571 | 1708.3798 | 1.4909 | 259.6336 | 3457.4277 |  | 1831.6966
6.03 | 0.73381 | 0.52833 | 0.20548 | 188.6806 | 1.2571 | 0.05971 | 0.0028001 | 0.14594 | 2.5712 | 1708.3665 | 1.4909 | 259.6315 | 3457.5076 |  | 1831.6305
6.04 | 0.73379 | 0.52833 | 0.20546 | 188.5218 | 1.2564 | 0.059735 | 0.0028025 | 0.146 | 2.5715 | 1708.3533 | 1.4909 | 259.6295 | 3457.5875 |  | 1831.5645
6.05 | 0.73377 | 0.52833 | 0.20544 | 188.3633 | 1.2558 | 0.05976 | 0.0028049 | 0.14606 | 2.5718 | 1708.34 | 1.4909 | 259.6275 | 3457.6673 |  | 1831.4985
6.06 | 0.73375 | 0.52833 | 0.20541 | 188.2051 | 1.2551 | 0.059785 | 0.0028072 | 0.14612 | 2.572 | 1708.3268 | 1.4909 | 259.6255 | 3457.7471 |  | 1831.4326
6.07 | 0.73372 | 0.52833 | 0.20539 | 188.0471 | 1.2545 | 0.05981 | 0.0028096 | 0.14619 | 2.5723 | 1708.3136 | 1.4909 | 259.6235 | 3457.8268 |  | 1831.3668
6.08 | 0.7337 | 0.52833 | 0.20537 | 187.8895 | 1.2538 | 0.059835 | 0.0028119 | 0.14625 | 2.5725 | 1708.3004 | 1.4909 | 259.6215 | 3457.9064 |  | 1831.301
6.09 | 0.73368 | 0.52833 | 0.20535 | 187.7321 | 1.2532 | 0.05986 | 0.0028143 | 0.14631 | 2.5728 | 1708.2872 | 1.4909 | 259.6195 | 3457.986 |  | 1831.2353
6.1 | 0.73366 | 0.52833 | 0.20533 | 187.575 | 1.2525 | 0.059885 | 0.0028166 | 0.14637 | 2.5731 | 1708.274 | 1.4909 | 259.6175 | 3458.0655 |  | 1831.1697
6.11 | 0.73364 | 0.52833 | 0.20531 | 187.4181 | 1.2519 | 0.05991 | 0.002819 | 0.14643 | 2.5733 | 1708.2609 | 1.4909 | 259.6155 | 3458.1449 |  | 1831.1042
6.12 | 0.73362 | 0.52833 | 0.20529 | 187.2616 | 1.2512 | 0.059935 | 0.0028214 | 0.14649 | 2.5736 | 1708.2477 | 1.4909 | 259.6135 | 3458.2242 |  | 1831.0387
6.13 | 0.7336 | 0.52833 | 0.20527 | 187.1053 | 1.2506 | 0.05996 | 0.0028237 | 0.14655 | 2.5738 | 1708.2345 | 1.4909 | 259.6115 | 3458.3035 |  | 1830.9732
6.14 | 0.73358 | 0.52833 | 0.20525 | 186.9493 | 1.2499 | 0.059985 | 0.0028261 | 0.14661 | 2.5741 | 1708.2214 | 1.4909 | 259.6095 | 3458.3827 |  | 1830.9079
6.15 | 0.73356 | 0.52833 | 0.20523 | 186.7936 | 1.2493 | 0.06001 | 0.0028284 | 0.14668 | 2.5743 | 1708.2083 | 1.4909 | 259.6075 | 3458.4619 |  | 1830.8426
6.16 | 0.73354 | 0.52833 | 0.20521 | 186.6381 | 1.2486 | 0.060035 | 0.0028308 | 0.14674 | 2.5746 | 1708.1952 | 1.4909 | 259.6055 | 3458.541 |  | 1830.7774
6.17 | 0.73352 | 0.52833 | 0.20519 | 186.483 | 1.248 | 0.06006 | 0.0028331 | 0.1468 | 2.5749 | 1708.182 | 1.4909 | 259.6035 | 3458.62 |  | 1830.7122
6.18 | 0.7335 | 0.52833 | 0.20517 | 186.3281 | 1.2474 | 0.060085 | 0.0028355 | 0.14686 | 2.5751 | 1708.169 | 1.4909 | 259.6015 | 3458.699 |  | 1830.6471
6.19 | 0.73348 | 0.52833 | 0.20515 | 186.1734 | 1.2467 | 0.06011 | 0.0028378 | 0.14692 | 2.5754 | 1708.1559 | 1.4909 | 259.5995 | 3458.7779 |  | 1830.5821
6.2 | 0.73346 | 0.52833 | 0.20513 | 186.0191 | 1.2461 | 0.060135 | 0.0028402 | 0.14698 | 2.5756 | 1708.1428 | 1.4909 | 259.5976 | 3458.8567 |  | 1830.5171
6.21 | 0.73344 | 0.52833 | 0.20511 | 185.865 | 1.2454 | 0.06016 | 0.0028426 | 0.14704 | 2.5759 | 1708.1297 | 1.4909 | 259.5956 | 3458.9355 |  | 1830.4522
6.22 | 0.73342 | 0.52833 | 0.20509 | 185.7112 | 1.2448 | 0.060185 | 0.0028449 | 0.1471 | 2.5761 | 1708.1167 | 1.4909 | 259.5936 | 3459.0141 |  | 1830.3874
6.23 | 0.7334 | 0.52833 | 0.20507 | 185.5576 | 1.2442 | 0.06021 | 0.0028473 | 0.14716 | 2.5764 | 1708.1036 | 1.4909 | 259.5916 | 3459.0928 |  | 1830.3226
6.24 | 0.73338 | 0.52833 | 0.20505 | 185.4043 | 1.2435 | 0.060235 | 0.0028496 | 0.14722 | 2.5767 | 1708.0906 | 1.4909 | 259.5896 | 3459.1713 |  | 1830.2579
6.25 | 0.73336 | 0.52833 | 0.20502 | 185.2513 | 1.2429 | 0.06026 | 0.002852 | 0.14728 | 2.5769 | 1708.0776 | 1.4909 | 259.5876 | 3459.2498 |  | 1830.1932
6.26 | 0.73334 | 0.52833 | 0.205 | 185.0986 | 1.2423 | 0.060285 | 0.0028543 | 0.14735 | 2.5772 | 1708.0646 | 1.4909 | 259.5857 | 3459.3283 |  | 1830.1286
6.27 | 0.73332 | 0.52833 | 0.20498 | 184.9461 | 1.2416 | 0.060309 | 0.0028567 | 0.14741 | 2.5774 | 1708.0516 | 1.4909 | 259.5837 | 3459.4067 |  | 1830.0641
6.28 | 0.7333 | 0.52833 | 0.20496 | 184.7939 | 1.241 | 0.060334 | 0.002859 | 0.14747 | 2.5777 | 1708.0386 | 1.4909 | 259.5817 | 3459.485 |  | 1829.9997
6.29 | 0.73327 | 0.52833 | 0.20494 | 184.642 | 1.2404 | 0.060359 | 0.0028614 | 0.14753 | 2.5779 | 1708.0256 | 1.4909 | 259.5798 | 3459.5632 |  | 1829.9353
6.3 | 0.73325 | 0.52833 | 0.20492 | 184.4903 | 1.2397 | 0.060384 | 0.0028637 | 0.14759 | 2.5782 | 1708.0126 | 1.4909 | 259.5778 | 3459.6414 |  | 1829.8709
6.31 | 0.73323 | 0.52833 | 0.2049 | 184.3389 | 1.2391 | 0.060409 | 0.0028661 | 0.14765 | 2.5784 | 1707.9997 | 1.4909 | 259.5758 | 3459.7195 |  | 1829.8067
6.32 | 0.73321 | 0.52833 | 0.20488 | 184.1877 | 1.2385 | 0.060433 | 0.0028684 | 0.14771 | 2.5787 | 1707.9867 | 1.4909 | 259.5738 | 3459.7976 |  | 1829.7425
6.33 | 0.73319 | 0.52833 | 0.20486 | 184.0368 | 1.2378 | 0.060458 | 0.0028708 | 0.14777 | 2.5789 | 1707.9738 | 1.4909 | 259.5719 | 3459.8755 |  | 1829.6783
6.34 | 0.73317 | 0.52833 | 0.20484 | 183.8862 | 1.2372 | 0.060483 | 0.0028731 | 0.14783 | 2.5792 | 1707.9609 | 1.4909 | 259.5699 | 3459.9535 |  | 1829.6143
6.35 | 0.73315 | 0.52833 | 0.20482 | 183.7358 | 1.2366 | 0.060508 | 0.0028755 | 0.14789 | 2.5795 | 1707.948 | 1.4909 | 259.568 | 3460.0313 |  | 1829.5503
6.36 | 0.73313 | 0.52833 | 0.2048 | 183.5857 | 1.2359 | 0.060532 | 0.0028778 | 0.14795 | 2.5797 | 1707.9351 | 1.4909 | 259.566 | 3460.1091 |  | 1829.4863
6.37 | 0.73311 | 0.52833 | 0.20478 | 183.4359 | 1.2353 | 0.060557 | 0.0028802 | 0.14801 | 2.58 | 1707.9222 | 1.4909 | 259.564 | 3460.1869 |  | 1829.4224
6.38 | 0.73309 | 0.52833 | 0.20476 | 183.2863 | 1.2347 | 0.060582 | 0.0028825 | 0.14807 | 2.5802 | 1707.9093 | 1.4909 | 259.5621 | 3460.2645 |  | 1829.3586
6.39 | 0.73307 | 0.52833 | 0.20474 | 183.137 | 1.2341 | 0.060607 | 0.0028849 | 0.14813 | 2.5805 | 1707.8964 | 1.4909 | 259.5601 | 3460.3421 |  | 1829.2949
6.4 | 0.73305 | 0.52833 | 0.20472 | 182.9879 | 1.2335 | 0.060631 | 0.0028872 | 0.14819 | 2.5807 | 1707.8836 | 1.4909 | 259.5582 | 3460.4197 |  | 1829.2312
6.41 | 0.73303 | 0.52833 | 0.2047 | 182.8391 | 1.2328 | 0.060656 | 0.0028896 | 0.14825 | 2.581 | 1707.8707 | 1.4909 | 259.5562 | 3460.4971 |  | 1829.1675
6.42 | 0.73301 | 0.52833 | 0.20468 | 182.6905 | 1.2322 | 0.060681 | 0.0028919 | 0.14831 | 2.5812 | 1707.8579 | 1.4909 | 259.5543 | 3460.5746 |  | 1829.1039
6.43 | 0.73299 | 0.52833 | 0.20466 | 182.5422 | 1.2316 | 0.060705 | 0.0028943 | 0.14837 | 2.5815 | 1707.845 | 1.4909 | 259.5523 | 3460.6519 |  | 1829.0404
6.44 | 0.73297 | 0.52833 | 0.20464 | 182.3942 | 1.231 | 0.06073 | 0.0028966 | 0.14843 | 2.5817 | 1707.8322 | 1.4909 | 259.5504 | 3460.7292 |  | 1828.977
6.45 | 0.73295 | 0.52833 | 0.20462 | 182.2464 | 1.2303 | 0.060755 | 0.002899 | 0.14849 | 2.582 | 1707.8194 | 1.4909 | 259.5484 | 3460.8064 |  | 1828.9136
6.46 | 0.73293 | 0.52833 | 0.2046 | 182.0989 | 1.2297 | 0.060779 | 0.0029013 | 0.14855 | 2.5822 | 1707.8066 | 1.4909 | 259.5465 | 3460.8836 |  | 1828.8503
6.47 | 0.73291 | 0.52833 | 0.20458 | 181.9516 | 1.2291 | 0.060804 | 0.0029037 | 0.14861 | 2.5825 | 1707.7938 | 1.4909 | 259.5445 | 3460.9607 |  | 1828.787
6.48 | 0.73289 | 0.52833 | 0.20456 | 181.8045 | 1.2285 | 0.060828 | 0.002906 | 0.14867 | 2.5827 | 1707.7811 | 1.4909 | 259.5426 | 3461.0377 |  | 1828.7238
6.49 | 0.73287 | 0.52833 | 0.20454 | 181.6578 | 1.2279 | 0.060853 | 0.0029084 | 0.14873 | 2.583 | 1707.7683 | 1.4909 | 259.5407 | 3461.1147 |  | 1828.6607
6.5 | 0.73285 | 0.52833 | 0.20452 | 181.5112 | 1.2273 | 0.060877 | 0.0029107 | 0.14879 | 2.5832 | 1707.7555 | 1.4909 | 259.5387 | 3461.1916 |  | 1828.5976
6.51 | 0.73283 | 0.52833 | 0.2045 | 181.3649 | 1.2267 | 0.060902 | 0.0029131 | 0.14885 | 2.5835 | 1707.7428 | 1.4909 | 259.5368 | 3461.2685 |  | 1828.5346
6.52 | 0.73282 | 0.52833 | 0.20448 | 181.2189 | 1.226 | 0.060927 | 0.0029154 | 0.14891 | 2.5837 | 1707.7301 | 1.4909 | 259.5349 | 3461.3453 |  | 1828.4716
6.53 | 0.7328 | 0.52833 | 0.20446 | 181.0731 | 1.2254 | 0.060951 | 0.0029178 | 0.14897 | 2.584 | 1707.7173 | 1.4909 | 259.5329 | 3461.422 |  | 1828.4087
6.54 | 0.73278 | 0.52833 | 0.20444 | 180.9276 | 1.2248 | 0.060976 | 0.0029201 | 0.14903 | 2.5842 | 1707.7046 | 1.4909 | 259.531 | 3461.4987 |  | 1828.3459
6.55 | 0.73276 | 0.52833 | 0.20443 | 180.7823 | 1.2242 | 0.061 | 0.0029225 | 0.14909 | 2.5845 | 1707.6919 | 1.4909 | 259.5291 | 3461.5753 |  | 1828.2831
6.56 | 0.73274 | 0.52833 | 0.20441 | 180.6373 | 1.2236 | 0.061025 | 0.0029248 | 0.14915 | 2.5847 | 1707.6792 | 1.4909 | 259.5271 | 3461.6518 |  | 1828.2204
6.57 | 0.73272 | 0.52833 | 0.20439 | 180.4925 | 1.223 | 0.061049 | 0.0029272 | 0.14921 | 2.585 | 1707.6665 | 1.4909 | 259.5252 | 3461.7283 |  | 1828.1577
6.58 | 0.7327 | 0.52833 | 0.20437 | 180.3479 | 1.2224 | 0.061073 | 0.0029295 | 0.14927 | 2.5852 | 1707.6538 | 1.4909 | 259.5233 | 3461.8047 |  | 1828.0952
6.59 | 0.73268 | 0.52833 | 0.20435 | 180.2036 | 1.2218 | 0.061098 | 0.0029319 | 0.14933 | 2.5855 | 1707.6412 | 1.4909 | 259.5214 | 3461.8811 |  | 1828.0326
6.6 | 0.73266 | 0.52833 | 0.20433 | 180.0596 | 1.2212 | 0.061122 | 0.0029342 | 0.14939 | 2.5857 | 1707.6285 | 1.4909 | 259.5194 | 3461.9574 |  | 1827.9701
6.61 | 0.73264 | 0.52833 | 0.20431 | 179.9158 | 1.2206 | 0.061147 | 0.0029365 | 0.14945 | 2.586 | 1707.6159 | 1.4909 | 259.5175 | 3462.0336 |  | 1827.9077
6.62 | 0.73262 | 0.52833 | 0.20429 | 179.7722 | 1.22 | 0.061171 | 0.0029389 | 0.14951 | 2.5862 | 1707.6032 | 1.4909 | 259.5156 | 3462.1098 |  | 1827.8454
6.63 | 0.7326 | 0.52833 | 0.20427 | 179.6289 | 1.2194 | 0.061196 | 0.0029412 | 0.14957 | 2.5865 | 1707.5906 | 1.4909 | 259.5137 | 3462.1859 |  | 1827.7831
6.64 | 0.73258 | 0.52833 | 0.20425 | 179.4858 | 1.2188 | 0.06122 | 0.0029436 | 0.14963 | 2.5867 | 1707.578 | 1.4909 | 259.5118 | 3462.262 |  | 1827.7209
6.65 | 0.73256 | 0.52833 | 0.20423 | 179.343 | 1.2182 | 0.061244 | 0.0029459 | 0.14969 | 2.587 | 1707.5654 | 1.4909 | 259.5098 | 3462.338 |  | 1827.6587
6.66 | 0.73254 | 0.52833 | 0.20421 | 179.2004 | 1.2176 | 0.061269 | 0.0029483 | 0.14975 | 2.5872 | 1707.5528 | 1.4909 | 259.5079 | 3462.4139 |  | 1827.5966
6.67 | 0.73252 | 0.52833 | 0.20419 | 179.058 | 1.217 | 0.061293 | 0.0029506 | 0.14981 | 2.5874 | 1707.5402 | 1.4909 | 259.506 | 3462.4898 |  | 1827.5345
6.68 | 0.7325 | 0.52833 | 0.20417 | 178.9159 | 1.2164 | 0.061317 | 0.002953 | 0.14987 | 2.5877 | 1707.5277 | 1.4909 | 259.5041 | 3462.5656 |  | 1827.4725
6.69 | 0.73248 | 0.52833 | 0.20415 | 178.774 | 1.2158 | 0.061342 | 0.0029553 | 0.14993 | 2.5879 | 1707.5151 | 1.4909 | 259.5022 | 3462.6414 |  | 1827.4106
6.7 | 0.73246 | 0.52833 | 0.20413 | 178.6323 | 1.2152 | 0.061366 | 0.0029576 | 0.14999 | 2.5882 | 1707.5025 | 1.4909 | 259.5003 | 3462.7171 |  | 1827.3487
6.71 | 0.73244 | 0.52833 | 0.20411 | 178.4909 | 1.2146 | 0.06139 | 0.00296 | 0.15005 | 2.5884 | 1707.49 | 1.4909 | 259.4984 | 3462.7927 |  | 1827.2869
6.72 | 0.73242 | 0.52833 | 0.20409 | 178.3498 | 1.214 | 0.061415 | 0.0029623 | 0.15011 | 2.5887 | 1707.4775 | 1.4909 | 259.4965 | 3462.8683 |  | 1827.2251
6.73 | 0.7324 | 0.52833 | 0.20407 | 178.2088 | 1.2134 | 0.061439 | 0.0029647 | 0.15017 | 2.5889 | 1707.4649 | 1.4909 | 259.4946 | 3462.9438 |  | 1827.1634
6.74 | 0.73239 | 0.52833 | 0.20405 | 178.0681 | 1.2128 | 0.061463 | 0.002967 | 0.15023 | 2.5892 | 1707.4524 | 1.4909 | 259.4927 | 3463.0192 |  | 1827.1018
6.75 | 0.73237 | 0.52833 | 0.20403 | 177.9277 | 1.2122 | 0.061487 | 0.0029694 | 0.15029 | 2.5894 | 1707.4399 | 1.4909 | 259.4908 | 3463.0946 |  | 1827.0402
6.76 | 0.73235 | 0.52833 | 0.20402 | 177.7875 | 1.2116 | 0.061512 | 0.0029717 | 0.15034 | 2.5897 | 1707.4274 | 1.4909 | 259.4889 | 3463.17 |  | 1826.9787
6.77 | 0.73233 | 0.52833 | 0.204 | 177.6475 | 1.211 | 0.061536 | 0.002974 | 0.1504 | 2.5899 | 1707.4149 | 1.4909 | 259.487 | 3463.2453 |  | 1826.9172
6.78 | 0.73231 | 0.52833 | 0.20398 | 177.5077 | 1.2104 | 0.06156 | 0.0029764 | 0.15046 | 2.5901 | 1707.4025 | 1.4909 | 259.4851 | 3463.3205 |  | 1826.8558
6.79 | 0.73229 | 0.52833 | 0.20396 | 177.3682 | 1.2098 | 0.061584 | 0.0029787 | 0.15052 | 2.5904 | 1707.39 | 1.4909 | 259.4832 | 3463.3956 |  | 1826.7945
6.8 | 0.73227 | 0.52833 | 0.20394 | 177.2289 | 1.2092 | 0.061609 | 0.0029811 | 0.15058 | 2.5906 | 1707.3775 | 1.4909 | 259.4813 | 3463.4707 |  | 1826.7332
6.81 | 0.73225 | 0.52833 | 0.20392 | 177.0898 | 1.2086 | 0.061633 | 0.0029834 | 0.15064 | 2.5909 | 1707.3651 | 1.4909 | 259.4794 | 3463.5458 |  | 1826.6719
6.82 | 0.73223 | 0.52833 | 0.2039 | 176.951 | 1.2081 | 0.061657 | 0.0029857 | 0.1507 | 2.5911 | 1707.3527 | 1.4909 | 259.4775 | 3463.6208 |  | 1826.6108
6.83 | 0.73221 | 0.52833 | 0.20388 | 176.8124 | 1.2075 | 0.061681 | 0.0029881 | 0.15076 | 2.5914 | 1707.3402 | 1.4909 | 259.4756 | 3463.6957 |  | 1826.5496
6.84 | 0.73219 | 0.52833 | 0.20386 | 176.674 | 1.2069 | 0.061705 | 0.0029904 | 0.15082 | 2.5916 | 1707.3278 | 1.4909 | 259.4738 | 3463.7705 |  | 1826.4886
6.85 | 0.73217 | 0.52833 | 0.20384 | 176.5359 | 1.2063 | 0.061729 | 0.0029928 | 0.15088 | 2.5919 | 1707.3154 | 1.4909 | 259.4719 | 3463.8454 |  | 1826.4276
6.86 | 0.73215 | 0.52833 | 0.20382 | 176.398 | 1.2057 | 0.061753 | 0.0029951 | 0.15094 | 2.5921 | 1707.303 | 1.4909 | 259.47 | 3463.9201 |  | 1826.3666
6.87 | 0.73214 | 0.52833 | 0.2038 | 176.2603 | 1.2051 | 0.061778 | 0.0029974 | 0.15099 | 2.5923 | 1707.2906 | 1.4909 | 259.4681 | 3463.9948 |  | 1826.3057
6.88 | 0.73212 | 0.52833 | 0.20379 | 176.1228 | 1.2046 | 0.061802 | 0.0029998 | 0.15105 | 2.5926 | 1707.2782 | 1.4909 | 259.4662 | 3464.0694 |  | 1826.2449
6.89 | 0.7321 | 0.52833 | 0.20377 | 175.9856 | 1.204 | 0.061826 | 0.0030021 | 0.15111 | 2.5928 | 1707.2659 | 1.4909 | 259.4643 | 3464.144 |  | 1826.1841
6.9 | 0.73208 | 0.52833 | 0.20375 | 175.8486 | 1.2034 | 0.06185 | 0.0030045 | 0.15117 | 2.5931 | 1707.2535 | 1.4909 | 259.4625 | 3464.2185 |  | 1826.1234
6.91 | 0.73206 | 0.52833 | 0.20373 | 175.7118 | 1.2028 | 0.061874 | 0.0030068 | 0.15123 | 2.5933 | 1707.2412 | 1.4909 | 259.4606 | 3464.293 |  | 1826.0627
6.92 | 0.73204 | 0.52833 | 0.20371 | 175.5753 | 1.2022 | 0.061898 | 0.0030091 | 0.15129 | 2.5936 | 1707.2288 | 1.4909 | 259.4587 | 3464.3674 |  | 1826.0021
6.93 | 0.73202 | 0.52833 | 0.20369 | 175.4389 | 1.2016 | 0.061922 | 0.0030115 | 0.15135 | 2.5938 | 1707.2165 | 1.4909 | 259.4568 | 3464.4417 |  | 1825.9416
6.94 | 0.732 | 0.52833 | 0.20367 | 175.3028 | 1.2011 | 0.061946 | 0.0030138 | 0.15141 | 2.594 | 1707.2042 | 1.4909 | 259.455 | 3464.516 |  | 1825.8811
6.95 | 0.73198 | 0.52833 | 0.20365 | 175.167 | 1.2005 | 0.06197 | 0.0030162 | 0.15146 | 2.5943 | 1707.1919 | 1.4909 | 259.4531 | 3464.5902 |  | 1825.8207
6.96 | 0.73196 | 0.52833 | 0.20363 | 175.0313 | 1.1999 | 0.061994 | 0.0030185 | 0.15152 | 2.5945 | 1707.1796 | 1.4909 | 259.4512 | 3464.6644 |  | 1825.7603
6.97 | 0.73195 | 0.52833 | 0.20361 | 174.8959 | 1.1993 | 0.062018 | 0.0030208 | 0.15158 | 2.5948 | 1707.1673 | 1.4909 | 259.4494 | 3464.7385 |  | 1825.7
6.98 | 0.73193 | 0.52833 | 0.2036 | 174.7607 | 1.1988 | 0.062042 | 0.0030232 | 0.15164 | 2.595 | 1707.155 | 1.4909 | 259.4475 | 3464.8125 |  | 1825.6397
6.99 | 0.73191 | 0.52833 | 0.20358 | 174.6257 | 1.1982 | 0.062066 | 0.0030255 | 0.1517 | 2.5952 | 1707.1427 | 1.4909 | 259.4456 | 3464.8865 |  | 1825.5795
7 | 0.73189 | 0.52833 | 0.20356 | 174.4909 | 1.1976 | 0.06209 | 0.0030278 | 0.15176 | 2.5955 | 1707.1305 | 1.4909 | 259.4438 | 3464.9605 |  | 1825.5193
7.01 | 0.73187 | 0.52833 | 0.20354 | 174.3563 | 1.197 | 0.062114 | 0.0030302 | 0.15182 | 2.5957 | 1707.1182 | 1.4909 | 259.4419 | 3465.0344 |  | 1825.4592
7.02 | 0.73185 | 0.52833 | 0.20352 | 174.222 | 1.1965 | 0.062138 | 0.0030325 | 0.15187 | 2.596 | 1707.106 | 1.4909 | 259.4401 | 3465.1082 |  | 1825.3992
7.03 | 0.73183 | 0.52833 | 0.2035 | 174.0879 | 1.1959 | 0.062162 | 0.0030349 | 0.15193 | 2.5962 | 1707.0937 | 1.4909 | 259.4382 | 3465.182 |  | 1825.3392
7.04 | 0.73181 | 0.52833 | 0.20348 | 173.954 | 1.1953 | 0.062186 | 0.0030372 | 0.15199 | 2.5964 | 1707.0815 | 1.4909 | 259.4363 | 3465.2557 |  | 1825.2793
7.05 | 0.73179 | 0.52833 | 0.20346 | 173.8203 | 1.1948 | 0.06221 | 0.0030395 | 0.15205 | 2.5967 | 1707.0693 | 1.4909 | 259.4345 | 3465.3293 |  | 1825.2194
7.06 | 0.73178 | 0.52833 | 0.20345 | 173.6869 | 1.1942 | 0.062234 | 0.0030419 | 0.15211 | 2.5969 | 1707.0571 | 1.4909 | 259.4326 | 3465.4029 |  | 1825.1596
7.07 | 0.73176 | 0.52833 | 0.20343 | 173.5537 | 1.1936 | 0.062257 | 0.0030442 | 0.15217 | 2.5972 | 1707.0449 | 1.4909 | 259.4308 | 3465.4765 |  | 1825.0998
7.08 | 0.73174 | 0.52833 | 0.20341 | 173.4206 | 1.1931 | 0.062281 | 0.0030465 | 0.15223 | 2.5974 | 1707.0327 | 1.4909 | 259.4289 | 3465.5499 |  | 1825.0401
7.09 | 0.73172 | 0.52833 | 0.20339 | 173.2878 | 1.1925 | 0.062305 | 0.0030489 | 0.15228 | 2.5976 | 1707.0205 | 1.4909 | 259.4271 | 3465.6234 |  | 1824.9804
7.1 | 0.7317 | 0.52833 | 0.20337 | 173.1552 | 1.1919 | 0.062329 | 0.0030512 | 0.15234 | 2.5979 | 1707.0083 | 1.4909 | 259.4252 | 3465.6967 |  | 1824.9208
7.11 | 0.73168 | 0.52833 | 0.20335 | 173.0229 | 1.1914 | 0.062353 | 0.0030535 | 0.1524 | 2.5981 | 1706.9962 | 1.4909 | 259.4234 | 3465.7701 |  | 1824.8613
7.12 | 0.73166 | 0.52833 | 0.20333 | 172.8907 | 1.1908 | 0.062377 | 0.0030559 | 0.15246 | 2.5984 | 1706.984 | 1.4909 | 259.4215 | 3465.8433 |  | 1824.8018
7.13 | 0.73165 | 0.52833 | 0.20331 | 172.7588 | 1.1902 | 0.0624 | 0.0030582 | 0.15252 | 2.5986 | 1706.9719 | 1.4909 | 259.4197 | 3465.9165 |  | 1824.7423
7.14 | 0.73163 | 0.52833 | 0.2033 | 172.627 | 1.1897 | 0.062424 | 0.0030605 | 0.15257 | 2.5988 | 1706.9598 | 1.4909 | 259.4178 | 3465.9897 |  | 1824.683
7.15 | 0.73161 | 0.52833 | 0.20328 | 172.4955 | 1.1891 | 0.062448 | 0.0030629 | 0.15263 | 2.5991 | 1706.9476 | 1.4909 | 259.416 | 3466.0628 |  | 1824.6236
7.16 | 0.73159 | 0.52833 | 0.20326 | 172.3642 | 1.1885 | 0.062472 | 0.0030652 | 0.15269 | 2.5993 | 1706.9355 | 1.4909 | 259.4142 | 3466.1358 |  | 1824.5644
7.17 | 0.73157 | 0.52833 | 0.20324 | 172.2331 | 1.188 | 0.062496 | 0.0030675 | 0.15275 | 2.5995 | 1706.9234 | 1.4909 | 259.4123 | 3466.2088 |  | 1824.5051
7.18 | 0.73155 | 0.52833 | 0.20322 | 172.1022 | 1.1874 | 0.062519 | 0.0030699 | 0.15281 | 2.5998 | 1706.9113 | 1.4909 | 259.4105 | 3466.2817 |  | 1824.446
7.19 | 0.73153 | 0.52833 | 0.2032 | 171.9715 | 1.1869 | 0.062543 | 0.0030722 | 0.15287 | 2.6 | 1706.899 | 1.4909 | 259.4086 | 3466.3532 |  | 1824.3867
7.2 | 0.73152 | 0.52833 | 0.20318 | 171.8411 | 1.1863 | 0.062567 | 0.0030745 | 0.15292 | 2.6003 | 1706.8836 | 1.4909 | 259.4063 | 3466.4039 |  | 1824.3243
7.21 | 0.7315 | 0.52833 | 0.20317 | 171.7108 | 1.1858 | 0.062591 | 0.0030769 | 0.15298 | 2.6005 | 1706.8683 | 1.4909 | 259.404 | 3466.4546 |  | 1824.2621
7.22 | 0.73148 | 0.52833 | 0.20315 | 171.5808 | 1.1852 | 0.062614 | 0.0030792 | 0.15304 | 2.6007 | 1706.8529 | 1.4909 | 259.4017 | 3466.5052 |  | 1824.1999
7.23 | 0.73146 | 0.52833 | 0.20313 | 171.4509 | 1.1846 | 0.062638 | 0.0030815 | 0.1531 | 2.601 | 1706.8375 | 1.4909 | 259.3995 | 3466.5559 |  | 1824.1378
7.24 | 0.73144 | 0.52833 | 0.20311 | 171.3213 | 1.1841 | 0.062662 | 0.0030839 | 0.15316 | 2.6012 | 1706.8222 | 1.4909 | 259.3972 | 3466.6064 |  | 1824.0757
7.25 | 0.73142 | 0.52833 | 0.20309 | 171.1919 | 1.1835 | 0.062685 | 0.0030862 | 0.15321 | 2.6014 | 1706.8069 | 1.4909 | 259.3949 | 3466.657 |  | 1824.0136
7.26 | 0.7314 | 0.52833 | 0.20307 | 171.0627 | 1.183 | 0.062709 | 0.0030885 | 0.15327 | 2.6017 | 1706.7915 | 1.4909 | 259.3926 | 3466.7074 |  | 1823.9517
7.27 | 0.73139 | 0.52833 | 0.20306 | 170.9337 | 1.1824 | 0.062733 | 0.0030909 | 0.15333 | 2.6019 | 1706.7762 | 1.4909 | 259.3903 | 3466.7579 |  | 1823.8897
7.28 | 0.73137 | 0.52833 | 0.20304 | 170.8049 | 1.1819 | 0.062756 | 0.0030932 | 0.15339 | 2.6021 | 1706.7609 | 1.4909 | 259.388 | 3466.8083 |  | 1823.8279
7.29 | 0.73135 | 0.52833 | 0.20302 | 170.6763 | 1.1813 | 0.06278 | 0.0030955 | 0.15344 | 2.6024 | 1706.7456 | 1.4909 | 259.3858 | 3466.8587 |  | 1823.7661
7.3 | 0.73133 | 0.52833 | 0.203 | 170.5479 | 1.1808 | 0.062804 | 0.0030978 | 0.1535 | 2.6026 | 1706.7304 | 1.4909 | 259.3835 | 3466.909 |  | 1823.7043
7.31 | 0.73131 | 0.52833 | 0.20298 | 170.4197 | 1.1802 | 0.062827 | 0.0031002 | 0.15356 | 2.6028 | 1706.7151 | 1.4909 | 259.3812 | 3466.9593 |  | 1823.6426
7.32 | 0.73129 | 0.52833 | 0.20296 | 170.2917 | 1.1797 | 0.062851 | 0.0031025 | 0.15362 | 2.6031 | 1706.6998 | 1.4909 | 259.3789 | 3467.0096 |  | 1823.581
7.33 | 0.73128 | 0.52833 | 0.20295 | 170.1639 | 1.1791 | 0.062874 | 0.0031048 | 0.15368 | 2.6033 | 1706.6846 | 1.4909 | 259.3767 | 3467.0598 |  | 1823.5194
7.34 | 0.73126 | 0.52833 | 0.20293 | 170.0364 | 1.1786 | 0.062898 | 0.0031072 | 0.15373 | 2.6035 | 1706.6694 | 1.4909 | 259.3744 | 3467.11 |  | 1823.4579
7.35 | 0.73124 | 0.52833 | 0.20291 | 169.909 | 1.178 | 0.062922 | 0.0031095 | 0.15379 | 2.6038 | 1706.6542 | 1.4909 | 259.3721 | 3467.1602 |  | 1823.3964
7.36 | 0.73122 | 0.52833 | 0.20289 | 169.7818 | 1.1775 | 0.062945 | 0.0031118 | 0.15385 | 2.604 | 1706.6389 | 1.4909 | 259.3699 | 3467.2103 |  | 1823.335
7.37 | 0.7312 | 0.52833 | 0.20287 | 169.6548 | 1.1769 | 0.062969 | 0.0031142 | 0.15391 | 2.6043 | 1706.6237 | 1.4909 | 259.3676 | 3467.2604 |  | 1823.2736
7.38 | 0.73119 | 0.52833 | 0.20285 | 169.5281 | 1.1764 | 0.062992 | 0.0031165 | 0.15396 | 2.6045 | 1706.6086 | 1.4909 | 259.3653 | 3467.3104 |  | 1823.2123
7.39 | 0.73117 | 0.52833 | 0.20284 | 169.4015 | 1.1758 | 0.063016 | 0.0031188 | 0.15402 | 2.6047 | 1706.5934 | 1.4909 | 259.3631 | 3467.3604 |  | 1823.151
7.4 | 0.73115 | 0.52833 | 0.20282 | 169.2751 | 1.1753 | 0.063039 | 0.0031211 | 0.15408 | 2.605 | 1706.5782 | 1.4909 | 259.3608 | 3467.4104 |  | 1823.0898
7.41 | 0.73113 | 0.52833 | 0.2028 | 169.149 | 1.1748 | 0.063063 | 0.0031235 | 0.15414 | 2.6052 | 1706.5631 | 1.4909 | 259.3586 | 3467.4603 |  | 1823.0287
7.42 | 0.73111 | 0.52833 | 0.20278 | 169.023 | 1.1742 | 0.063086 | 0.0031258 | 0.15419 | 2.6054 | 1706.5479 | 1.4909 | 259.3563 | 3467.5102 |  | 1822.9676
7.43 | 0.73109 | 0.52833 | 0.20276 | 168.8972 | 1.1737 | 0.06311 | 0.0031281 | 0.15425 | 2.6056 | 1706.5328 | 1.4909 | 259.3541 | 3467.56 |  | 1822.9066
7.44 | 0.73108 | 0.52833 | 0.20275 | 168.7717 | 1.1731 | 0.063133 | 0.0031304 | 0.15431 | 2.6059 | 1706.5177 | 1.4909 | 259.3518 | 3467.6098 |  | 1822.8456
7.45 | 0.73106 | 0.52833 | 0.20273 | 168.6463 | 1.1726 | 0.063157 | 0.0031328 | 0.15437 | 2.6061 | 1706.5026 | 1.4909 | 259.3496 | 3467.6596 |  | 1822.7847
7.46 | 0.73104 | 0.52833 | 0.20271 | 168.5211 | 1.172 | 0.06318 | 0.0031351 | 0.15442 | 2.6063 | 1706.4875 | 1.4909 | 259.3473 | 3467.7094 |  | 1822.7238
7.47 | 0.73102 | 0.52833 | 0.20269 | 168.3961 | 1.1715 | 0.063204 | 0.0031374 | 0.15448 | 2.6066 | 1706.4724 | 1.4909 | 259.3451 | 3467.7591 |  | 1822.663
7.48 | 0.731 | 0.52833 | 0.20267 | 168.2714 | 1.171 | 0.063227 | 0.0031398 | 0.15454 | 2.6068 | 1706.4573 | 1.4909 | 259.3428 | 3467.8087 |  | 1822.6022
7.49 | 0.73099 | 0.52833 | 0.20266 | 168.1468 | 1.1704 | 0.06325 | 0.0031421 | 0.15459 | 2.607 | 1706.4423 | 1.4909 | 259.3406 | 3467.8584 |  | 1822.5415
7.5 | 0.73097 | 0.52833 | 0.20264 | 168.0224 | 1.1699 | 0.063274 | 0.0031444 | 0.15465 | 2.6073 | 1706.4272 | 1.4909 | 259.3383 | 3467.908 |  | 1822.4808
7.51 | 0.73095 | 0.52833 | 0.20262 | 167.8982 | 1.1694 | 0.063297 | 0.0031467 | 0.15471 | 2.6075 | 1706.4122 | 1.4909 | 259.3361 | 3467.9575 |  | 1822.4202
7.52 | 0.73093 | 0.52833 | 0.2026 | 167.7742 | 1.1688 | 0.063321 | 0.0031491 | 0.15477 | 2.6077 | 1706.3972 | 1.4909 | 259.3339 | 3468.007 |  | 1822.3597
7.53 | 0.73091 | 0.52833 | 0.20258 | 167.6504 | 1.1683 | 0.063344 | 0.0031514 | 0.15482 | 2.608 | 1706.3821 | 1.4909 | 259.3316 | 3468.0565 |  | 1822.2992
7.54 | 0.7309 | 0.52833 | 0.20257 | 167.5268 | 1.1678 | 0.063367 | 0.0031537 | 0.15488 | 2.6082 | 1706.3671 | 1.4909 | 259.3294 | 3468.106 |  | 1822.2387
7.55 | 0.73088 | 0.52833 | 0.20255 | 167.4033 | 1.1672 | 0.063391 | 0.003156 | 0.15494 | 2.6084 | 1706.3521 | 1.4909 | 259.3271 | 3468.1554 |  | 1822.1783
7.56 | 0.73086 | 0.52833 | 0.20253 | 167.2801 | 1.1667 | 0.063414 | 0.0031584 | 0.15499 | 2.6087 | 1706.3372 | 1.4909 | 259.3249 | 3468.2048 |  | 1822.118
7.57 | 0.73084 | 0.52833 | 0.20251 | 167.1571 | 1.1662 | 0.063437 | 0.0031607 | 0.15505 | 2.6089 | 1706.3222 | 1.4909 | 259.3227 | 3468.2541 |  | 1822.0577
7.58 | 0.73082 | 0.52833 | 0.20249 | 167.0342 | 1.1656 | 0.063461 | 0.003163 | 0.15511 | 2.6091 | 1706.3072 | 1.4909 | 259.3205 | 3468.3034 |  | 1821.9975
7.59 | 0.73081 | 0.52833 | 0.20248 | 166.9116 | 1.1651 | 0.063484 | 0.0031653 | 0.15517 | 2.6093 | 1706.2923 | 1.4909 | 259.3182 | 3468.3527 |  | 1821.9373
7.6 | 0.73079 | 0.52833 | 0.20246 | 166.7891 | 1.1646 | 0.063507 | 0.0031677 | 0.15522 | 2.6096 | 1706.2773 | 1.4909 | 259.316 | 3468.4019 |  | 1821.8772
7.61 | 0.73077 | 0.52833 | 0.20244 | 166.6668 | 1.164 | 0.063531 | 0.00317 | 0.15528 | 2.6098 | 1706.2624 | 1.4909 | 259.3138 | 3468.4511 |  | 1821.8171
7.62 | 0.73075 | 0.52833 | 0.20242 | 166.5447 | 1.1635 | 0.063554 | 0.0031723 | 0.15534 | 2.61 | 1706.2475 | 1.4909 | 259.3116 | 3468.5002 |  | 1821.7571
7.63 | 0.73074 | 0.52833 | 0.2024 | 166.4229 | 1.163 | 0.063577 | 0.0031746 | 0.15539 | 2.6103 | 1706.2326 | 1.4909 | 259.3093 | 3468.5494 |  | 1821.6971
7.64 | 0.73072 | 0.52833 | 0.20239 | 166.3012 | 1.1625 | 0.0636 | 0.003177 | 0.15545 | 2.6105 | 1706.2177 | 1.4909 | 259.3071 | 3468.5985 |  | 1821.6372
7.65 | 0.7307 | 0.52833 | 0.20237 | 166.1796 | 1.1619 | 0.063624 | 0.0031793 | 0.15551 | 2.6107 | 1706.2028 | 1.4909 | 259.3049 | 3468.6475 |  | 1821.5773
7.66 | 0.73068 | 0.52833 | 0.20235 | 166.0583 | 1.1614 | 0.063647 | 0.0031816 | 0.15556 | 2.611 | 1706.1879 | 1.4909 | 259.3027 | 3468.6965 |  | 1821.5175
7.67 | 0.73066 | 0.52833 | 0.20233 | 165.9372 | 1.1609 | 0.06367 | 0.0031839 | 0.15562 | 2.6112 | 1706.1731 | 1.4909 | 259.3005 | 3468.7455 |  | 1821.4577
7.68 | 0.73065 | 0.52833 | 0.20232 | 165.8162 | 1.1603 | 0.063693 | 0.0031862 | 0.15568 | 2.6114 | 1706.1582 | 1.4909 | 259.2983 | 3468.7944 |  | 1821.398
7.69 | 0.73063 | 0.52833 | 0.2023 | 165.6955 | 1.1598 | 0.063717 | 0.0031886 | 0.15573 | 2.6116 | 1706.1434 | 1.4909 | 259.296 | 3468.8433 |  | 1821.3384
7.7 | 0.73061 | 0.52833 | 0.20228 | 165.5749 | 1.1593 | 0.06374 | 0.0031909 | 0.15579 | 2.6119 | 1706.1286 | 1.4909 | 259.2938 | 3468.8922 |  | 1821.2788
7.71 | 0.73059 | 0.52833 | 0.20226 | 165.4545 | 1.1588 | 0.063763 | 0.0031932 | 0.15585 | 2.6121 | 1706.1137 | 1.4909 | 259.2916 | 3468.9411 |  | 1821.2192
7.72 | 0.73058 | 0.52833 | 0.20225 | 165.3343 | 1.1583 | 0.063786 | 0.0031955 | 0.1559 | 2.6123 | 1706.0989 | 1.4909 | 259.2894 | 3468.9899 |  | 1821.1597
7.73 | 0.73056 | 0.52833 | 0.20223 | 165.2142 | 1.1577 | 0.063809 | 0.0031979 | 0.15596 | 2.6126 | 1706.0841 | 1.4909 | 259.2872 | 3469.0386 |  | 1821.1003
7.74 | 0.73054 | 0.52833 | 0.20221 | 165.0944 | 1.1572 | 0.063833 | 0.0032002 | 0.15602 | 2.6128 | 1706.0693 | 1.4909 | 259.285 | 3469.0873 |  | 1821.0409
7.75 | 0.73052 | 0.52833 | 0.20219 | 164.9748 | 1.1567 | 0.063856 | 0.0032025 | 0.15607 | 2.613 | 1706.0546 | 1.4909 | 259.2828 | 3469.136 |  | 1820.9815
7.76 | 0.73051 | 0.52833 | 0.20218 | 164.8553 | 1.1562 | 0.063879 | 0.0032048 | 0.15613 | 2.6132 | 1706.0398 | 1.4909 | 259.2806 | 3469.1847 |  | 1820.9222
7.77 | 0.73049 | 0.52833 | 0.20216 | 164.736 | 1.1557 | 0.063902 | 0.0032071 | 0.15619 | 2.6135 | 1706.025 | 1.4909 | 259.2784 | 3469.2333 |  | 1820.863
7.78 | 0.73047 | 0.52833 | 0.20214 | 164.6169 | 1.1551 | 0.063925 | 0.0032095 | 0.15624 | 2.6137 | 1706.0103 | 1.4909 | 259.2762 | 3469.2819 |  | 1820.8038
7.79 | 0.73045 | 0.52833 | 0.20212 | 164.498 | 1.1546 | 0.063948 | 0.0032118 | 0.1563 | 2.6139 | 1705.9956 | 1.4909 | 259.274 | 3469.3305 |  | 1820.7446
7.8 | 0.73044 | 0.52833 | 0.2021 | 164.3792 | 1.1541 | 0.063971 | 0.0032141 | 0.15636 | 2.6141 | 1705.9808 | 1.4909 | 259.2718 | 3469.379 |  | 1820.6856
7.81 | 0.73042 | 0.52833 | 0.20209 | 164.2607 | 1.1536 | 0.063994 | 0.0032164 | 0.15641 | 2.6144 | 1705.9661 | 1.4909 | 259.2696 | 3469.4275 |  | 1820.6265
7.82 | 0.7304 | 0.52833 | 0.20207 | 164.1423 | 1.1531 | 0.064017 | 0.0032187 | 0.15647 | 2.6146 | 1705.9514 | 1.4909 | 259.2674 | 3469.4759 |  | 1820.5675
7.83 | 0.73038 | 0.52833 | 0.20205 | 164.0241 | 1.1526 | 0.06404 | 0.0032211 | 0.15652 | 2.6148 | 1705.9367 | 1.4909 | 259.2653 | 3469.5243 |  | 1820.5086
7.84 | 0.73037 | 0.52833 | 0.20204 | 163.9061 | 1.152 | 0.064063 | 0.0032234 | 0.15658 | 2.615 | 1705.9221 | 1.4909 | 259.2631 | 3469.5727 |  | 1820.4497
7.85 | 0.73035 | 0.52833 | 0.20202 | 163.7882 | 1.1515 | 0.064087 | 0.0032257 | 0.15664 | 2.6153 | 1705.9074 | 1.4909 | 259.2609 | 3469.621 |  | 1820.3909
7.86 | 0.73033 | 0.52833 | 0.202 | 163.6706 | 1.151 | 0.06411 | 0.003228 | 0.15669 | 2.6155 | 1705.8927 | 1.4909 | 259.2587 | 3469.6694 |  | 1820.3321
7.87 | 0.73031 | 0.52833 | 0.20198 | 163.5531 | 1.1505 | 0.064133 | 0.0032303 | 0.15675 | 2.6157 | 1705.8781 | 1.4909 | 259.2565 | 3469.7176 |  | 1820.2733
7.88 | 0.7303 | 0.52833 | 0.20197 | 163.4358 | 1.15 | 0.064156 | 0.0032327 | 0.15681 | 2.6159 | 1705.8634 | 1.4909 | 259.2543 | 3469.7659 |  | 1820.2147
7.89 | 0.73028 | 0.52833 | 0.20195 | 163.3187 | 1.1495 | 0.064179 | 0.003235 | 0.15686 | 2.6162 | 1705.8488 | 1.4909 | 259.2522 | 3469.8141 |  | 1820.156
7.9 | 0.73026 | 0.52833 | 0.20193 | 163.2017 | 1.149 | 0.064202 | 0.0032373 | 0.15692 | 2.6164 | 1705.8342 | 1.4909 | 259.25 | 3469.8622 |  | 1820.0974
7.91 | 0.73024 | 0.52833 | 0.20191 | 163.085 | 1.1485 | 0.064225 | 0.0032396 | 0.15698 | 2.6166 | 1705.8196 | 1.4909 | 259.2478 | 3469.9104 |  | 1820.0389
7.92 | 0.73023 | 0.52833 | 0.2019 | 162.9684 | 1.148 | 0.064248 | 0.0032419 | 0.15703 | 2.6168 | 1705.805 | 1.4909 | 259.2456 | 3469.9585 |  | 1819.9804
7.93 | 0.73021 | 0.52833 | 0.20188 | 162.852 | 1.1474 | 0.06427 | 0.0032442 | 0.15709 | 2.6171 | 1705.7904 | 1.4909 | 259.2435 | 3470.0066 |  | 1819.922
7.94 | 0.73019 | 0.52833 | 0.20186 | 162.7357 | 1.1469 | 0.064293 | 0.0032466 | 0.15714 | 2.6173 | 1705.7758 | 1.4909 | 259.2413 | 3470.0546 |  | 1819.8636
7.95 | 0.73018 | 0.52833 | 0.20184 | 162.6197 | 1.1464 | 0.064316 | 0.0032489 | 0.1572 | 2.6175 | 1705.7613 | 1.4909 | 259.2391 | 3470.1026 |  | 1819.8053
7.96 | 0.73016 | 0.52833 | 0.20183 | 162.5038 | 1.1459 | 0.064339 | 0.0032512 | 0.15726 | 2.6177 | 1705.7467 | 1.4909 | 259.2369 | 3470.1505 |  | 1819.747
7.97 | 0.73014 | 0.52833 | 0.20181 | 162.3881 | 1.1454 | 0.064362 | 0.0032535 | 0.15731 | 2.618 | 1705.7322 | 1.4909 | 259.2348 | 3470.1985 |  | 1819.6887
7.98 | 0.73012 | 0.52833 | 0.20179 | 162.2726 | 1.1449 | 0.064385 | 0.0032558 | 0.15737 | 2.6182 | 1705.7176 | 1.4909 | 259.2326 | 3470.2464 |  | 1819.6306
7.99 | 0.73011 | 0.52833 | 0.20178 | 162.1572 | 1.1444 | 0.064408 | 0.0032581 | 0.15742 | 2.6184 | 1705.7031 | 1.4909 | 259.2304 | 3470.2942 |  | 1819.5724
8 | 0.73009 | 0.52833 | 0.20176 | 162.042 | 1.1439 | 0.064431 | 0.0032605 | 0.15748 | 2.6186 | 1705.6886 | 1.4909 | 259.2283 | 3470.3421 |  | 1819.5143
8.01 | 0.73007 | 0.52833 | 0.20174 | 161.927 | 1.1434 | 0.064454 | 0.0032628 | 0.15754 | 2.6189 | 1705.6741 | 1.4909 | 259.2261 | 3470.3899 |  | 1819.4563
8.02 | 0.73005 | 0.52833 | 0.20172 | 161.8122 | 1.1429 | 0.064477 | 0.0032651 | 0.15759 | 2.6191 | 1705.6596 | 1.4909 | 259.224 | 3470.4376 |  | 1819.3983
8.03 | 0.73004 | 0.52833 | 0.20171 | 161.6975 | 1.1424 | 0.0645 | 0.0032674 | 0.15765 | 2.6193 | 1705.6451 | 1.4909 | 259.2218 | 3470.4853 |  | 1819.3404
8.04 | 0.73002 | 0.52833 | 0.20169 | 161.583 | 1.1419 | 0.064522 | 0.0032697 | 0.1577 | 2.6195 | 1705.6306 | 1.4909 | 259.2197 | 3470.533 |  | 1819.2825
8.05 | 0.73 | 0.52833 | 0.20167 | 161.4687 | 1.1414 | 0.064545 | 0.003272 | 0.15776 | 2.6198 | 1705.6162 | 1.4909 | 259.2175 | 3470.5807 |  | 1819.2246
8.06 | 0.72999 | 0.52833 | 0.20166 | 161.3545 | 1.1409 | 0.064568 | 0.0032743 | 0.15781 | 2.62 | 1705.6017 | 1.4909 | 259.2153 | 3470.6283 |  | 1819.1668
8.07 | 0.72997 | 0.52833 | 0.20164 | 161.2405 | 1.1404 | 0.064591 | 0.0032767 | 0.15787 | 2.6202 | 1705.5873 | 1.4909 | 259.2132 | 3470.6759 |  | 1819.1091
8.08 | 0.72995 | 0.52833 | 0.20162 | 161.1267 | 1.1399 | 0.064614 | 0.003279 | 0.15793 | 2.6204 | 1705.5729 | 1.4909 | 259.211 | 3470.7235 |  | 1819.0514
8.09 | 0.72993 | 0.52833 | 0.2016 | 161.0131 | 1.1394 | 0.064636 | 0.0032813 | 0.15798 | 2.6206 | 1705.5584 | 1.4909 | 259.2089 | 3470.771 |  | 1818.9937
8.1 | 0.72992 | 0.52833 | 0.20159 | 160.8996 | 1.1389 | 0.064659 | 0.0032836 | 0.15804 | 2.6209 | 1705.544 | 1.4909 | 259.2067 | 3470.8185 |  | 1818.9361
8.11 | 0.7299 | 0.52833 | 0.20157 | 160.7863 | 1.1384 | 0.064682 | 0.0032859 | 0.15809 | 2.6211 | 1705.5296 | 1.4909 | 259.2046 | 3470.8659 |  | 1818.8786
8.12 | 0.72988 | 0.52833 | 0.20155 | 160.6732 | 1.1379 | 0.064705 | 0.0032882 | 0.15815 | 2.6213 | 1705.5152 | 1.4909 | 259.2025 | 3470.9134 |  | 1818.8211
8.13 | 0.72987 | 0.52833 | 0.20154 | 160.5602 | 1.1374 | 0.064728 | 0.0032905 | 0.1582 | 2.6215 | 1705.5008 | 1.4909 | 259.2003 | 3470.9608 |  | 1818.7636
8.14 | 0.72985 | 0.52833 | 0.20152 | 160.4474 | 1.1369 | 0.06475 | 0.0032929 | 0.15826 | 2.6217 | 1705.4865 | 1.4909 | 259.1982 | 3471.0081 |  | 1818.7062
8.15 | 0.72983 | 0.52833 | 0.2015 | 160.3348 | 1.1364 | 0.064773 | 0.0032952 | 0.15832 | 2.622 | 1705.4721 | 1.4909 | 259.196 | 3471.0554 |  | 1818.6489
8.16 | 0.72982 | 0.52833 | 0.20148 | 160.2223 | 1.1359 | 0.064796 | 0.0032975 | 0.15837 | 2.6222 | 1705.4578 | 1.4909 | 259.1939 | 3471.1027 |  | 1818.5916
8.17 | 0.7298 | 0.52833 | 0.20147 | 160.11 | 1.1354 | 0.064818 | 0.0032998 | 0.15843 | 2.6224 | 1705.4434 | 1.4909 | 259.1918 | 3471.15 |  | 1818.5343
8.18 | 0.72978 | 0.52833 | 0.20145 | 159.9979 | 1.1349 | 0.064841 | 0.0033021 | 0.15848 | 2.6226 | 1705.4291 | 1.4909 | 259.1896 | 3471.1972 |  | 1818.4771
8.19 | 0.72976 | 0.52833 | 0.20143 | 159.8859 | 1.1344 | 0.064864 | 0.0033044 | 0.15854 | 2.6228 | 1705.4148 | 1.4909 | 259.1875 | 3471.2444 |  | 1818.4199
8.2 | 0.72975 | 0.52833 | 0.20142 | 159.7741 | 1.1339 | 0.064887 | 0.0033067 | 0.15859 | 2.6231 | 1705.4005 | 1.4909 | 259.1854 | 3471.2916 |  | 1818.3628
8.21 | 0.72973 | 0.52833 | 0.2014 | 159.6625 | 1.1335 | 0.064909 | 0.003309 | 0.15865 | 2.6233 | 1705.3862 | 1.4909 | 259.1832 | 3471.3387 |  | 1818.3057
8.22 | 0.72971 | 0.52833 | 0.20138 | 159.551 | 1.133 | 0.064932 | 0.0033114 | 0.1587 | 2.6235 | 1705.3719 | 1.4909 | 259.1811 | 3471.3858 |  | 1818.2487
8.23 | 0.7297 | 0.52833 | 0.20137 | 159.4397 | 1.1325 | 0.064955 | 0.0033137 | 0.15876 | 2.6237 | 1705.3576 | 1.4909 | 259.179 | 3471.4328 |  | 1818.1917
8.24 | 0.72968 | 0.52833 | 0.20135 | 159.3286 | 1.132 | 0.064977 | 0.003316 | 0.15881 | 2.6239 | 1705.3433 | 1.4909 | 259.1768 | 3471.4799 |  | 1818.1348
8.25 | 0.72966 | 0.52833 | 0.20133 | 159.2176 | 1.1315 | 0.065 | 0.0033183 | 0.15887 | 2.6242 | 1705.3291 | 1.4909 | 259.1747 | 3471.5268 |  | 1818.0779
8.26 | 0.72965 | 0.52833 | 0.20132 | 159.1068 | 1.131 | 0.065022 | 0.0033206 | 0.15893 | 2.6244 | 1705.3148 | 1.4909 | 259.1726 | 3471.5738 |  | 1818.0211
8.27 | 0.72963 | 0.52833 | 0.2013 | 158.9962 | 1.1305 | 0.065045 | 0.0033229 | 0.15898 | 2.6246 | 1705.3006 | 1.4909 | 259.1705 | 3471.6207 |  | 1817.9643
8.28 | 0.72961 | 0.52833 | 0.20128 | 158.8857 | 1.13 | 0.065068 | 0.0033252 | 0.15904 | 2.6248 | 1705.2863 | 1.4909 | 259.1684 | 3471.6676 |  | 1817.9076
8.29 | 0.7296 | 0.52833 | 0.20127 | 158.7754 | 1.1295 | 0.06509 | 0.0033275 | 0.15909 | 2.625 | 1705.2721 | 1.4909 | 259.1662 | 3471.7145 |  | 1817.8509
8.3 | 0.72958 | 0.52833 | 0.20125 | 158.6652 | 1.1291 | 0.065113 | 0.0033298 | 0.15915 | 2.6253 | 1705.2579 | 1.4909 | 259.1641 | 3471.7613 |  | 1817.7942
8.31 | 0.72956 | 0.52833 | 0.20123 | 158.5552 | 1.1286 | 0.065136 | 0.0033322 | 0.1592 | 2.6255 | 1705.2437 | 1.4909 | 259.162 | 3471.8081 |  | 1817.7376
8.32 | 0.72955 | 0.52833 | 0.20122 | 158.4454 | 1.1281 | 0.065158 | 0.0033345 | 0.15926 | 2.6257 | 1705.2295 | 1.4909 | 259.1599 | 3471.8549 |  | 1817.6811
8.33 | 0.72953 | 0.52833 | 0.2012 | 158.3357 | 1.1276 | 0.065181 | 0.0033368 | 0.15931 | 2.6259 | 1705.2153 | 1.4909 | 259.1578 | 3471.9016 |  | 1817.6246
8.34 | 0.72951 | 0.52833 | 0.20118 | 158.2262 | 1.1271 | 0.065203 | 0.0033391 | 0.15937 | 2.6261 | 1705.2012 | 1.4909 | 259.1557 | 3471.9483 |  | 1817.5681
8.35 | 0.7295 | 0.52833 | 0.20117 | 158.1169 | 1.1266 | 0.065226 | 0.0033414 | 0.15942 | 2.6264 | 1705.187 | 1.4909 | 259.1536 | 3471.995 |  | 1817.5117
8.36 | 0.72948 | 0.52833 | 0.20115 | 158.0077 | 1.1262 | 0.065248 | 0.0033437 | 0.15948 | 2.6266 | 1705.1728 | 1.4909 | 259.1514 | 3472.0416 |  | 1817.4554
8.37 | 0.72946 | 0.52833 | 0.20113 | 157.8987 | 1.1257 | 0.065271 | 0.003346 | 0.15953 | 2.6268 | 1705.1587 | 1.4909 | 259.1493 | 3472.0882 |  | 1817.399
8.38 | 0.72945 | 0.52833 | 0.20112 | 157.7898 | 1.1252 | 0.065293 | 0.0033483 | 0.15959 | 2.627 | 1705.1446 | 1.4909 | 259.1472 | 3472.1348 |  | 1817.3428
8.39 | 0.72943 | 0.52833 | 0.2011 | 157.6811 | 1.1247 | 0.065316 | 0.0033506 | 0.15964 | 2.6272 | 1705.1305 | 1.4909 | 259.1451 | 3472.1813 |  | 1817.2865
8.4 | 0.72941 | 0.52833 | 0.20108 | 157.5725 | 1.1242 | 0.065338 | 0.0033529 | 0.1597 | 2.6274 | 1705.1163 | 1.4909 | 259.143 | 3472.2279 |  | 1817.2304
8.41 | 0.7294 | 0.52833 | 0.20107 | 157.4641 | 1.1238 | 0.065361 | 0.0033552 | 0.15975 | 2.6277 | 1705.1022 | 1.4909 | 259.1409 | 3472.2743 |  | 1817.1742
8.42 | 0.72938 | 0.52833 | 0.20105 | 157.3559 | 1.1233 | 0.065383 | 0.0033576 | 0.15981 | 2.6279 | 1705.0881 | 1.4909 | 259.1388 | 3472.3208 |  | 1817.1181
8.43 | 0.72936 | 0.52833 | 0.20103 | 157.2478 | 1.1228 | 0.065406 | 0.0033599 | 0.15986 | 2.6281 | 1705.0741 | 1.4909 | 259.1367 | 3472.3672 |  | 1817.0621
8.44 | 0.72935 | 0.52833 | 0.20102 | 157.1399 | 1.1223 | 0.065428 | 0.0033622 | 0.15992 | 2.6283 | 1705.06 | 1.4909 | 259.1346 | 3472.4136 |  | 1817.0061
8.45 | 0.72933 | 0.52833 | 0.201 | 157.0321 | 1.1218 | 0.065451 | 0.0033645 | 0.15997 | 2.6285 | 1705.0459 | 1.4909 | 259.1325 | 3472.4599 |  | 1816.9502
8.46 | 0.72931 | 0.52833 | 0.20098 | 156.9245 | 1.1214 | 0.065473 | 0.0033668 | 0.16003 | 2.6287 | 1705.0319 | 1.4909 | 259.1304 | 3472.5062 |  | 1816.8943
8.47 | 0.7293 | 0.52833 | 0.20097 | 156.8171 | 1.1209 | 0.065495 | 0.0033691 | 0.16008 | 2.629 | 1705.0178 | 1.4909 | 259.1284 | 3472.5525 |  | 1816.8384
8.48 | 0.72928 | 0.52833 | 0.20095 | 156.7098 | 1.1204 | 0.065518 | 0.0033714 | 0.16014 | 2.6292 | 1705.0038 | 1.4909 | 259.1263 | 3472.5988 |  | 1816.7826
8.49 | 0.72926 | 0.52833 | 0.20093 | 156.6026 | 1.1199 | 0.06554 | 0.0033737 | 0.16019 | 2.6294 | 1704.9898 | 1.4909 | 259.1242 | 3472.645 |  | 1816.7268
8.5 | 0.72925 | 0.52833 | 0.20092 | 156.4957 | 1.1195 | 0.065563 | 0.003376 | 0.16025 | 2.6296 | 1704.9757 | 1.4909 | 259.1221 | 3472.6912 |  | 1816.6711
8.51 | 0.72923 | 0.52833 | 0.2009 | 156.3888 | 1.119 | 0.065585 | 0.0033783 | 0.1603 | 2.6298 | 1704.9617 | 1.4909 | 259.12 | 3472.7373 |  | 1816.6154
8.52 | 0.72921 | 0.52833 | 0.20088 | 156.2821 | 1.1185 | 0.065607 | 0.0033806 | 0.16036 | 2.63 | 1704.9477 | 1.4909 | 259.1179 | 3472.7835 |  | 1816.5598
8.53 | 0.7292 | 0.52833 | 0.20087 | 156.1756 | 1.118 | 0.06563 | 0.0033829 | 0.16041 | 2.6303 | 1704.9337 | 1.4909 | 259.1158 | 3472.8296 |  | 1816.5042
8.54 | 0.72918 | 0.52833 | 0.20085 | 156.0693 | 1.1176 | 0.065652 | 0.0033852 | 0.16046 | 2.6305 | 1704.9198 | 1.4909 | 259.1137 | 3472.8756 |  | 1816.4487
8.55 | 0.72917 | 0.52833 | 0.20083 | 155.963 | 1.1171 | 0.065675 | 0.0033875 | 0.16052 | 2.6307 | 1704.9058 | 1.4909 | 259.1117 | 3472.9217 |  | 1816.3932
8.56 | 0.72915 | 0.52833 | 0.20082 | 155.857 | 1.1166 | 0.065697 | 0.0033898 | 0.16057 | 2.6309 | 1704.8918 | 1.4909 | 259.1096 | 3472.9677 |  | 1816.3377
8.57 | 0.72913 | 0.52833 | 0.2008 | 155.7511 | 1.1162 | 0.065719 | 0.0033921 | 0.16063 | 2.6311 | 1704.8779 | 1.4909 | 259.1075 | 3473.0136 |  | 1816.2823
8.58 | 0.72912 | 0.52833 | 0.20079 | 155.6453 | 1.1157 | 0.065742 | 0.0033945 | 0.16068 | 2.6313 | 1704.864 | 1.4909 | 259.1054 | 3473.0596 |  | 1816.227
8.59 | 0.7291 | 0.52833 | 0.20077 | 155.5397 | 1.1152 | 0.065764 | 0.0033968 | 0.16074 | 2.6315 | 1704.85 | 1.4909 | 259.1034 | 3473.1055 |  | 1816.1717
8.6 | 0.72908 | 0.52833 | 0.20075 | 155.4343 | 1.1148 | 0.065786 | 0.0033991 | 0.16079 | 2.6318 | 1704.8361 | 1.4909 | 259.1013 | 3473.1513 |  | 1816.1164
8.61 | 0.72907 | 0.52833 | 0.20074 | 155.329 | 1.1143 | 0.065808 | 0.0034014 | 0.16085 | 2.632 | 1704.8222 | 1.4909 | 259.0992 | 3473.1972 |  | 1816.0612
8.62 | 0.72905 | 0.52833 | 0.20072 | 155.2238 | 1.1138 | 0.065831 | 0.0034037 | 0.1609 | 2.6322 | 1704.8083 | 1.4909 | 259.0971 | 3473.243 |  | 1816.006
8.63 | 0.72903 | 0.52833 | 0.2007 | 155.1188 | 1.1134 | 0.065853 | 0.003406 | 0.16096 | 2.6324 | 1704.7944 | 1.4909 | 259.0951 | 3473.2888 |  | 1815.9509
8.64 | 0.72902 | 0.52833 | 0.20069 | 155.014 | 1.1129 | 0.065875 | 0.0034083 | 0.16101 | 2.6326 | 1704.7805 | 1.4909 | 259.093 | 3473.3345 |  | 1815.8958
8.65 | 0.729 | 0.52833 | 0.20067 | 154.9093 | 1.1124 | 0.065898 | 0.0034106 | 0.16106 | 2.6328 | 1704.7666 | 1.4909 | 259.0909 | 3473.3803 |  | 1815.8407
8.66 | 0.72899 | 0.52833 | 0.20065 | 154.8047 | 1.112 | 0.06592 | 0.0034129 | 0.16112 | 2.633 | 1704.7528 | 1.4909 | 259.0889 | 3473.426 |  | 1815.7857
8.67 | 0.72897 | 0.52833 | 0.20064 | 154.7003 | 1.1115 | 0.065942 | 0.0034152 | 0.16117 | 2.6332 | 1704.7389 | 1.4909 | 259.0868 | 3473.4716 |  | 1815.7308
8.68 | 0.72895 | 0.52833 | 0.20062 | 154.5961 | 1.111 | 0.065964 | 0.0034175 | 0.16123 | 2.6335 | 1704.7251 | 1.4909 | 259.0847 | 3473.5172 |  | 1815.6759
8.69 | 0.72894 | 0.52833 | 0.20061 | 154.492 | 1.1106 | 0.065987 | 0.0034198 | 0.16128 | 2.6337 | 1704.7112 | 1.4909 | 259.0827 | 3473.5628 |  | 1815.621
8.7 | 0.72892 | 0.52833 | 0.20059 | 154.388 | 1.1101 | 0.066009 | 0.0034221 | 0.16134 | 2.6339 | 1704.6974 | 1.4909 | 259.0806 | 3473.6084 |  | 1815.5662
8.71 | 0.7289 | 0.52833 | 0.20057 | 154.2842 | 1.1096 | 0.066031 | 0.0034244 | 0.16139 | 2.6341 | 1704.6836 | 1.4909 | 259.0786 | 3473.6539 |  | 1815.5114
8.72 | 0.72889 | 0.52833 | 0.20056 | 154.1806 | 1.1092 | 0.066053 | 0.0034267 | 0.16144 | 2.6343 | 1704.6698 | 1.4909 | 259.0765 | 3473.6995 |  | 1815.4566
8.73 | 0.72887 | 0.52833 | 0.20054 | 154.0771 | 1.1087 | 0.066075 | 0.003429 | 0.1615 | 2.6345 | 1704.656 | 1.4909 | 259.0744 | 3473.7449 |  | 1815.4019
8.74 | 0.72886 | 0.52833 | 0.20053 | 153.9737 | 1.1082 | 0.066097 | 0.0034313 | 0.16155 | 2.6347 | 1704.6422 | 1.4909 | 259.0724 | 3473.7904 |  | 1815.3473
8.75 | 0.72884 | 0.52833 | 0.20051 | 153.8705 | 1.1078 | 0.06612 | 0.0034336 | 0.16161 | 2.6349 | 1704.6284 | 1.4909 | 259.0703 | 3473.8358 |  | 1815.2927
8.76 | 0.72882 | 0.52833 | 0.20049 | 153.7674 | 1.1073 | 0.066142 | 0.0034359 | 0.16166 | 2.6352 | 1704.6146 | 1.4909 | 259.0683 | 3473.8812 |  | 1815.2381
8.77 | 0.72881 | 0.52833 | 0.20048 | 153.6645 | 1.1069 | 0.066164 | 0.0034382 | 0.16172 | 2.6354 | 1704.6009 | 1.4909 | 259.0662 | 3473.9265 |  | 1815.1836
8.78 | 0.72879 | 0.52833 | 0.20046 | 153.5617 | 1.1064 | 0.066186 | 0.0034405 | 0.16177 | 2.6356 | 1704.5871 | 1.4909 | 259.0642 | 3473.9718 |  | 1815.1291
8.79 | 0.72878 | 0.52833 | 0.20044 | 153.4591 | 1.1059 | 0.066208 | 0.0034428 | 0.16182 | 2.6358 | 1704.5734 | 1.4909 | 259.0621 | 3474.0171 |  | 1815.0747
8.8 | 0.72876 | 0.52833 | 0.20043 | 153.3566 | 1.1055 | 0.06623 | 0.0034451 | 0.16188 | 2.636 | 1704.5596 | 1.4909 | 259.0601 | 3474.0624 |  | 1815.0203
8.81 | 0.72874 | 0.52833 | 0.20041 | 153.2543 | 1.105 | 0.066252 | 0.0034474 | 0.16193 | 2.6362 | 1704.5459 | 1.4909 | 259.058 | 3474.1076 |  | 1814.966
8.82 | 0.72873 | 0.52833 | 0.2004 | 153.1521 | 1.1046 | 0.066275 | 0.0034497 | 0.16199 | 2.6364 | 1704.5322 | 1.4909 | 259.056 | 3474.1528 |  | 1814.9117
8.83 | 0.72871 | 0.52833 | 0.20038 | 153.05 | 1.1041 | 0.066297 | 0.003452 | 0.16204 | 2.6366 | 1704.5185 | 1.4909 | 259.054 | 3474.198 |  | 1814.8574
8.84 | 0.7287 | 0.52833 | 0.20036 | 152.9481 | 1.1037 | 0.066319 | 0.0034543 | 0.16209 | 2.6368 | 1704.5048 | 1.4909 | 259.0519 | 3474.2432 |  | 1814.8032
8.85 | 0.72868 | 0.52833 | 0.20035 | 152.8463 | 1.1032 | 0.066341 | 0.0034566 | 0.16215 | 2.6371 | 1704.4911 | 1.4909 | 259.0499 | 3474.2883 |  | 1814.749
8.86 | 0.72866 | 0.52833 | 0.20033 | 152.7447 | 1.1028 | 0.066363 | 0.0034589 | 0.1622 | 2.6373 | 1704.4774 | 1.4909 | 259.0478 | 3474.3333 |  | 1814.6949
8.87 | 0.72865 | 0.52833 | 0.20032 | 152.6432 | 1.1023 | 0.066385 | 0.0034612 | 0.16226 | 2.6375 | 1704.4637 | 1.4909 | 259.0458 | 3474.3784 |  | 1814.6408
8.88 | 0.72863 | 0.52833 | 0.2003 | 152.5419 | 1.1018 | 0.066407 | 0.0034635 | 0.16231 | 2.6377 | 1704.4501 | 1.4909 | 259.0438 | 3474.4234 |  | 1814.5868
8.89 | 0.72862 | 0.52833 | 0.20028 | 152.4407 | 1.1014 | 0.066429 | 0.0034658 | 0.16236 | 2.6379 | 1704.4364 | 1.4909 | 259.0417 | 3474.4684 |  | 1814.5328
8.9 | 0.7286 | 0.52833 | 0.20027 | 152.3397 | 1.1009 | 0.066451 | 0.0034681 | 0.16242 | 2.6381 | 1704.4228 | 1.4909 | 259.0397 | 3474.5134 |  | 1814.4788
8.91 | 0.72858 | 0.52833 | 0.20025 | 152.2388 | 1.1005 | 0.066473 | 0.0034704 | 0.16247 | 2.6383 | 1704.4092 | 1.4909 | 259.0377 | 3474.5583 |  | 1814.4249
8.92 | 0.72857 | 0.52833 | 0.20024 | 152.138 | 1.1 | 0.066495 | 0.0034727 | 0.16252 | 2.6385 | 1704.3955 | 1.4909 | 259.0356 | 3474.6032 |  | 1814.371
8.93 | 0.72855 | 0.52833 | 0.20022 | 152.0374 | 1.0996 | 0.066517 | 0.003475 | 0.16258 | 2.6387 | 1704.3819 | 1.4909 | 259.0336 | 3474.6481 |  | 1814.3172
8.94 | 0.72854 | 0.52833 | 0.20021 | 151.9369 | 1.0991 | 0.066539 | 0.0034773 | 0.16263 | 2.6389 | 1704.3683 | 1.4909 | 259.0316 | 3474.6929 |  | 1814.2634
8.95 | 0.72852 | 0.52833 | 0.20019 | 151.8366 | 1.0987 | 0.066561 | 0.0034796 | 0.16269 | 2.6392 | 1704.3547 | 1.4909 | 259.0296 | 3474.7377 |  | 1814.2097
8.96 | 0.7285 | 0.52833 | 0.20017 | 151.7364 | 1.0982 | 0.066583 | 0.0034819 | 0.16274 | 2.6394 | 1704.3411 | 1.4909 | 259.0275 | 3474.7825 |  | 1814.156
8.97 | 0.72849 | 0.52833 | 0.20016 | 151.6363 | 1.0978 | 0.066605 | 0.0034842 | 0.16279 | 2.6396 | 1704.3275 | 1.4909 | 259.0255 | 3474.8273 |  | 1814.1023
8.98 | 0.72847 | 0.52833 | 0.20014 | 151.5364 | 1.0973 | 0.066627 | 0.0034865 | 0.16285 | 2.6398 | 1704.314 | 1.4909 | 259.0235 | 3474.872 |  | 1814.0487
8.99 | 0.72846 | 0.52833 | 0.20013 | 151.4366 | 1.0969 | 0.066649 | 0.0034888 | 0.1629 | 2.64 | 1704.3004 | 1.4909 | 259.0215 | 3474.9167 |  | 1813.9951
9 | 0.72844 | 0.52833 | 0.20011 | 151.3369 | 1.0964 | 0.066671 | 0.0034911 | 0.16295 | 2.6402 | 1704.2868 | 1.4909 | 259.0194 | 3474.9614 |  | 1813.9416
9.01 | 0.72843 | 0.52833 | 0.20009 | 151.2374 | 1.096 | 0.066693 | 0.0034934 | 0.16301 | 2.6404 | 1704.2733 | 1.4909 | 259.0174 | 3475.006 |  | 1813.8881
9.02 | 0.72841 | 0.52833 | 0.20008 | 151.1381 | 1.0955 | 0.066715 | 0.0034957 | 0.16306 | 2.6406 | 1704.2598 | 1.4909 | 259.0154 | 3475.0506 |  | 1813.8347
9.03 | 0.72839 | 0.52833 | 0.20006 | 151.0388 | 1.0951 | 0.066737 | 0.003498 | 0.16311 | 2.6408 | 1704.2462 | 1.4909 | 259.0134 | 3475.0952 |  | 1813.7812
9.04 | 0.72838 | 0.52833 | 0.20005 | 150.9398 | 1.0947 | 0.066758 | 0.0035003 | 0.16317 | 2.641 | 1704.2327 | 1.4909 | 259.0114 | 3475.1397 |  | 1813.7279
9.05 | 0.72836 | 0.52833 | 0.20003 | 150.8408 | 1.0942 | 0.06678 | 0.0035026 | 0.16322 | 2.6412 | 1704.2192 | 1.4909 | 259.0094 | 3475.1843 |  | 1813.6746
9.06 | 0.72835 | 0.52833 | 0.20002 | 150.742 | 1.0938 | 0.066802 | 0.0035049 | 0.16328 | 2.6415 | 1704.2057 | 1.4909 | 259.0074 | 3475.2287 |  | 1813.6213
9.07 | 0.72833 | 0.52833 | 0.2 | 150.6433 | 1.0933 | 0.066824 | 0.0035072 | 0.16333 | 2.6417 | 1704.1922 | 1.4909 | 259.0053 | 3475.2732 |  | 1813.568
9.08 | 0.72831 | 0.52833 | 0.19998 | 150.5448 | 1.0929 | 0.066846 | 0.0035095 | 0.16338 | 2.6419 | 1704.1787 | 1.4909 | 259.0033 | 3475.3176 |  | 1813.5148
9.09 | 0.7283 | 0.52833 | 0.19997 | 150.4464 | 1.0924 | 0.066868 | 0.0035118 | 0.16344 | 2.6421 | 1704.1653 | 1.4909 | 259.0013 | 3475.362 |  | 1813.4617
9.1 | 0.72828 | 0.52833 | 0.19995 | 150.3481 | 1.092 | 0.06689 | 0.0035141 | 0.16349 | 2.6423 | 1704.1518 | 1.4909 | 258.9993 | 3475.4064 |  | 1813.4086
9.11 | 0.72827 | 0.52833 | 0.19994 | 150.25 | 1.0916 | 0.066912 | 0.0035163 | 0.16354 | 2.6425 | 1704.1383 | 1.4909 | 258.9973 | 3475.4508 |  | 1813.3555
9.12 | 0.72825 | 0.52833 | 0.19992 | 150.152 | 1.0911 | 0.066933 | 0.0035186 | 0.1636 | 2.6427 | 1704.1249 | 1.4909 | 258.9953 | 3475.4951 |  | 1813.3025
9.13 | 0.72824 | 0.52833 | 0.19991 | 150.0541 | 1.0907 | 0.066955 | 0.0035209 | 0.16365 | 2.6429 | 1704.1114 | 1.4909 | 258.9933 | 3475.5394 |  | 1813.2495
9.14 | 0.72822 | 0.52833 | 0.19989 | 149.9564 | 1.0902 | 0.066977 | 0.0035232 | 0.1637 | 2.6431 | 1704.098 | 1.4909 | 258.9913 | 3475.5836 |  | 1813.1965
9.15 | 0.72821 | 0.52833 | 0.19987 | 149.8588 | 1.0898 | 0.066999 | 0.0035255 | 0.16376 | 2.6433 | 1704.0846 | 1.4909 | 258.9893 | 3475.6279 |  | 1813.1436
9.16 | 0.72819 | 0.52833 | 0.19986 | 149.7613 | 1.0894 | 0.067021 | 0.0035278 | 0.16381 | 2.6435 | 1704.0712 | 1.4909 | 258.9873 | 3475.6721 |  | 1813.0907
9.17 | 0.72817 | 0.52833 | 0.19984 | 149.664 | 1.0889 | 0.067042 | 0.0035301 | 0.16386 | 2.6437 | 1704.0578 | 1.4909 | 258.9853 | 3475.7162 |  | 1813.0379
9.18 | 0.72816 | 0.52833 | 0.19983 | 149.5668 | 1.0885 | 0.067064 | 0.0035324 | 0.16392 | 2.6439 | 1704.0444 | 1.4909 | 258.9833 | 3475.7604 |  | 1812.9851
9.19 | 0.72814 | 0.52833 | 0.19981 | 149.4698 | 1.088 | 0.067086 | 0.0035347 | 0.16397 | 2.6441 | 1704.031 | 1.4909 | 258.9813 | 3475.8045 |  | 1812.9324
9.2 | 0.72813 | 0.52833 | 0.1998 | 149.3729 | 1.0876 | 0.067108 | 0.003537 | 0.16402 | 2.6443 | 1704.0176 | 1.4909 | 258.9793 | 3475.8486 |  | 1812.8797
9.21 | 0.72811 | 0.52833 | 0.19978 | 149.2761 | 1.0872 | 0.067129 | 0.0035393 | 0.16408 | 2.6446 | 1704.0042 | 1.4909 | 258.9773 | 3475.8926 |  | 1812.827
9.22 | 0.7281 | 0.52833 | 0.19977 | 149.1794 | 1.0867 | 0.067151 | 0.0035416 | 0.16413 | 2.6448 | 1703.9909 | 1.4909 | 258.9754 | 3475.9367 |  | 1812.7744
9.23 | 0.72808 | 0.52833 | 0.19975 | 149.0829 | 1.0863 | 0.067173 | 0.0035439 | 0.16418 | 2.645 | 1703.9775 | 1.4909 | 258.9734 | 3475.9807 |  | 1812.7218
9.24 | 0.72807 | 0.52833 | 0.19973 | 148.9865 | 1.0859 | 0.067195 | 0.0035462 | 0.16423 | 2.6452 | 1703.9642 | 1.4909 | 258.9714 | 3476.0246 |  | 1812.6693
9.25 | 0.72805 | 0.52833 | 0.19972 | 148.8903 | 1.0854 | 0.067216 | 0.0035485 | 0.16429 | 2.6454 | 1703.9509 | 1.4909 | 258.9694 | 3476.0686 |  | 1812.6168
9.26 | 0.72803 | 0.52833 | 0.1997 | 148.7941 | 1.085 | 0.067238 | 0.0035508 | 0.16434 | 2.6456 | 1703.9375 | 1.4909 | 258.9674 | 3476.1125 |  | 1812.5643
9.27 | 0.72802 | 0.52833 | 0.19969 | 148.6981 | 1.0845 | 0.06726 | 0.003553 | 0.16439 | 2.6458 | 1703.9242 | 1.4909 | 258.9654 | 3476.1564 |  | 1812.5119
9.28 | 0.728 | 0.52833 | 0.19967 | 148.6023 | 1.0841 | 0.067281 | 0.0035553 | 0.16445 | 2.646 | 1703.9109 | 1.4909 | 258.9634 | 3476.2002 |  | 1812.4595
9.29 | 0.72799 | 0.52833 | 0.19966 | 148.5065 | 1.0837 | 0.067303 | 0.0035576 | 0.1645 | 2.6462 | 1703.8976 | 1.4909 | 258.9615 | 3476.2441 |  | 1812.4072
9.3 | 0.72797 | 0.52833 | 0.19964 | 148.4109 | 1.0832 | 0.067325 | 0.0035599 | 0.16455 | 2.6464 | 1703.8843 | 1.4909 | 258.9595 | 3476.2879 |  | 1812.3549
9.31 | 0.72796 | 0.52833 | 0.19963 | 148.3155 | 1.0828 | 0.067346 | 0.0035622 | 0.16461 | 2.6466 | 1703.871 | 1.4909 | 258.9575 | 3476.3316 |  | 1812.3026
9.32 | 0.72794 | 0.52833 | 0.19961 | 148.2201 | 1.0824 | 0.067368 | 0.0035645 | 0.16466 | 2.6468 | 1703.8577 | 1.4909 | 258.9555 | 3476.3754 |  | 1812.2504
9.33 | 0.72793 | 0.52833 | 0.1996 | 148.1249 | 1.082 | 0.06739 | 0.0035668 | 0.16471 | 2.647 | 1703.8445 | 1.4909 | 258.9535 | 3476.4191 |  | 1812.1982
9.34 | 0.72791 | 0.52833 | 0.19958 | 148.0298 | 1.0815 | 0.067411 | 0.0035691 | 0.16476 | 2.6472 | 1703.8312 | 1.4909 | 258.9516 | 3476.4628 |  | 1812.1461
9.35 | 0.7279 | 0.52833 | 0.19956 | 147.9349 | 1.0811 | 0.067433 | 0.0035714 | 0.16482 | 2.6474 | 1703.818 | 1.4909 | 258.9496 | 3476.5065 |  | 1812.094
9.36 | 0.72788 | 0.52833 | 0.19955 | 147.8401 | 1.0807 | 0.067455 | 0.0035737 | 0.16487 | 2.6476 | 1703.8047 | 1.4909 | 258.9476 | 3476.5501 |  | 1812.0419
9.37 | 0.72786 | 0.52833 | 0.19953 | 147.7454 | 1.0802 | 0.067476 | 0.003576 | 0.16492 | 2.6478 | 1703.7915 | 1.4909 | 258.9456 | 3476.5937 |  | 1811.9899
9.38 | 0.72785 | 0.52833 | 0.19952 | 147.6508 | 1.0798 | 0.067498 | 0.0035782 | 0.16498 | 2.648 | 1703.7783 | 1.4909 | 258.9437 | 3476.6373 |  | 1811.9379
9.39 | 0.72783 | 0.52833 | 0.1995 | 147.5564 | 1.0794 | 0.067519 | 0.0035805 | 0.16503 | 2.6482 | 1703.7651 | 1.4909 | 258.9417 | 3476.6808 |  | 1811.886
9.4 | 0.72782 | 0.52833 | 0.19949 | 147.4621 | 1.079 | 0.067541 | 0.0035828 | 0.16508 | 2.6484 | 1703.7519 | 1.4909 | 258.9397 | 3476.7243 |  | 1811.8341
9.41 | 0.7278 | 0.52833 | 0.19947 | 147.3679 | 1.0785 | 0.067563 | 0.0035851 | 0.16513 | 2.6486 | 1703.7387 | 1.4909 | 258.9378 | 3476.7678 |  | 1811.7822
9.42 | 0.72779 | 0.52833 | 0.19946 | 147.2738 | 1.0781 | 0.067584 | 0.0035874 | 0.16519 | 2.6488 | 1703.7255 | 1.4909 | 258.9358 | 3476.8113 |  | 1811.7304
9.43 | 0.72777 | 0.52833 | 0.19944 | 147.1799 | 1.0777 | 0.067606 | 0.0035897 | 0.16524 | 2.649 | 1703.7123 | 1.4909 | 258.9338 | 3476.8547 |  | 1811.6786
9.44 | 0.72776 | 0.52833 | 0.19943 | 147.0861 | 1.0772 | 0.067627 | 0.003592 | 0.16529 | 2.6492 | 1703.6991 | 1.4909 | 258.9319 | 3476.8982 |  | 1811.6269
9.45 | 0.72774 | 0.52833 | 0.19941 | 146.9924 | 1.0768 | 0.067649 | 0.0035943 | 0.16534 | 2.6494 | 1703.6859 | 1.4909 | 258.9299 | 3476.9415 |  | 1811.5752
9.46 | 0.72773 | 0.52833 | 0.1994 | 146.8989 | 1.0764 | 0.06767 | 0.0035966 | 0.1654 | 2.6496 | 1703.6728 | 1.4909 | 258.928 | 3476.9849 |  | 1811.5235
9.47 | 0.72771 | 0.52833 | 0.19938 | 146.8055 | 1.076 | 0.067692 | 0.0035989 | 0.16545 | 2.6499 | 1703.6596 | 1.4909 | 258.926 | 3477.0282 |  | 1811.4719
9.48 | 0.7277 | 0.52833 | 0.19937 | 146.7122 | 1.0755 | 0.067713 | 0.0036011 | 0.1655 | 2.6501 | 1703.6465 | 1.491 | 258.924 | 3477.0715 |  | 1811.4203
9.49 | 0.72768 | 0.52833 | 0.19935 | 146.619 | 1.0751 | 0.067735 | 0.0036034 | 0.16556 | 2.6503 | 1703.6334 | 1.491 | 258.9221 | 3477.1148 |  | 1811.3688
9.5 | 0.72767 | 0.52833 | 0.19934 | 146.5259 | 1.0747 | 0.067756 | 0.0036057 | 0.16561 | 2.6505 | 1703.6202 | 1.491 | 258.9201 | 3477.158 |  | 1811.3172
9.51 | 0.72765 | 0.52833 | 0.19932 | 146.433 | 1.0743 | 0.067778 | 0.003608 | 0.16566 | 2.6507 | 1703.6071 | 1.491 | 258.9182 | 3477.2013 |  | 1811.2658
9.52 | 0.72764 | 0.52833 | 0.19931 | 146.3402 | 1.0739 | 0.067799 | 0.0036103 | 0.16571 | 2.6509 | 1703.594 | 1.491 | 258.9162 | 3477.2445 |  | 1811.2144
9.53 | 0.72762 | 0.52833 | 0.19929 | 146.2476 | 1.0734 | 0.067821 | 0.0036126 | 0.16577 | 2.6511 | 1703.5809 | 1.491 | 258.9143 | 3477.2876 |  | 1811.163
9.54 | 0.72761 | 0.52833 | 0.19928 | 146.155 | 1.073 | 0.067842 | 0.0036149 | 0.16582 | 2.6513 | 1703.5678 | 1.491 | 258.9123 | 3477.3308 |  | 1811.1116
9.55 | 0.72759 | 0.52833 | 0.19926 | 146.0626 | 1.0726 | 0.067864 | 0.0036172 | 0.16587 | 2.6515 | 1703.5548 | 1.491 | 258.9104 | 3477.3739 |  | 1811.0603
9.56 | 0.72758 | 0.52833 | 0.19924 | 145.9703 | 1.0722 | 0.067885 | 0.0036194 | 0.16592 | 2.6517 | 1703.5417 | 1.491 | 258.9084 | 3477.4169 |  | 1811.009
9.57 | 0.72756 | 0.52833 | 0.19923 | 145.8781 | 1.0718 | 0.067907 | 0.0036217 | 0.16597 | 2.6519 | 1703.5286 | 1.491 | 258.9065 | 3477.46 |  | 1810.9578
9.58 | 0.72755 | 0.52833 | 0.19921 | 145.7861 | 1.0713 | 0.067928 | 0.003624 | 0.16603 | 2.6521 | 1703.5156 | 1.491 | 258.9045 | 3477.503 |  | 1810.9066
9.59 | 0.72753 | 0.52833 | 0.1992 | 145.6942 | 1.0709 | 0.06795 | 0.0036263 | 0.16608 | 2.6523 | 1703.5025 | 1.491 | 258.9026 | 3477.546 |  | 1810.8554
9.6 | 0.72752 | 0.52833 | 0.19918 | 145.6023 | 1.0705 | 0.067971 | 0.0036286 | 0.16613 | 2.6525 | 1703.4895 | 1.491 | 258.9007 | 3477.589 |  | 1810.8043
9.61 | 0.7275 | 0.52833 | 0.19917 | 145.5107 | 1.0701 | 0.067992 | 0.0036309 | 0.16618 | 2.6527 | 1703.4764 | 1.491 | 258.8987 | 3477.6319 |  | 1810.7532
9.62 | 0.72749 | 0.52833 | 0.19915 | 145.4191 | 1.0697 | 0.068014 | 0.0036332 | 0.16624 | 2.6529 | 1703.4634 | 1.491 | 258.8968 | 3477.6749 |  | 1810.7022
9.63 | 0.72747 | 0.52833 | 0.19914 | 145.3277 | 1.0692 | 0.068035 | 0.0036354 | 0.16629 | 2.6531 | 1703.4504 | 1.491 | 258.8948 | 3477.7178 |  | 1810.6512
9.64 | 0.72746 | 0.52833 | 0.19912 | 145.2364 | 1.0688 | 0.068057 | 0.0036377 | 0.16634 | 2.6533 | 1703.4374 | 1.491 | 258.8929 | 3477.7606 |  | 1810.6002
9.65 | 0.72744 | 0.52833 | 0.19911 | 145.1452 | 1.0684 | 0.068078 | 0.00364 | 0.16639 | 2.6535 | 1703.4244 | 1.491 | 258.891 | 3477.8035 |  | 1810.5493
9.66 | 0.72743 | 0.52833 | 0.19909 | 145.0541 | 1.068 | 0.068099 | 0.0036423 | 0.16645 | 2.6537 | 1703.4114 | 1.491 | 258.889 | 3477.8463 |  | 1810.4984
9.67 | 0.72741 | 0.52833 | 0.19908 | 144.9631 | 1.0676 | 0.068121 | 0.0036446 | 0.1665 | 2.6539 | 1703.3984 | 1.491 | 258.8871 | 3477.889 |  | 1810.4476
9.68 | 0.7274 | 0.52833 | 0.19906 | 144.8723 | 1.0672 | 0.068142 | 0.0036469 | 0.16655 | 2.6541 | 1703.3854 | 1.491 | 258.8852 | 3477.9318 |  | 1810.3967
9.69 | 0.72738 | 0.52833 | 0.19905 | 144.7816 | 1.0667 | 0.068163 | 0.0036492 | 0.1666 | 2.6543 | 1703.3725 | 1.491 | 258.8832 | 3477.9745 |  | 1810.346
9.7 | 0.72737 | 0.52833 | 0.19903 | 144.691 | 1.0663 | 0.068185 | 0.0036514 | 0.16665 | 2.6545 | 1703.3595 | 1.491 | 258.8813 | 3478.0172 |  | 1810.2952
9.71 | 0.72735 | 0.52833 | 0.19902 | 144.6005 | 1.0659 | 0.068206 | 0.0036537 | 0.16671 | 2.6547 | 1703.3466 | 1.491 | 258.8794 | 3478.0599 |  | 1810.2445
9.72 | 0.72734 | 0.52833 | 0.199 | 144.5102 | 1.0655 | 0.068227 | 0.003656 | 0.16676 | 2.6549 | 1703.3336 | 1.491 | 258.8774 | 3478.1026 |  | 1810.1939
9.73 | 0.72732 | 0.52833 | 0.19899 | 144.42 | 1.0651 | 0.068249 | 0.0036583 | 0.16681 | 2.6551 | 1703.3207 | 1.491 | 258.8755 | 3478.1452 |  | 1810.1432
9.74 | 0.72731 | 0.52833 | 0.19897 | 144.3298 | 1.0647 | 0.06827 | 0.0036606 | 0.16686 | 2.6553 | 1703.3078 | 1.491 | 258.8736 | 3478.1878 |  | 1810.0927
9.75 | 0.72729 | 0.52833 | 0.19896 | 144.2398 | 1.0643 | 0.068291 | 0.0036629 | 0.16691 | 2.6555 | 1703.2948 | 1.491 | 258.8717 | 3478.2304 |  | 1810.0421
9.76 | 0.72728 | 0.52833 | 0.19895 | 144.15 | 1.0639 | 0.068313 | 0.0036651 | 0.16697 | 2.6557 | 1703.2819 | 1.491 | 258.8697 | 3478.2729 |  | 1809.9916
9.77 | 0.72726 | 0.52833 | 0.19893 | 144.0602 | 1.0635 | 0.068334 | 0.0036674 | 0.16702 | 2.6559 | 1703.269 | 1.491 | 258.8678 | 3478.3154 |  | 1809.9411
9.78 | 0.72725 | 0.52833 | 0.19892 | 143.9706 | 1.063 | 0.068355 | 0.0036697 | 0.16707 | 2.6561 | 1703.2561 | 1.491 | 258.8659 | 3478.3579 |  | 1809.8907
9.79 | 0.72723 | 0.52833 | 0.1989 | 143.8811 | 1.0626 | 0.068376 | 0.003672 | 0.16712 | 2.6563 | 1703.2433 | 1.491 | 258.864 | 3478.4004 |  | 1809.8403
9.8 | 0.72722 | 0.52833 | 0.19889 | 143.7917 | 1.0622 | 0.068398 | 0.0036743 | 0.16717 | 2.6565 | 1703.2304 | 1.491 | 258.862 | 3478.4428 |  | 1809.7899
9.81 | 0.7272 | 0.52833 | 0.19887 | 143.7024 | 1.0618 | 0.068419 | 0.0036766 | 0.16723 | 2.6567 | 1703.2175 | 1.491 | 258.8601 | 3478.4852 |  | 1809.7396
9.82 | 0.72719 | 0.52833 | 0.19886 | 143.6132 | 1.0614 | 0.06844 | 0.0036788 | 0.16728 | 2.6569 | 1703.2046 | 1.491 | 258.8582 | 3478.5276 |  | 1809.6893
9.83 | 0.72717 | 0.52833 | 0.19884 | 143.5242 | 1.061 | 0.068461 | 0.0036811 | 0.16733 | 2.657 | 1703.1918 | 1.491 | 258.8563 | 3478.57 |  | 1809.6391
9.84 | 0.72716 | 0.52833 | 0.19883 | 143.4352 | 1.0606 | 0.068483 | 0.0036834 | 0.16738 | 2.6572 | 1703.1789 | 1.491 | 258.8544 | 3478.6123 |  | 1809.5889
9.85 | 0.72714 | 0.52833 | 0.19881 | 143.3464 | 1.0602 | 0.068504 | 0.0036857 | 0.16743 | 2.6574 | 1703.1661 | 1.491 | 258.8525 | 3478.6546 |  | 1809.5387
9.86 | 0.72713 | 0.52833 | 0.1988 | 143.2577 | 1.0598 | 0.068525 | 0.003688 | 0.16749 | 2.6576 | 1703.1533 | 1.491 | 258.8506 | 3478.6969 |  | 1809.4885
9.87 | 0.72711 | 0.52833 | 0.19878 | 143.1692 | 1.0594 | 0.068546 | 0.0036903 | 0.16754 | 2.6578 | 1703.1405 | 1.491 | 258.8487 | 3478.7391 |  | 1809.4384
9.88 | 0.7271 | 0.52833 | 0.19877 | 143.0807 | 1.059 | 0.068567 | 0.0036925 | 0.16759 | 2.658 | 1703.1276 | 1.491 | 258.8467 | 3478.7814 |  | 1809.3884
9.89 | 0.72708 | 0.52833 | 0.19875 | 142.9923 | 1.0586 | 0.068589 | 0.0036948 | 0.16764 | 2.6582 | 1703.1148 | 1.491 | 258.8448 | 3478.8236 |  | 1809.3384
9.9 | 0.72707 | 0.52833 | 0.19874 | 142.9041 | 1.0582 | 0.06861 | 0.0036971 | 0.16769 | 2.6584 | 1703.102 | 1.491 | 258.8429 | 3478.8657 |  | 1809.2884
9.91 | 0.72705 | 0.52833 | 0.19872 | 142.816 | 1.0577 | 0.068631 | 0.0036994 | 0.16774 | 2.6586 | 1703.0892 | 1.491 | 258.841 | 3478.9079 |  | 1809.2384
9.92 | 0.72704 | 0.52833 | 0.19871 | 142.728 | 1.0573 | 0.068652 | 0.0037017 | 0.1678 | 2.6588 | 1703.0765 | 1.491 | 258.8391 | 3478.95 |  | 1809.1885
9.93 | 0.72702 | 0.52833 | 0.19869 | 142.6401 | 1.0569 | 0.068673 | 0.0037039 | 0.16785 | 2.659 | 1703.0637 | 1.491 | 258.8372 | 3478.9921 |  | 1809.1386
9.94 | 0.72701 | 0.52833 | 0.19868 | 142.5523 | 1.0565 | 0.068694 | 0.0037062 | 0.1679 | 2.6592 | 1703.0509 | 1.491 | 258.8353 | 3479.0342 |  | 1809.0888
9.95 | 0.727 | 0.52833 | 0.19866 | 142.4647 | 1.0561 | 0.068715 | 0.0037085 | 0.16795 | 2.6594 | 1703.0382 | 1.491 | 258.8334 | 3479.0762 |  | 1809.039
9.96 | 0.72698 | 0.52833 | 0.19865 | 142.3771 | 1.0557 | 0.068737 | 0.0037108 | 0.168 | 2.6596 | 1703.0254 | 1.491 | 258.8315 | 3479.1183 |  | 1808.9892
9.97 | 0.72697 | 0.52833 | 0.19864 | 142.2897 | 1.0553 | 0.068758 | 0.0037131 | 0.16805 | 2.6598 | 1703.0127 | 1.491 | 258.8296 | 3479.1603 |  | 1808.9395
9.98 | 0.72695 | 0.52833 | 0.19862 | 142.2024 | 1.0549 | 0.068779 | 0.0037153 | 0.16811 | 2.66 | 1702.9999 | 1.491 | 258.8277 | 3479.2022 |  | 1808.8898
9.99 | 0.72694 | 0.52833 | 0.19861 | 142.1152 | 1.0545 | 0.0688 | 0.0037176 | 0.16816 | 2.6602 | 1702.9872 | 1.491 | 258.8258 | 3479.2442 |  | 1808.8401
10 | 0.72692 | 0.52833 | 0.19859 | 142.0281 | 1.0541 | 0.068821 | 0.0037199 | 0.16821 | 2.6604 | 1702.9745 | 1.491 | 258.8239 | 3479.2861 |  | 1808.7905
10.01 | 0.72691 | 0.52833 | 0.19858 | 141.9411 | 1.0537 | 0.068842 | 0.0037222 | 0.16826 | 2.6606 | 1702.9618 | 1.491 | 258.822 | 3479.328 |  | 1808.7409
10.02 | 0.72689 | 0.52833 | 0.19856 | 141.8542 | 1.0533 | 0.068863 | 0.0037245 | 0.16831 | 2.6608 | 1702.9491 | 1.491 | 258.8201 | 3479.3698 |  | 1808.6913
10.03 | 0.72688 | 0.52833 | 0.19855 | 141.7675 | 1.0529 | 0.068884 | 0.0037267 | 0.16836 | 2.661 | 1702.9364 | 1.491 | 258.8182 | 3479.4117 |  | 1808.6418
10.04 | 0.72686 | 0.52833 | 0.19853 | 141.6808 | 1.0525 | 0.068905 | 0.003729 | 0.16842 | 2.6612 | 1702.9237 | 1.491 | 258.8164 | 3479.4535 |  | 1808.5923
10.05 | 0.72685 | 0.52833 | 0.19852 | 141.5943 | 1.0521 | 0.068926 | 0.0037313 | 0.16847 | 2.6614 | 1702.911 | 1.491 | 258.8145 | 3479.4953 |  | 1808.5429
10.06 | 0.72683 | 0.52833 | 0.1985 | 141.5079 | 1.0517 | 0.068947 | 0.0037336 | 0.16852 | 2.6616 | 1702.8983 | 1.491 | 258.8126 | 3479.537 |  | 1808.4935
10.07 | 0.72682 | 0.52833 | 0.19849 | 141.4216 | 1.0513 | 0.068968 | 0.0037359 | 0.16857 | 2.6618 | 1702.8857 | 1.491 | 258.8107 | 3479.5788 |  | 1808.4441
10.08 | 0.72681 | 0.52833 | 0.19847 | 141.3354 | 1.0509 | 0.068989 | 0.0037381 | 0.16862 | 2.662 | 1702.873 | 1.491 | 258.8088 | 3479.6205 |  | 1808.3948
10.09 | 0.72679 | 0.52833 | 0.19846 | 141.2493 | 1.0505 | 0.06901 | 0.0037404 | 0.16867 | 2.6621 | 1702.8604 | 1.491 | 258.8069 | 3479.6622 |  | 1808.3455
10.1 | 0.72678 | 0.52833 | 0.19845 | 141.1634 | 1.0501 | 0.069031 | 0.0037427 | 0.16872 | 2.6623 | 1702.8477 | 1.491 | 258.805 | 3479.7038 |  | 1808.2962
10.11 | 0.72676 | 0.52833 | 0.19843 | 141.0775 | 1.0497 | 0.069052 | 0.003745 | 0.16878 | 2.6625 | 1702.8351 | 1.491 | 258.8032 | 3479.7455 |  | 1808.247
10.12 | 0.72675 | 0.52833 | 0.19842 | 140.9917 | 1.0493 | 0.069073 | 0.0037472 | 0.16883 | 2.6627 | 1702.8224 | 1.491 | 258.8013 | 3479.7871 |  | 1808.1978
10.13 | 0.72673 | 0.52833 | 0.1984 | 140.9061 | 1.049 | 0.069094 | 0.0037495 | 0.16888 | 2.6629 | 1702.8098 | 1.491 | 258.7994 | 3479.8287 |  | 1808.1486
10.14 | 0.72672 | 0.52833 | 0.19839 | 140.8206 | 1.0486 | 0.069115 | 0.0037518 | 0.16893 | 2.6631 | 1702.7972 | 1.491 | 258.7975 | 3479.8702 |  | 1808.0995
10.15 | 0.7267 | 0.52833 | 0.19837 | 140.7352 | 1.0482 | 0.069136 | 0.0037541 | 0.16898 | 2.6633 | 1702.7846 | 1.491 | 258.7956 | 3479.9118 |  | 1808.0504
10.16 | 0.72669 | 0.52833 | 0.19836 | 140.6499 | 1.0478 | 0.069157 | 0.0037564 | 0.16903 | 2.6635 | 1702.772 | 1.491 | 258.7938 | 3479.9533 |  | 1808.0014
10.17 | 0.72668 | 0.52833 | 0.19834 | 140.5647 | 1.0474 | 0.069178 | 0.0037586 | 0.16908 | 2.6637 | 1702.7594 | 1.491 | 258.7919 | 3479.9948 |  | 1807.9524
10.18 | 0.72666 | 0.52833 | 0.19833 | 140.4796 | 1.047 | 0.069199 | 0.0037609 | 0.16913 | 2.6639 | 1702.7468 | 1.491 | 258.79 | 3480.0362 |  | 1807.9034
10.19 | 0.72665 | 0.52833 | 0.19832 | 140.3946 | 1.0466 | 0.06922 | 0.0037632 | 0.16919 | 2.6641 | 1702.7343 | 1.491 | 258.7881 | 3480.0777 |  | 1807.8544
10.2 | 0.72663 | 0.52833 | 0.1983 | 140.3097 | 1.0462 | 0.069241 | 0.0037655 | 0.16924 | 2.6643 | 1702.7217 | 1.491 | 258.7863 | 3480.1191 |  | 1807.8055
10.21 | 0.72662 | 0.52833 | 0.19829 | 140.225 | 1.0458 | 0.069262 | 0.0037677 | 0.16929 | 2.6645 | 1702.7091 | 1.491 | 258.7844 | 3480.1605 |  | 1807.7567
10.22 | 0.7266 | 0.52833 | 0.19827 | 140.1403 | 1.0454 | 0.069283 | 0.00377 | 0.16934 | 2.6647 | 1702.6966 | 1.491 | 258.7825 | 3480.2018 |  | 1807.7078
10.23 | 0.72659 | 0.52833 | 0.19826 | 140.0558 | 1.045 | 0.069304 | 0.0037723 | 0.16939 | 2.6649 | 1702.6841 | 1.491 | 258.7807 | 3480.2432 |  | 1807.659
10.24 | 0.72657 | 0.52833 | 0.19824 | 139.9713 | 1.0446 | 0.069325 | 0.0037746 | 0.16944 | 2.6651 | 1702.6715 | 1.491 | 258.7788 | 3480.2845 |  | 1807.6103
10.25 | 0.72656 | 0.52833 | 0.19823 | 139.887 | 1.0442 | 0.069346 | 0.0037768 | 0.16949 | 2.6652 | 1702.659 | 1.491 | 258.7769 | 3480.3258 |  | 1807.5615
10.26 | 0.72655 | 0.52833 | 0.19822 | 139.8028 | 1.0439 | 0.069367 | 0.0037791 | 0.16954 | 2.6654 | 1702.6465 | 1.491 | 258.7751 | 3480.367 |  | 1807.5128
10.27 | 0.72653 | 0.52833 | 0.1982 | 139.7187 | 1.0435 | 0.069387 | 0.0037814 | 0.16959 | 2.6656 | 1702.634 | 1.491 | 258.7732 | 3480.4082 |  | 1807.4642
10.28 | 0.72652 | 0.52833 | 0.19819 | 139.6346 | 1.0431 | 0.069408 | 0.0037837 | 0.16964 | 2.6658 | 1702.6215 | 1.491 | 258.7713 | 3480.4495 |  | 1807.4155
10.29 | 0.7265 | 0.52833 | 0.19817 | 139.5508 | 1.0427 | 0.069429 | 0.0037859 | 0.1697 | 2.666 | 1702.609 | 1.491 | 258.7695 | 3480.4906 |  | 1807.3669
10.3 | 0.72649 | 0.52833 | 0.19816 | 139.467 | 1.0423 | 0.06945 | 0.0037882 | 0.16975 | 2.6662 | 1702.5965 | 1.491 | 258.7676 | 3480.5318 |  | 1807.3184
10.31 | 0.72647 | 0.52833 | 0.19814 | 139.3833 | 1.0419 | 0.069471 | 0.0037905 | 0.1698 | 2.6664 | 1702.584 | 1.491 | 258.7657 | 3480.5729 |  | 1807.2699
10.32 | 0.72646 | 0.52833 | 0.19813 | 139.2997 | 1.0415 | 0.069492 | 0.0037928 | 0.16985 | 2.6666 | 1702.5715 | 1.491 | 258.7639 | 3480.6141 |  | 1807.2214
10.33 | 0.72645 | 0.52833 | 0.19812 | 139.2162 | 1.0411 | 0.069513 | 0.003795 | 0.1699 | 2.6668 | 1702.559 | 1.491 | 258.762 | 3480.6551 |  | 1807.1729
10.34 | 0.72643 | 0.52833 | 0.1981 | 139.1328 | 1.0407 | 0.069533 | 0.0037973 | 0.16995 | 2.667 | 1702.5466 | 1.491 | 258.7602 | 3480.6962 |  | 1807.1245
10.35 | 0.72642 | 0.52833 | 0.19809 | 139.0496 | 1.0404 | 0.069554 | 0.0037996 | 0.17 | 2.6672 | 1702.5341 | 1.491 | 258.7583 | 3480.7372 |  | 1807.0761
10.36 | 0.7264 | 0.52833 | 0.19807 | 138.9664 | 1.04 | 0.069575 | 0.0038019 | 0.17005 | 2.6674 | 1702.5217 | 1.491 | 258.7565 | 3480.7783 |  | 1807.0278
10.37 | 0.72639 | 0.52833 | 0.19806 | 138.8834 | 1.0396 | 0.069596 | 0.0038041 | 0.1701 | 2.6676 | 1702.5092 | 1.491 | 258.7546 | 3480.8192 |  | 1806.9794
10.38 | 0.72638 | 0.52833 | 0.19804 | 138.8004 | 1.0392 | 0.069617 | 0.0038064 | 0.17015 | 2.6677 | 1702.4968 | 1.491 | 258.7528 | 3480.8602 |  | 1806.9312
10.39 | 0.72636 | 0.52833 | 0.19803 | 138.7176 | 1.0388 | 0.069637 | 0.0038087 | 0.1702 | 2.6679 | 1702.4844 | 1.491 | 258.7509 | 3480.9011 |  | 1806.8829
10.4 | 0.72635 | 0.52833 | 0.19802 | 138.6349 | 1.0384 | 0.069658 | 0.003811 | 0.17026 | 2.6681 | 1702.472 | 1.491 | 258.7491 | 3480.9421 |  | 1806.8347
10.41 | 0.72633 | 0.52833 | 0.198 | 138.5522 | 1.0381 | 0.069679 | 0.0038132 | 0.17031 | 2.6683 | 1702.4596 | 1.491 | 258.7472 | 3480.983 |  | 1806.7865
10.42 | 0.72632 | 0.52833 | 0.19799 | 138.4697 | 1.0377 | 0.0697 | 0.0038155 | 0.17036 | 2.6685 | 1702.4472 | 1.491 | 258.7454 | 3481.0238 |  | 1806.7384
10.43 | 0.7263 | 0.52833 | 0.19797 | 138.3873 | 1.0373 | 0.06972 | 0.0038178 | 0.17041 | 2.6687 | 1702.4348 | 1.491 | 258.7435 | 3481.0647 |  | 1806.6903
10.44 | 0.72629 | 0.52833 | 0.19796 | 138.305 | 1.0369 | 0.069741 | 0.00382 | 0.17046 | 2.6689 | 1702.4224 | 1.491 | 258.7417 | 3481.1055 |  | 1806.6422
10.45 | 0.72628 | 0.52833 | 0.19795 | 138.2227 | 1.0365 | 0.069762 | 0.0038223 | 0.17051 | 2.6691 | 1702.41 | 1.491 | 258.7398 | 3481.1463 |  | 1806.5942
10.46 | 0.72626 | 0.52833 | 0.19793 | 138.1406 | 1.0361 | 0.069783 | 0.0038246 | 0.17056 | 2.6693 | 1702.3976 | 1.491 | 258.738 | 3481.187 |  | 1806.5461
10.47 | 0.72625 | 0.52833 | 0.19792 | 138.0586 | 1.0358 | 0.069803 | 0.0038269 | 0.17061 | 2.6695 | 1702.3853 | 1.491 | 258.7361 | 3481.2278 |  | 1806.4982
10.48 | 0.72623 | 0.52833 | 0.1979 | 137.9767 | 1.0354 | 0.069824 | 0.0038291 | 0.17066 | 2.6696 | 1702.3729 | 1.491 | 258.7343 | 3481.2685 |  | 1806.4502
10.49 | 0.72622 | 0.52833 | 0.19789 | 137.8949 | 1.035 | 0.069845 | 0.0038314 | 0.17071 | 2.6698 | 1702.3606 | 1.491 | 258.7325 | 3481.3092 |  | 1806.4023
10.5 | 0.72621 | 0.52833 | 0.19787 | 137.8132 | 1.0346 | 0.069865 | 0.0038337 | 0.17076 | 2.67 | 1702.3482 | 1.491 | 258.7306 | 3481.3499 |  | 1806.3545
10.51 | 0.72619 | 0.52833 | 0.19786 | 137.7316 | 1.0342 | 0.069886 | 0.0038359 | 0.17081 | 2.6702 | 1702.3359 | 1.491 | 258.7288 | 3481.3905 |  | 1806.3066
10.52 | 0.72618 | 0.52833 | 0.19785 | 137.6501 | 1.0339 | 0.069907 | 0.0038382 | 0.17086 | 2.6704 | 1702.3236 | 1.491 | 258.7269 | 3481.4312 |  | 1806.2588
10.53 | 0.72616 | 0.52833 | 0.19783 | 137.5687 | 1.0335 | 0.069928 | 0.0038405 | 0.17091 | 2.6706 | 1702.3112 | 1.491 | 258.7251 | 3481.4718 |  | 1806.211
10.54 | 0.72615 | 0.52833 | 0.19782 | 137.4874 | 1.0331 | 0.069948 | 0.0038428 | 0.17096 | 2.6708 | 1702.2989 | 1.491 | 258.7233 | 3481.5123 |  | 1806.1633
10.55 | 0.72614 | 0.52833 | 0.1978 | 137.4062 | 1.0327 | 0.069969 | 0.003845 | 0.17102 | 2.671 | 1702.2866 | 1.491 | 258.7214 | 3481.5529 |  | 1806.1156
10.56 | 0.72612 | 0.52833 | 0.19779 | 137.3252 | 1.0323 | 0.06999 | 0.0038473 | 0.17107 | 2.6712 | 1702.2743 | 1.491 | 258.7196 | 3481.5934 |  | 1806.0679
10.57 | 0.72611 | 0.52833 | 0.19778 | 137.2442 | 1.032 | 0.07001 | 0.0038496 | 0.17112 | 2.6714 | 1702.262 | 1.491 | 258.7178 | 3481.6339 |  | 1806.0203
10.58 | 0.72609 | 0.52833 | 0.19776 | 137.1633 | 1.0316 | 0.070031 | 0.0038518 | 0.17117 | 2.6715 | 1702.2497 | 1.491 | 258.7159 | 3481.6744 |  | 1805.9727
10.59 | 0.72608 | 0.52833 | 0.19775 | 137.0825 | 1.0312 | 0.070051 | 0.0038541 | 0.17122 | 2.6717 | 1702.2375 | 1.491 | 258.7141 | 3481.7149 |  | 1805.9251
10.6 | 0.72607 | 0.52833 | 0.19773 | 137.0018 | 1.0308 | 0.070072 | 0.0038564 | 0.17127 | 2.6719 | 1702.2252 | 1.491 | 258.7123 | 3481.7553 |  | 1805.8776
10.61 | 0.72605 | 0.52833 | 0.19772 | 136.9212 | 1.0305 | 0.070093 | 0.0038586 | 0.17132 | 2.6721 | 1702.2129 | 1.491 | 258.7105 | 3481.7957 |  | 1805.8301
10.62 | 0.72604 | 0.52833 | 0.19771 | 136.8408 | 1.0301 | 0.070113 | 0.0038609 | 0.17137 | 2.6723 | 1702.2007 | 1.491 | 258.7086 | 3481.8361 |  | 1805.7826
10.63 | 0.72602 | 0.52833 | 0.19769 | 136.7604 | 1.0297 | 0.070134 | 0.0038632 | 0.17142 | 2.6725 | 1702.1884 | 1.491 | 258.7068 | 3481.8764 |  | 1805.7352
10.64 | 0.72601 | 0.52833 | 0.19768 | 136.6801 | 1.0293 | 0.070154 | 0.0038655 | 0.17147 | 2.6727 | 1702.1762 | 1.491 | 258.705 | 3481.9168 |  | 1805.6878
10.65 | 0.726 | 0.52833 | 0.19766 | 136.5999 | 1.029 | 0.070175 | 0.0038677 | 0.17152 | 2.6729 | 1702.164 | 1.491 | 258.7032 | 3481.9571 |  | 1805.6404
10.66 | 0.72598 | 0.52833 | 0.19765 | 136.5198 | 1.0286 | 0.070196 | 0.00387 | 0.17157 | 2.6731 | 1702.1517 | 1.491 | 258.7013 | 3481.9974 |  | 1805.5931
10.67 | 0.72597 | 0.52833 | 0.19764 | 136.4398 | 1.0282 | 0.070216 | 0.0038723 | 0.17162 | 2.6732 | 1702.1395 | 1.491 | 258.6995 | 3482.0377 |  | 1805.5458
10.68 | 0.72595 | 0.52833 | 0.19762 | 136.36 | 1.0278 | 0.070237 | 0.0038745 | 0.17167 | 2.6734 | 1702.1273 | 1.491 | 258.6977 | 3482.0779 |  | 1805.4985
10.69 | 0.72594 | 0.52833 | 0.19761 | 136.2802 | 1.0275 | 0.070257 | 0.0038768 | 0.17172 | 2.6736 | 1702.1151 | 1.491 | 258.6959 | 3482.1181 |  | 1805.4513
10.7 | 0.72593 | 0.52833 | 0.1976 | 136.2005 | 1.0271 | 0.070278 | 0.0038791 | 0.17177 | 2.6738 | 1702.1029 | 1.491 | 258.6941 | 3482.1583 |  | 1805.4041
10.71 | 0.72591 | 0.52833 | 0.19758 | 136.1209 | 1.0267 | 0.070298 | 0.0038813 | 0.17182 | 2.674 | 1702.0907 | 1.491 | 258.6923 | 3482.1985 |  | 1805.3569
10.72 | 0.7259 | 0.52833 | 0.19757 | 136.0414 | 1.0264 | 0.070319 | 0.0038836 | 0.17187 | 2.6742 | 1702.0785 | 1.491 | 258.6904 | 3482.2386 |  | 1805.3098
10.73 | 0.72588 | 0.52833 | 0.19755 | 135.962 | 1.026 | 0.070339 | 0.0038859 | 0.17192 | 2.6744 | 1702.0663 | 1.491 | 258.6886 | 3482.2788 |  | 1805.2627
10.74 | 0.72587 | 0.52833 | 0.19754 | 135.8827 | 1.0256 | 0.07036 | 0.0038881 | 0.17197 | 2.6746 | 1702.0542 | 1.491 | 258.6868 | 3482.3189 |  | 1805.2156
10.75 | 0.72586 | 0.52833 | 0.19753 | 135.8035 | 1.0252 | 0.070381 | 0.0038904 | 0.17202 | 2.6747 | 1702.042 | 1.491 | 258.685 | 3482.3589 |  | 1805.1685
10.76 | 0.72584 | 0.52833 | 0.19751 | 135.7244 | 1.0249 | 0.070401 | 0.0038927 | 0.17207 | 2.6749 | 1702.0299 | 1.491 | 258.6832 | 3482.399 |  | 1805.1215
10.77 | 0.72583 | 0.52833 | 0.1975 | 135.6454 | 1.0245 | 0.070422 | 0.0038949 | 0.17212 | 2.6751 | 1702.0177 | 1.491 | 258.6814 | 3482.439 |  | 1805.0746
10.78 | 0.72582 | 0.52833 | 0.19748 | 135.5665 | 1.0241 | 0.070442 | 0.0038972 | 0.17217 | 2.6753 | 1702.0056 | 1.491 | 258.6796 | 3482.479 |  | 1805.0276
10.79 | 0.7258 | 0.52833 | 0.19747 | 135.4877 | 1.0238 | 0.070463 | 0.0038995 | 0.17222 | 2.6755 | 1701.9934 | 1.491 | 258.6778 | 3482.519 |  | 1804.9807
10.8 | 0.72579 | 0.52833 | 0.19746 | 135.409 | 1.0234 | 0.070483 | 0.0039017 | 0.17227 | 2.6757 | 1701.9813 | 1.491 | 258.676 | 3482.559 |  | 1804.9338
10.81 | 0.72577 | 0.52833 | 0.19744 | 135.3304 | 1.023 | 0.070503 | 0.003904 | 0.17232 | 2.6759 | 1701.9692 | 1.491 | 258.6742 | 3482.5989 |  | 1804.887
10.82 | 0.72576 | 0.52833 | 0.19743 | 135.2519 | 1.0227 | 0.070524 | 0.0039063 | 0.17237 | 2.676 | 1701.9571 | 1.491 | 258.6723 | 3482.6388 |  | 1804.8402
10.83 | 0.72575 | 0.52833 | 0.19742 | 135.1735 | 1.0223 | 0.070544 | 0.0039085 | 0.17242 | 2.6762 | 1701.945 | 1.491 | 258.6705 | 3482.6787 |  | 1804.7934
10.84 | 0.72573 | 0.52833 | 0.1974 | 135.0952 | 1.0219 | 0.070565 | 0.0039108 | 0.17247 | 2.6764 | 1701.9329 | 1.491 | 258.6687 | 3482.7186 |  | 1804.7466
10.85 | 0.72572 | 0.52833 | 0.19739 | 135.017 | 1.0216 | 0.070585 | 0.0039131 | 0.17252 | 2.6766 | 1701.9208 | 1.491 | 258.6669 | 3482.7585 |  | 1804.6999
10.86 | 0.72571 | 0.52833 | 0.19737 | 134.9388 | 1.0212 | 0.070606 | 0.0039153 | 0.17257 | 2.6768 | 1701.9087 | 1.491 | 258.6651 | 3482.7983 |  | 1804.6533
10.87 | 0.72569 | 0.52833 | 0.19736 | 134.8608 | 1.0208 | 0.070626 | 0.0039176 | 0.17262 | 2.677 | 1701.8966 | 1.491 | 258.6633 | 3482.8381 |  | 1804.6066
10.88 | 0.72568 | 0.52833 | 0.19735 | 134.7829 | 1.0205 | 0.070647 | 0.0039199 | 0.17267 | 2.6772 | 1701.8845 | 1.491 | 258.6615 | 3482.8779 |  | 1804.56
10.89 | 0.72566 | 0.52833 | 0.19733 | 134.705 | 1.0201 | 0.070667 | 0.0039221 | 0.17272 | 2.6773 | 1701.8725 | 1.491 | 258.6597 | 3482.9176 |  | 1804.5134
10.9 | 0.72565 | 0.52833 | 0.19732 | 134.6273 | 1.0197 | 0.070687 | 0.0039244 | 0.17277 | 2.6775 | 1701.8604 | 1.491 | 258.6579 | 3482.9573 |  | 1804.4668
10.91 | 0.72564 | 0.52833 | 0.19731 | 134.5496 | 1.0194 | 0.070708 | 0.0039267 | 0.17282 | 2.6777 | 1701.8484 | 1.491 | 258.6562 | 3482.9971 |  | 1804.4203
10.92 | 0.72562 | 0.52833 | 0.19729 | 134.4721 | 1.019 | 0.070728 | 0.0039289 | 0.17287 | 2.6779 | 1701.8363 | 1.491 | 258.6544 | 3483.0367 |  | 1804.3738
10.93 | 0.72561 | 0.52833 | 0.19728 | 134.3946 | 1.0186 | 0.070748 | 0.0039312 | 0.17292 | 2.6781 | 1701.8243 | 1.491 | 258.6526 | 3483.0764 |  | 1804.3274
10.94 | 0.7256 | 0.52833 | 0.19727 | 134.3172 | 1.0183 | 0.070769 | 0.0039335 | 0.17297 | 2.6783 | 1701.8123 | 1.491 | 258.6508 | 3483.116 |  | 1804.2809
10.95 | 0.72558 | 0.52833 | 0.19725 | 134.24 | 1.0179 | 0.070789 | 0.0039357 | 0.17302 | 2.6785 | 1701.8002 | 1.491 | 258.649 | 3483.1557 |  | 1804.2346
10.96 | 0.72557 | 0.52833 | 0.19724 | 134.1628 | 1.0175 | 0.07081 | 0.003938 | 0.17307 | 2.6786 | 1701.7882 | 1.491 | 258.6472 | 3483.1953 |  | 1804.1882
10.97 | 0.72556 | 0.52833 | 0.19722 | 134.0857 | 1.0172 | 0.07083 | 0.0039402 | 0.17312 | 2.6788 | 1701.7762 | 1.491 | 258.6454 | 3483.2348 |  | 1804.1419
10.98 | 0.72554 | 0.52833 | 0.19721 | 134.0087 | 1.0168 | 0.07085 | 0.0039425 | 0.17317 | 2.679 | 1701.7642 | 1.491 | 258.6436 | 3483.2744 |  | 1804.0956
10.99 | 0.72553 | 0.52833 | 0.1972 | 133.9318 | 1.0165 | 0.070871 | 0.0039448 | 0.17322 | 2.6792 | 1701.7522 | 1.491 | 258.6418 | 3483.3139 |  | 1804.0493
11 | 0.72551 | 0.52833 | 0.19718 | 133.855 | 1.0161 | 0.070891 | 0.003947 | 0.17327 | 2.6794 | 1701.7402 | 1.491 | 258.64 | 3483.3534 |  | 1804.0031
11.01 | 0.7255 | 0.52833 | 0.19717 | 133.7783 | 1.0157 | 0.070911 | 0.0039493 | 0.17332 | 2.6796 | 1701.7283 | 1.491 | 258.6383 | 3483.3929 |  | 1803.9569
11.02 | 0.72549 | 0.52833 | 0.19716 | 133.7017 | 1.0154 | 0.070932 | 0.0039516 | 0.17337 | 2.6797 | 1701.7163 | 1.491 | 258.6365 | 3483.4323 |  | 1803.9107
11.03 | 0.72547 | 0.52833 | 0.19714 | 133.6252 | 1.015 | 0.070952 | 0.0039538 | 0.17342 | 2.6799 | 1701.7043 | 1.491 | 258.6347 | 3483.4718 |  | 1803.8645
11.04 | 0.72546 | 0.52833 | 0.19713 | 133.5487 | 1.0147 | 0.070972 | 0.0039561 | 0.17347 | 2.6801 | 1701.6924 | 1.491 | 258.6329 | 3483.5112 |  | 1803.8184
11.05 | 0.72545 | 0.52833 | 0.19712 | 133.4724 | 1.0143 | 0.070992 | 0.0039584 | 0.17352 | 2.6803 | 1701.6804 | 1.491 | 258.6311 | 3483.5506 |  | 1803.7724
11.06 | 0.72543 | 0.52833 | 0.1971 | 133.3961 | 1.0139 | 0.071013 | 0.0039606 | 0.17357 | 2.6805 | 1701.6685 | 1.491 | 258.6293 | 3483.59 |  | 1803.7263
11.07 | 0.72542 | 0.52833 | 0.19709 | 133.32 | 1.0136 | 0.071033 | 0.0039629 | 0.17362 | 2.6807 | 1701.6565 | 1.491 | 258.6276 | 3483.6293 |  | 1803.6803
11.08 | 0.72541 | 0.52833 | 0.19708 | 133.2439 | 1.0132 | 0.071053 | 0.0039651 | 0.17367 | 2.6809 | 1701.6446 | 1.491 | 258.6258 | 3483.6686 |  | 1803.6343
11.09 | 0.72539 | 0.52833 | 0.19706 | 133.168 | 1.0129 | 0.071074 | 0.0039674 | 0.17372 | 2.681 | 1701.6327 | 1.491 | 258.624 | 3483.7079 |  | 1803.5884
11.1 | 0.72538 | 0.52833 | 0.19705 | 133.0921 | 1.0125 | 0.071094 | 0.0039697 | 0.17376 | 2.6812 | 1701.6207 | 1.491 | 258.6222 | 3483.7472 |  | 1803.5424
11.11 | 0.72537 | 0.52833 | 0.19704 | 133.0163 | 1.0121 | 0.071114 | 0.0039719 | 0.17381 | 2.6814 | 1701.6088 | 1.491 | 258.6205 | 3483.7865 |  | 1803.4965
11.12 | 0.72535 | 0.52833 | 0.19702 | 132.9406 | 1.0118 | 0.071134 | 0.0039742 | 0.17386 | 2.6816 | 1701.5969 | 1.491 | 258.6187 | 3483.8257 |  | 1803.4507
11.13 | 0.72534 | 0.52833 | 0.19701 | 132.865 | 1.0114 | 0.071155 | 0.0039764 | 0.17391 | 2.6818 | 1701.585 | 1.491 | 258.6169 | 3483.8649 |  | 1803.4049
11.14 | 0.72533 | 0.52833 | 0.19699 | 132.7895 | 1.0111 | 0.071175 | 0.0039787 | 0.17396 | 2.682 | 1701.5731 | 1.491 | 258.6151 | 3483.9041 |  | 1803.3591
11.15 | 0.72531 | 0.52833 | 0.19698 | 132.7141 | 1.0107 | 0.071195 | 0.003981 | 0.17401 | 2.6821 | 1701.5612 | 1.491 | 258.6134 | 3483.9433 |  | 1803.3133
11.16 | 0.7253 | 0.52833 | 0.19697 | 132.6387 | 1.0104 | 0.071215 | 0.0039832 | 0.17406 | 2.6823 | 1701.5494 | 1.491 | 258.6116 | 3483.9824 |  | 1803.2676
11.17 | 0.72529 | 0.52833 | 0.19695 | 132.5635 | 1.01 | 0.071235 | 0.0039855 | 0.17411 | 2.6825 | 1701.5375 | 1.491 | 258.6098 | 3484.0215 |  | 1803.2219
11.18 | 0.72527 | 0.52833 | 0.19694 | 132.4883 | 1.0096 | 0.071256 | 0.0039878 | 0.17416 | 2.6827 | 1701.5256 | 1.491 | 258.6081 | 3484.0606 |  | 1803.1762
11.19 | 0.72526 | 0.52833 | 0.19693 | 132.4133 | 1.0093 | 0.071276 | 0.00399 | 0.17421 | 2.6829 | 1701.5138 | 1.491 | 258.6063 | 3484.0997 |  | 1803.1305
11.2 | 0.72525 | 0.52833 | 0.19691 | 132.3383 | 1.0089 | 0.071296 | 0.0039923 | 0.17426 | 2.683 | 1701.5019 | 1.491 | 258.6045 | 3484.1388 |  | 1803.0849
11.21 | 0.72523 | 0.52833 | 0.1969 | 132.2634 | 1.0086 | 0.071316 | 0.0039945 | 0.17431 | 2.6832 | 1701.4901 | 1.491 | 258.6028 | 3484.1778 |  | 1803.0394
11.22 | 0.72522 | 0.52833 | 0.19689 | 132.1887 | 1.0082 | 0.071336 | 0.0039968 | 0.17436 | 2.6834 | 1701.4782 | 1.491 | 258.601 | 3484.2168 |  | 1802.9938
11.23 | 0.72521 | 0.52833 | 0.19687 | 132.114 | 1.0079 | 0.071357 | 0.0039991 | 0.17441 | 2.6836 | 1701.4664 | 1.491 | 258.5992 | 3484.2558 |  | 1802.9483
11.24 | 0.72519 | 0.52833 | 0.19686 | 132.0393 | 1.0075 | 0.071377 | 0.0040013 | 0.17446 | 2.6838 | 1701.4546 | 1.491 | 258.5975 | 3484.2948 |  | 1802.9028
11.25 | 0.72518 | 0.52833 | 0.19685 | 131.9648 | 1.0072 | 0.071397 | 0.0040036 | 0.17451 | 2.684 | 1701.4428 | 1.491 | 258.5957 | 3484.3337 |  | 1802.8573
11.26 | 0.72517 | 0.52833 | 0.19683 | 131.8904 | 1.0068 | 0.071417 | 0.0040058 | 0.17455 | 2.6841 | 1701.4309 | 1.491 | 258.594 | 3484.3726 |  | 1802.8119
11.27 | 0.72515 | 0.52833 | 0.19682 | 131.816 | 1.0065 | 0.071437 | 0.0040081 | 0.1746 | 2.6843 | 1701.4191 | 1.491 | 258.5922 | 3484.4115 |  | 1802.7665
11.28 | 0.72514 | 0.52833 | 0.19681 | 131.7418 | 1.0061 | 0.071457 | 0.0040104 | 0.17465 | 2.6845 | 1701.4073 | 1.491 | 258.5904 | 3484.4504 |  | 1802.7212
11.29 | 0.72513 | 0.52833 | 0.19679 | 131.6676 | 1.0058 | 0.071477 | 0.0040126 | 0.1747 | 2.6847 | 1701.3956 | 1.491 | 258.5887 | 3484.4893 |  | 1802.6758
11.3 | 0.72511 | 0.52833 | 0.19678 | 131.5935 | 1.0054 | 0.071497 | 0.0040149 | 0.17475 | 2.6849 | 1701.3838 | 1.491 | 258.5869 | 3484.5281 |  | 1802.6305
11.31 | 0.7251 | 0.52833 | 0.19677 | 131.5196 | 1.0051 | 0.071518 | 0.0040171 | 0.1748 | 2.685 | 1701.372 | 1.491 | 258.5852 | 3484.5669 |  | 1802.5852
11.32 | 0.72509 | 0.52833 | 0.19675 | 131.4457 | 1.0047 | 0.071538 | 0.0040194 | 0.17485 | 2.6852 | 1701.3602 | 1.491 | 258.5834 | 3484.6057 |  | 1802.54
11.33 | 0.72507 | 0.52833 | 0.19674 | 131.3718 | 1.0044 | 0.071558 | 0.0040216 | 0.1749 | 2.6854 | 1701.3485 | 1.491 | 258.5817 | 3484.6445 |  | 1802.4948
11.34 | 0.72506 | 0.52833 | 0.19673 | 131.2981 | 1.004 | 0.071578 | 0.0040239 | 0.17495 | 2.6856 | 1701.3367 | 1.491 | 258.5799 | 3484.6832 |  | 1802.4496
11.35 | 0.72505 | 0.52833 | 0.19671 | 131.2245 | 1.0037 | 0.071598 | 0.0040262 | 0.175 | 2.6858 | 1701.3249 | 1.491 | 258.5782 | 3484.722 |  | 1802.4044
11.36 | 0.72503 | 0.52833 | 0.1967 | 131.1509 | 1.0033 | 0.071618 | 0.0040284 | 0.17505 | 2.686 | 1701.3132 | 1.491 | 258.5764 | 3484.7607 |  | 1802.3593
11.37 | 0.72502 | 0.52833 | 0.19669 | 131.0775 | 1.003 | 0.071638 | 0.0040307 | 0.17509 | 2.6861 | 1701.3015 | 1.491 | 258.5747 | 3484.7994 |  | 1802.3142
11.38 | 0.72501 | 0.52833 | 0.19668 | 131.0041 | 1.0026 | 0.071658 | 0.0040329 | 0.17514 | 2.6863 | 1701.2897 | 1.491 | 258.5729 | 3484.838 |  | 1802.2692
11.39 | 0.72499 | 0.52833 | 0.19666 | 130.9308 | 1.0023 | 0.071678 | 0.0040352 | 0.17519 | 2.6865 | 1701.278 | 1.491 | 258.5712 | 3484.8767 |  | 1802.2241
11.4 | 0.72498 | 0.52833 | 0.19665 | 130.8576 | 1.0019 | 0.071698 | 0.0040374 | 0.17524 | 2.6867 | 1701.2663 | 1.491 | 258.5694 | 3484.9153 |  | 1802.1791
11.41 | 0.72497 | 0.52833 | 0.19664 | 130.7845 | 1.0016 | 0.071718 | 0.0040397 | 0.17529 | 2.6869 | 1701.2546 | 1.491 | 258.5677 | 3484.9539 |  | 1802.1342
11.42 | 0.72495 | 0.52833 | 0.19662 | 130.7115 | 1.0012 | 0.071738 | 0.004042 | 0.17534 | 2.687 | 1701.2429 | 1.491 | 258.5659 | 3484.9924 |  | 1802.0892
11.43 | 0.72494 | 0.52833 | 0.19661 | 130.6385 | 1.0009 | 0.071758 | 0.0040442 | 0.17539 | 2.6872 | 1701.2312 | 1.491 | 258.5642 | 3485.031 |  | 1802.0443
11.44 | 0.72493 | 0.52833 | 0.1966 | 130.5657 | 1.0005 | 0.071778 | 0.0040465 | 0.17544 | 2.6874 | 1701.2195 | 1.491 | 258.5625 | 3485.0695 |  | 1801.9994
11.45 | 0.72491 | 0.52833 | 0.19658 | 130.4929 | 1.0002 | 0.071798 | 0.0040487 | 0.17549 | 2.6876 | 1701.2078 | 1.491 | 258.5607 | 3485.108 |  | 1801.9546
11.46 | 0.7249 | 0.52833 | 0.19657 | 130.4202 | 0.99985 | 0.071818 | 0.004051 | 0.17554 | 2.6878 | 1701.1961 | 1.491 | 258.559 | 3485.1465 |  | 1801.9097
11.47 | 0.72489 | 0.52833 | 0.19656 | 130.3476 | 0.9995 | 0.071838 | 0.0040532 | 0.17558 | 2.6879 | 1701.1844 | 1.491 | 258.5572 | 3485.185 |  | 1801.8649
11.48 | 0.72487 | 0.52833 | 0.19654 | 130.2751 | 0.99916 | 0.071858 | 0.0040555 | 0.17563 | 2.6881 | 1701.1728 | 1.491 | 258.5555 | 3485.2234 |  | 1801.8202
11.49 | 0.72486 | 0.52833 | 0.19653 | 130.2027 | 0.99881 | 0.071878 | 0.0040578 | 0.17568 | 2.6883 | 1701.1611 | 1.491 | 258.5538 | 3485.2619 |  | 1801.7754
11.5 | 0.72485 | 0.52833 | 0.19652 | 130.1303 | 0.99847 | 0.071898 | 0.00406 | 0.17573 | 2.6885 | 1701.1494 | 1.491 | 258.552 | 3485.3003 |  | 1801.7307
11.51 | 0.72484 | 0.52833 | 0.1965 | 130.0581 | 0.99813 | 0.071918 | 0.0040623 | 0.17578 | 2.6886 | 1701.1378 | 1.491 | 258.5503 | 3485.3387 |  | 1801.6861
11.52 | 0.72482 | 0.52833 | 0.19649 | 129.9859 | 0.99778 | 0.071938 | 0.0040645 | 0.17583 | 2.6888 | 1701.1262 | 1.491 | 258.5486 | 3485.377 |  | 1801.6414
11.53 | 0.72481 | 0.52833 | 0.19648 | 129.9138 | 0.99744 | 0.071958 | 0.0040668 | 0.17588 | 2.689 | 1701.1145 | 1.491 | 258.5468 | 3485.4154 |  | 1801.5968
11.54 | 0.7248 | 0.52833 | 0.19646 | 129.8418 | 0.9971 | 0.071978 | 0.004069 | 0.17593 | 2.6892 | 1701.1029 | 1.491 | 258.5451 | 3485.4537 |  | 1801.5522
11.55 | 0.72478 | 0.52833 | 0.19645 | 129.7699 | 0.99675 | 0.071998 | 0.0040713 | 0.17597 | 2.6894 | 1701.0913 | 1.491 | 258.5434 | 3485.492 |  | 1801.5077
11.56 | 0.72477 | 0.52833 | 0.19644 | 129.6981 | 0.99641 | 0.072018 | 0.0040735 | 0.17602 | 2.6895 | 1701.0797 | 1.491 | 258.5416 | 3485.5303 |  | 1801.4631
11.57 | 0.72476 | 0.52833 | 0.19643 | 129.6263 | 0.99607 | 0.072038 | 0.0040758 | 0.17607 | 2.6897 | 1701.0681 | 1.491 | 258.5399 | 3485.5685 |  | 1801.4186
11.58 | 0.72474 | 0.52833 | 0.19641 | 129.5547 | 0.99573 | 0.072058 | 0.0040781 | 0.17612 | 2.6899 | 1701.0564 | 1.491 | 258.5382 | 3485.6067 |  | 1801.3742
11.59 | 0.72473 | 0.52833 | 0.1964 | 129.4831 | 0.99539 | 0.072078 | 0.0040803 | 0.17617 | 2.6901 | 1701.0449 | 1.491 | 258.5364 | 3485.645 |  | 1801.3297
11.6 | 0.72472 | 0.52833 | 0.19639 | 129.4116 | 0.99505 | 0.072098 | 0.0040826 | 0.17622 | 2.6903 | 1701.0333 | 1.491 | 258.5347 | 3485.6832 |  | 1801.2853
11.61 | 0.7247 | 0.52833 | 0.19637 | 129.3402 | 0.99471 | 0.072118 | 0.0040848 | 0.17627 | 2.6904 | 1701.0217 | 1.491 | 258.533 | 3485.7213 |  | 1801.2409
11.62 | 0.72469 | 0.52833 | 0.19636 | 129.2688 | 0.99437 | 0.072138 | 0.0040871 | 0.17632 | 2.6906 | 1701.0101 | 1.491 | 258.5313 | 3485.7595 |  | 1801.1966
11.63 | 0.72468 | 0.52833 | 0.19635 | 129.1976 | 0.99403 | 0.072157 | 0.0040893 | 0.17636 | 2.6908 | 1700.9985 | 1.491 | 258.5295 | 3485.7976 |  | 1801.1523
11.64 | 0.72467 | 0.52833 | 0.19633 | 129.1264 | 0.99369 | 0.072177 | 0.0040916 | 0.17641 | 2.691 | 1700.987 | 1.491 | 258.5278 | 3485.8357 |  | 1801.108
11.65 | 0.72465 | 0.52833 | 0.19632 | 129.0554 | 0.99335 | 0.072197 | 0.0040938 | 0.17646 | 2.6911 | 1700.9754 | 1.491 | 258.5261 | 3485.8738 |  | 1801.0637
11.66 | 0.72464 | 0.52833 | 0.19631 | 128.9844 | 0.99301 | 0.072217 | 0.0040961 | 0.17651 | 2.6913 | 1700.9639 | 1.491 | 258.5244 | 3485.9119 |  | 1801.0195
11.67 | 0.72463 | 0.52833 | 0.1963 | 128.9134 | 0.99267 | 0.072237 | 0.0040983 | 0.17656 | 2.6915 | 1700.9523 | 1.491 | 258.5227 | 3485.9499 |  | 1800.9753
11.68 | 0.72461 | 0.52833 | 0.19628 | 128.8426 | 0.99233 | 0.072257 | 0.0041006 | 0.17661 | 2.6917 | 1700.9408 | 1.491 | 258.5209 | 3485.9879 |  | 1800.9311
11.69 | 0.7246 | 0.52833 | 0.19627 | 128.7719 | 0.99199 | 0.072277 | 0.0041028 | 0.17666 | 2.6919 | 1700.9292 | 1.491 | 258.5192 | 3486.0259 |  | 1800.8869
11.7 | 0.72459 | 0.52833 | 0.19626 | 128.7012 | 0.99166 | 0.072296 | 0.0041051 | 0.1767 | 2.692 | 1700.9177 | 1.491 | 258.5175 | 3486.0639 |  | 1800.8428
11.71 | 0.72458 | 0.52833 | 0.19624 | 128.6306 | 0.99132 | 0.072316 | 0.0041073 | 0.17675 | 2.6922 | 1700.9062 | 1.491 | 258.5158 | 3486.1019 |  | 1800.7987
11.72 | 0.72456 | 0.52833 | 0.19623 | 128.5601 | 0.99098 | 0.072336 | 0.0041096 | 0.1768 | 2.6924 | 1700.8947 | 1.491 | 258.5141 | 3486.1398 |  | 1800.7547
11.73 | 0.72455 | 0.52833 | 0.19622 | 128.4897 | 0.99065 | 0.072356 | 0.0041119 | 0.17685 | 2.6926 | 1700.8832 | 1.491 | 258.5124 | 3486.1777 |  | 1800.7106
11.74 | 0.72454 | 0.52833 | 0.19621 | 128.4194 | 0.99031 | 0.072376 | 0.0041141 | 0.1769 | 2.6927 | 1700.8717 | 1.491 | 258.5106 | 3486.2156 |  | 1800.6666
11.75 | 0.72452 | 0.52833 | 0.19619 | 128.3491 | 0.98997 | 0.072396 | 0.0041164 | 0.17695 | 2.6929 | 1700.8602 | 1.491 | 258.5089 | 3486.2535 |  | 1800.6227
11.76 | 0.72451 | 0.52833 | 0.19618 | 128.2789 | 0.98964 | 0.072415 | 0.0041186 | 0.17699 | 2.6931 | 1700.8487 | 1.491 | 258.5072 | 3486.2914 |  | 1800.5787
11.77 | 0.7245 | 0.52833 | 0.19617 | 128.2088 | 0.9893 | 0.072435 | 0.0041209 | 0.17704 | 2.6933 | 1700.8372 | 1.491 | 258.5055 | 3486.3292 |  | 1800.5348
11.78 | 0.72448 | 0.52833 | 0.19615 | 128.1388 | 0.98897 | 0.072455 | 0.0041231 | 0.17709 | 2.6935 | 1700.8257 | 1.491 | 258.5038 | 3486.367 |  | 1800.4909
11.79 | 0.72447 | 0.52833 | 0.19614 | 128.0689 | 0.98863 | 0.072475 | 0.0041254 | 0.17714 | 2.6936 | 1700.8143 | 1.491 | 258.5021 | 3486.4048 |  | 1800.447
11.8 | 0.72446 | 0.52833 | 0.19613 | 127.999 | 0.9883 | 0.072494 | 0.0041276 | 0.17719 | 2.6938 | 1700.8028 | 1.491 | 258.5004 | 3486.4426 |  | 1800.4032
11.81 | 0.72445 | 0.52833 | 0.19612 | 127.9293 | 0.98796 | 0.072514 | 0.0041299 | 0.17724 | 2.694 | 1700.7914 | 1.491 | 258.4987 | 3486.4803 |  | 1800.3594
11.82 | 0.72443 | 0.52833 | 0.1961 | 127.8596 | 0.98763 | 0.072534 | 0.0041321 | 0.17728 | 2.6942 | 1700.7799 | 1.491 | 258.497 | 3486.5181 |  | 1800.3156
11.83 | 0.72442 | 0.52833 | 0.19609 | 127.79 | 0.9873 | 0.072554 | 0.0041344 | 0.17733 | 2.6943 | 1700.7685 | 1.491 | 258.4953 | 3486.5558 |  | 1800.2719
11.84 | 0.72441 | 0.52833 | 0.19608 | 127.7204 | 0.98696 | 0.072573 | 0.0041366 | 0.17738 | 2.6945 | 1700.757 | 1.491 | 258.4936 | 3486.5935 |  | 1800.2282
11.85 | 0.7244 | 0.52833 | 0.19606 | 127.651 | 0.98663 | 0.072593 | 0.0041389 | 0.17743 | 2.6947 | 1700.7456 | 1.491 | 258.4919 | 3486.6312 |  | 1800.1845
11.86 | 0.72438 | 0.52833 | 0.19605 | 127.5816 | 0.9863 | 0.072613 | 0.0041411 | 0.17748 | 2.6949 | 1700.7342 | 1.491 | 258.4902 | 3486.6688 |  | 1800.1408
11.87 | 0.72437 | 0.52833 | 0.19604 | 127.5123 | 0.98597 | 0.072633 | 0.0041434 | 0.17753 | 2.695 | 1700.7227 | 1.491 | 258.4885 | 3486.7064 |  | 1800.0972
11.88 | 0.72436 | 0.52833 | 0.19603 | 127.4431 | 0.98563 | 0.072652 | 0.0041456 | 0.17757 | 2.6952 | 1700.7113 | 1.491 | 258.4868 | 3486.744 |  | 1800.0536
11.89 | 0.72434 | 0.52833 | 0.19601 | 127.374 | 0.9853 | 0.072672 | 0.0041479 | 0.17762 | 2.6954 | 1700.6999 | 1.491 | 258.4851 | 3486.7816 |  | 1800.01
11.9 | 0.72433 | 0.52833 | 0.196 | 127.3049 | 0.98497 | 0.072692 | 0.0041501 | 0.17767 | 2.6956 | 1700.6885 | 1.491 | 258.4834 | 3486.8192 |  | 1799.9664
11.91 | 0.72432 | 0.52833 | 0.19599 | 127.236 | 0.98464 | 0.072712 | 0.0041524 | 0.17772 | 2.6957 | 1700.6771 | 1.491 | 258.4817 | 3486.8568 |  | 1799.9229
11.92 | 0.72431 | 0.52833 | 0.19597 | 127.1671 | 0.98431 | 0.072731 | 0.0041546 | 0.17777 | 2.6959 | 1700.6657 | 1.491 | 258.48 | 3486.8943 |  | 1799.8794
11.93 | 0.72429 | 0.52833 | 0.19596 | 127.0983 | 0.98398 | 0.072751 | 0.0041569 | 0.17781 | 2.6961 | 1700.6544 | 1.491 | 258.4783 | 3486.9318 |  | 1799.836
11.94 | 0.72428 | 0.52833 | 0.19595 | 127.0295 | 0.98365 | 0.072771 | 0.0041591 | 0.17786 | 2.6963 | 1700.643 | 1.491 | 258.4766 | 3486.9693 |  | 1799.7925
11.95 | 0.72427 | 0.52833 | 0.19594 | 126.9609 | 0.98332 | 0.07279 | 0.0041614 | 0.17791 | 2.6964 | 1700.6316 | 1.491 | 258.4749 | 3487.0068 |  | 1799.7491
11.96 | 0.72425 | 0.52833 | 0.19592 | 126.8923 | 0.98299 | 0.07281 | 0.0041636 | 0.17796 | 2.6966 | 1700.6202 | 1.491 | 258.4732 | 3487.0442 |  | 1799.7057
11.97 | 0.72424 | 0.52833 | 0.19591 | 126.8238 | 0.98266 | 0.07283 | 0.0041659 | 0.17801 | 2.6968 | 1700.6089 | 1.491 | 258.4715 | 3487.0816 |  | 1799.6624
11.98 | 0.72423 | 0.52833 | 0.1959 | 126.7554 | 0.98233 | 0.072849 | 0.0041681 | 0.17806 | 2.697 | 1700.5975 | 1.491 | 258.4698 | 3487.119 |  | 1799.6191
11.99 | 0.72422 | 0.52833 | 0.19589 | 126.687 | 0.98201 | 0.072869 | 0.0041704 | 0.1781 | 2.6971 | 1700.5862 | 1.491 | 258.4681 | 3487.1564 |  | 1799.5758
12 | 0.7242 | 0.52833 | 0.19587 | 126.6188 | 0.98168 | 0.072888 | 0.0041726 | 0.17815 | 2.6973 | 1700.5749 | 1.491 | 258.4664 | 3487.1938 |  | 1799.5325
12.01 | 0.72419 | 0.52833 | 0.19586 | 126.5506 | 0.98135 | 0.072908 | 0.0041749 | 0.1782 | 2.6975 | 1700.5635 | 1.491 | 258.4647 | 3487.2311 |  | 1799.4893
12.02 | 0.72418 | 0.52833 | 0.19585 | 126.4825 | 0.98102 | 0.072928 | 0.0041771 | 0.17825 | 2.6977 | 1700.5522 | 1.491 | 258.463 | 3487.2685 |  | 1799.446
12.03 | 0.72417 | 0.52833 | 0.19584 | 126.4144 | 0.98069 | 0.072947 | 0.0041794 | 0.1783 | 2.6978 | 1700.5409 | 1.491 | 258.4614 | 3487.3058 |  | 1799.4029
12.04 | 0.72415 | 0.52833 | 0.19582 | 126.3465 | 0.98037 | 0.072967 | 0.0041816 | 0.17834 | 2.698 | 1700.5296 | 1.491 | 258.4597 | 3487.3431 |  | 1799.3597
12.05 | 0.72414 | 0.52833 | 0.19581 | 126.2786 | 0.98004 | 0.072987 | 0.0041839 | 0.17839 | 2.6982 | 1700.5182 | 1.491 | 258.458 | 3487.3803 |  | 1799.3166
12.06 | 0.72413 | 0.52833 | 0.1958 | 126.2108 | 0.97971 | 0.073006 | 0.0041861 | 0.17844 | 2.6984 | 1700.5069 | 1.491 | 258.4563 | 3487.4176 |  | 1799.2735
12.07 | 0.72412 | 0.52833 | 0.19578 | 126.1431 | 0.97939 | 0.073026 | 0.0041883 | 0.17849 | 2.6985 | 1700.4956 | 1.491 | 258.4546 | 3487.4548 |  | 1799.2304
12.08 | 0.7241 | 0.52833 | 0.19577 | 126.0755 | 0.97906 | 0.073045 | 0.0041906 | 0.17853 | 2.6987 | 1700.4844 | 1.491 | 258.4529 | 3487.492 |  | 1799.1873
12.09 | 0.72409 | 0.52833 | 0.19576 | 126.0079 | 0.97874 | 0.073065 | 0.0041928 | 0.17858 | 2.6989 | 1700.4731 | 1.491 | 258.4513 | 3487.5292 |  | 1799.1443
12.1 | 0.72408 | 0.52833 | 0.19575 | 125.9404 | 0.97841 | 0.073085 | 0.0041951 | 0.17863 | 2.699 | 1700.4618 | 1.491 | 258.4496 | 3487.5664 |  | 1799.1013
12.11 | 0.72407 | 0.52833 | 0.19573 | 125.873 | 0.97809 | 0.073104 | 0.0041973 | 0.17868 | 2.6992 | 1700.4505 | 1.491 | 258.4479 | 3487.6035 |  | 1799.0584
12.12 | 0.72405 | 0.52833 | 0.19572 | 125.8056 | 0.97776 | 0.073124 | 0.0041996 | 0.17873 | 2.6994 | 1700.4393 | 1.491 | 258.4462 | 3487.6406 |  | 1799.0154
12.13 | 0.72404 | 0.52833 | 0.19571 | 125.7384 | 0.97744 | 0.073143 | 0.0042018 | 0.17877 | 2.6996 | 1700.428 | 1.491 | 258.4445 | 3487.6777 |  | 1798.9725
12.14 | 0.72403 | 0.52833 | 0.1957 | 125.6712 | 0.97712 | 0.073163 | 0.0042041 | 0.17882 | 2.6997 | 1700.4167 | 1.491 | 258.4429 | 3487.7148 |  | 1798.9296
12.15 | 0.72402 | 0.52833 | 0.19568 | 125.6041 | 0.97679 | 0.073182 | 0.0042063 | 0.17887 | 2.6999 | 1700.4055 | 1.491 | 258.4412 | 3487.7519 |  | 1798.8868
12.16 | 0.724 | 0.52833 | 0.19567 | 125.5371 | 0.97647 | 0.073202 | 0.0042086 | 0.17892 | 2.7001 | 1700.3936 | 1.491 | 258.4394 | 3487.7827 |  | 1798.8432
12.17 | 0.72399 | 0.52833 | 0.19566 | 125.4701 | 0.97615 | 0.073221 | 0.0042108 | 0.17896 | 2.7003 | 1700.3812 | 1.491 | 258.4375 | 3487.8075 |  | 1798.7989
12.18 | 0.72398 | 0.52833 | 0.19565 | 125.4032 | 0.97582 | 0.073241 | 0.0042131 | 0.17901 | 2.7004 | 1700.3687 | 1.491 | 258.4356 | 3487.8323 |  | 1798.7546
12.19 | 0.72397 | 0.52833 | 0.19563 | 125.3364 | 0.9755 | 0.07326 | 0.0042153 | 0.17906 | 2.7006 | 1700.3563 | 1.491 | 258.4337 | 3487.8571 |  | 1798.7104
12.2 | 0.72395 | 0.52833 | 0.19562 | 125.2697 | 0.97518 | 0.07328 | 0.0042175 | 0.17911 | 2.7008 | 1700.3439 | 1.491 | 258.4318 | 3487.8819 |  | 1798.6662
12.21 | 0.72394 | 0.52833 | 0.19561 | 125.203 | 0.97486 | 0.073299 | 0.0042198 | 0.17916 | 2.701 | 1700.3315 | 1.491 | 258.4299 | 3487.9067 |  | 1798.622
12.22 | 0.72393 | 0.52833 | 0.1956 | 125.1365 | 0.97454 | 0.073319 | 0.004222 | 0.1792 | 2.7011 | 1700.3191 | 1.491 | 258.428 | 3487.9314 |  | 1798.5779
12.23 | 0.72392 | 0.52833 | 0.19558 | 125.07 | 0.97421 | 0.073338 | 0.0042243 | 0.17925 | 2.7013 | 1700.3066 | 1.491 | 258.4261 | 3487.9562 |  | 1798.5337
12.24 | 0.7239 | 0.52833 | 0.19557 | 125.0035 | 0.97389 | 0.073358 | 0.0042265 | 0.1793 | 2.7015 | 1700.2942 | 1.491 | 258.4242 | 3487.9809 |  | 1798.4896
12.25 | 0.72389 | 0.52833 | 0.19556 | 124.9372 | 0.97357 | 0.073377 | 0.0042288 | 0.17935 | 2.7016 | 1700.2819 | 1.491 | 258.4223 | 3488.0056 |  | 1798.4456
12.26 | 0.72388 | 0.52833 | 0.19555 | 124.8709 | 0.97325 | 0.073397 | 0.004231 | 0.17939 | 2.7018 | 1700.2695 | 1.491 | 258.4204 | 3488.0303 |  | 1798.4015
12.27 | 0.72387 | 0.52833 | 0.19553 | 124.8047 | 0.97293 | 0.073416 | 0.0042333 | 0.17944 | 2.702 | 1700.2571 | 1.491 | 258.4185 | 3488.055 |  | 1798.3575
12.28 | 0.72385 | 0.52833 | 0.19552 | 124.7385 | 0.97261 | 0.073436 | 0.0042355 | 0.17949 | 2.7022 | 1700.2447 | 1.491 | 258.4166 | 3488.0797 |  | 1798.3135
12.29 | 0.72384 | 0.52833 | 0.19551 | 124.6725 | 0.97229 | 0.073455 | 0.0042378 | 0.17954 | 2.7023 | 1700.2323 | 1.491 | 258.4147 | 3488.1044 |  | 1798.2696
12.3 | 0.72383 | 0.52833 | 0.1955 | 124.6065 | 0.97197 | 0.073475 | 0.00424 | 0.17958 | 2.7025 | 1700.22 | 1.491 | 258.4128 | 3488.129 |  | 1798.2257
12.31 | 0.72382 | 0.52833 | 0.19548 | 124.5406 | 0.97166 | 0.073494 | 0.0042422 | 0.17963 | 2.7027 | 1700.2076 | 1.491 | 258.411 | 3488.1537 |  | 1798.1818
12.32 | 0.7238 | 0.52833 | 0.19547 | 124.4748 | 0.97134 | 0.073514 | 0.0042445 | 0.17968 | 2.7028 | 1700.1953 | 1.491 | 258.4091 | 3488.1783 |  | 1798.1379
12.33 | 0.72379 | 0.52833 | 0.19546 | 124.409 | 0.97102 | 0.073533 | 0.0042467 | 0.17973 | 2.703 | 1700.1829 | 1.491 | 258.4072 | 3488.2029 |  | 1798.094
12.34 | 0.72378 | 0.52833 | 0.19545 | 124.3433 | 0.9707 | 0.073552 | 0.004249 | 0.17977 | 2.7032 | 1700.1706 | 1.491 | 258.4053 | 3488.2275 |  | 1798.0502
12.35 | 0.72377 | 0.52833 | 0.19544 | 124.2777 | 0.97038 | 0.073572 | 0.0042512 | 0.17982 | 2.7034 | 1700.1583 | 1.491 | 258.4034 | 3488.2521 |  | 1798.0064
12.36 | 0.72375 | 0.52833 | 0.19542 | 124.2122 | 0.97007 | 0.073591 | 0.0042535 | 0.17987 | 2.7035 | 1700.146 | 1.491 | 258.4015 | 3488.2767 |  | 1797.9627
12.37 | 0.72374 | 0.52833 | 0.19541 | 124.1467 | 0.96975 | 0.073611 | 0.0042557 | 0.17992 | 2.7037 | 1700.1336 | 1.491 | 258.3996 | 3488.3012 |  | 1797.9189
12.38 | 0.72373 | 0.52833 | 0.1954 | 124.0813 | 0.96943 | 0.07363 | 0.0042579 | 0.17996 | 2.7039 | 1700.1213 | 1.491 | 258.3978 | 3488.3258 |  | 1797.8752
12.39 | 0.72372 | 0.52833 | 0.19539 | 124.016 | 0.96912 | 0.073649 | 0.0042602 | 0.18001 | 2.704 | 1700.109 | 1.491 | 258.3959 | 3488.3503 |  | 1797.8315
12.4 | 0.7237 | 0.52833 | 0.19537 | 123.9507 | 0.9688 | 0.073669 | 0.0042624 | 0.18006 | 2.7042 | 1700.0967 | 1.491 | 258.394 | 3488.3748 |  | 1797.7879
12.41 | 0.72369 | 0.52833 | 0.19536 | 123.8855 | 0.96848 | 0.073688 | 0.0042647 | 0.18011 | 2.7044 | 1700.0844 | 1.491 | 258.3921 | 3488.3994 |  | 1797.7443
12.42 | 0.72368 | 0.52833 | 0.19535 | 123.8204 | 0.96817 | 0.073708 | 0.0042669 | 0.18015 | 2.7046 | 1700.0722 | 1.491 | 258.3902 | 3488.4239 |  | 1797.7007
12.43 | 0.72367 | 0.52833 | 0.19534 | 123.7554 | 0.96785 | 0.073727 | 0.0042692 | 0.1802 | 2.7047 | 1700.0599 | 1.491 | 258.3884 | 3488.4483 |  | 1797.6571
12.44 | 0.72365 | 0.52833 | 0.19532 | 123.6905 | 0.96754 | 0.073746 | 0.0042714 | 0.18025 | 2.7049 | 1700.0476 | 1.491 | 258.3865 | 3488.4728 |  | 1797.6135
12.45 | 0.72364 | 0.52833 | 0.19531 | 123.6256 | 0.96722 | 0.073766 | 0.0042736 | 0.18029 | 2.7051 | 1700.0354 | 1.491 | 258.3846 | 3488.4973 |  | 1797.57
12.46 | 0.72363 | 0.52833 | 0.1953 | 123.5608 | 0.96691 | 0.073785 | 0.0042759 | 0.18034 | 2.7052 | 1700.0231 | 1.491 | 258.3827 | 3488.5217 |  | 1797.5265
12.47 | 0.72362 | 0.52833 | 0.19529 | 123.496 | 0.9666 | 0.073804 | 0.0042781 | 0.18039 | 2.7054 | 1700.0108 | 1.491 | 258.3809 | 3488.5461 |  | 1797.4831
12.48 | 0.72361 | 0.52833 | 0.19527 | 123.4313 | 0.96628 | 0.073824 | 0.0042804 | 0.18044 | 2.7056 | 1699.9986 | 1.491 | 258.379 | 3488.5706 |  | 1797.4396
12.49 | 0.72359 | 0.52833 | 0.19526 | 123.3667 | 0.96597 | 0.073843 | 0.0042826 | 0.18048 | 2.7057 | 1699.9864 | 1.491 | 258.3771 | 3488.595 |  | 1797.3962
12.5 | 0.72358 | 0.52833 | 0.19525 | 123.3022 | 0.96565 | 0.073862 | 0.0042848 | 0.18053 | 2.7059 | 1699.9741 | 1.491 | 258.3752 | 3488.6194 |  | 1797.3528
12.51 | 0.72357 | 0.52833 | 0.19524 | 123.2378 | 0.96534 | 0.073882 | 0.0042871 | 0.18058 | 2.7061 | 1699.9619 | 1.491 | 258.3734 | 3488.6437 |  | 1797.3095
12.52 | 0.72356 | 0.52833 | 0.19523 | 123.1734 | 0.96503 | 0.073901 | 0.0042893 | 0.18063 | 2.7063 | 1699.9497 | 1.491 | 258.3715 | 3488.6681 |  | 1797.2662
12.53 | 0.72354 | 0.52833 | 0.19521 | 123.1091 | 0.96472 | 0.07392 | 0.0042916 | 0.18067 | 2.7064 | 1699.9375 | 1.491 | 258.3696 | 3488.6925 |  | 1797.2229
12.54 | 0.72353 | 0.52833 | 0.1952 | 123.0448 | 0.9644 | 0.073939 | 0.0042938 | 0.18072 | 2.7066 | 1699.9253 | 1.491 | 258.3678 | 3488.7168 |  | 1797.1796
12.55 | 0.72352 | 0.52833 | 0.19519 | 122.9807 | 0.96409 | 0.073959 | 0.004296 | 0.18077 | 2.7068 | 1699.9131 | 1.491 | 258.3659 | 3488.7411 |  | 1797.1363
12.56 | 0.72351 | 0.52833 | 0.19518 | 122.9166 | 0.96378 | 0.073978 | 0.0042983 | 0.18081 | 2.7069 | 1699.9009 | 1.491 | 258.364 | 3488.7655 |  | 1797.0931
12.57 | 0.7235 | 0.52833 | 0.19516 | 122.8525 | 0.96347 | 0.073997 | 0.0043005 | 0.18086 | 2.7071 | 1699.8887 | 1.491 | 258.3622 | 3488.7898 |  | 1797.0499
12.58 | 0.72348 | 0.52833 | 0.19515 | 122.7886 | 0.96316 | 0.074017 | 0.0043028 | 0.18091 | 2.7073 | 1699.8765 | 1.491 | 258.3603 | 3488.8141 |  | 1797.0068
12.59 | 0.72347 | 0.52833 | 0.19514 | 122.7247 | 0.96285 | 0.074036 | 0.004305 | 0.18096 | 2.7074 | 1699.8643 | 1.491 | 258.3585 | 3488.8383 |  | 1796.9636
12.6 | 0.72346 | 0.52833 | 0.19513 | 122.6609 | 0.96254 | 0.074055 | 0.0043072 | 0.181 | 2.7076 | 1699.8522 | 1.491 | 258.3566 | 3488.8626 |  | 1796.9205
12.61 | 0.72345 | 0.52833 | 0.19512 | 122.5971 | 0.96223 | 0.074074 | 0.0043095 | 0.18105 | 2.7078 | 1699.84 | 1.491 | 258.3547 | 3488.8869 |  | 1796.8774
12.62 | 0.72343 | 0.52833 | 0.1951 | 122.5334 | 0.96192 | 0.074094 | 0.0043117 | 0.1811 | 2.7079 | 1699.8279 | 1.491 | 258.3529 | 3488.9111 |  | 1796.8344
12.63 | 0.72342 | 0.52833 | 0.19509 | 122.4698 | 0.96161 | 0.074113 | 0.004314 | 0.18114 | 2.7081 | 1699.8157 | 1.491 | 258.351 | 3488.9353 |  | 1796.7913
12.64 | 0.72341 | 0.52833 | 0.19508 | 122.4063 | 0.9613 | 0.074132 | 0.0043162 | 0.18119 | 2.7083 | 1699.8036 | 1.491 | 258.3492 | 3488.9596 |  | 1796.7483
12.65 | 0.7234 | 0.52833 | 0.19507 | 122.3428 | 0.96099 | 0.074151 | 0.0043184 | 0.18124 | 2.7085 | 1699.7914 | 1.491 | 258.3473 | 3488.9838 |  | 1796.7053
12.66 | 0.72339 | 0.52833 | 0.19506 | 122.2794 | 0.96068 | 0.074171 | 0.0043207 | 0.18128 | 2.7086 | 1699.7793 | 1.491 | 258.3455 | 3489.008 |  | 1796.6624
12.67 | 0.72337 | 0.52833 | 0.19504 | 122.2161 | 0.96037 | 0.07419 | 0.0043229 | 0.18133 | 2.7088 | 1699.7672 | 1.491 | 258.3436 | 3489.0321 |  | 1796.6194
12.68 | 0.72336 | 0.52833 | 0.19503 | 122.1528 | 0.96006 | 0.074209 | 0.0043252 | 0.18138 | 2.709 | 1699.7551 | 1.491 | 258.3418 | 3489.0563 |  | 1796.5765
12.69 | 0.72335 | 0.52833 | 0.19502 | 122.0897 | 0.95976 | 0.074228 | 0.0043274 | 0.18143 | 2.7091 | 1699.7429 | 1.491 | 258.3399 | 3489.0805 |  | 1796.5337
12.7 | 0.72334 | 0.52833 | 0.19501 | 122.0265 | 0.95945 | 0.074247 | 0.0043296 | 0.18147 | 2.7093 | 1699.7308 | 1.491 | 258.338 | 3489.1046 |  | 1796.4908
12.71 | 0.72333 | 0.52833 | 0.19499 | 121.9635 | 0.95914 | 0.074267 | 0.0043319 | 0.18152 | 2.7095 | 1699.7187 | 1.491 | 258.3362 | 3489.1287 |  | 1796.448
12.72 | 0.72331 | 0.52833 | 0.19498 | 121.9005 | 0.95883 | 0.074286 | 0.0043341 | 0.18157 | 2.7096 | 1699.7067 | 1.491 | 258.3344 | 3489.1528 |  | 1796.4052
12.73 | 0.7233 | 0.52833 | 0.19497 | 121.8376 | 0.95853 | 0.074305 | 0.0043364 | 0.18161 | 2.7098 | 1699.6946 | 1.491 | 258.3325 | 3489.1769 |  | 1796.3624
12.74 | 0.72329 | 0.52833 | 0.19496 | 121.7747 | 0.95822 | 0.074324 | 0.0043386 | 0.18166 | 2.71 | 1699.6825 | 1.491 | 258.3307 | 3489.201 |  | 1796.3197
12.75 | 0.72328 | 0.52833 | 0.19495 | 121.712 | 0.95791 | 0.074343 | 0.0043408 | 0.18171 | 2.7101 | 1699.6704 | 1.491 | 258.3288 | 3489.2251 |  | 1796.277
12.76 | 0.72327 | 0.52833 | 0.19493 | 121.6493 | 0.95761 | 0.074362 | 0.0043431 | 0.18175 | 2.7103 | 1699.6583 | 1.491 | 258.327 | 3489.2492 |  | 1796.2343
12.77 | 0.72325 | 0.52833 | 0.19492 | 121.5866 | 0.9573 | 0.074382 | 0.0043453 | 0.1818 | 2.7105 | 1699.6463 | 1.491 | 258.3251 | 3489.2732 |  | 1796.1916
12.78 | 0.72324 | 0.52833 | 0.19491 | 121.5241 | 0.957 | 0.074401 | 0.0043475 | 0.18185 | 2.7106 | 1699.6342 | 1.491 | 258.3233 | 3489.2973 |  | 1796.149
12.79 | 0.72323 | 0.52833 | 0.1949 | 121.4616 | 0.95669 | 0.07442 | 0.0043498 | 0.18189 | 2.7108 | 1699.6222 | 1.491 | 258.3214 | 3489.3213 |  | 1796.1064
12.8 | 0.72322 | 0.52833 | 0.19489 | 121.3991 | 0.95639 | 0.074439 | 0.004352 | 0.18194 | 2.711 | 1699.6101 | 1.491 | 258.3196 | 3489.3453 |  | 1796.0638
12.81 | 0.72321 | 0.52833 | 0.19487 | 121.3368 | 0.95608 | 0.074458 | 0.0043543 | 0.18199 | 2.7111 | 1699.5981 | 1.491 | 258.3178 | 3489.3693 |  | 1796.0212
12.82 | 0.72319 | 0.52833 | 0.19486 | 121.2745 | 0.95578 | 0.074477 | 0.0043565 | 0.18203 | 2.7113 | 1699.5861 | 1.491 | 258.3159 | 3489.3933 |  | 1795.9787
12.83 | 0.72318 | 0.52833 | 0.19485 | 121.2122 | 0.95547 | 0.074496 | 0.0043587 | 0.18208 | 2.7115 | 1699.574 | 1.491 | 258.3141 | 3489.4173 |  | 1795.9362
12.84 | 0.72317 | 0.52833 | 0.19484 | 121.1501 | 0.95517 | 0.074515 | 0.004361 | 0.18213 | 2.7116 | 1699.562 | 1.491 | 258.3122 | 3489.4413 |  | 1795.8937
12.85 | 0.72316 | 0.52833 | 0.19483 | 121.088 | 0.95487 | 0.074535 | 0.0043632 | 0.18217 | 2.7118 | 1699.55 | 1.491 | 258.3104 | 3489.4652 |  | 1795.8512
12.86 | 0.72315 | 0.52833 | 0.19481 | 121.026 | 0.95456 | 0.074554 | 0.0043654 | 0.18222 | 2.712 | 1699.538 | 1.491 | 258.3086 | 3489.4892 |  | 1795.8088
12.87 | 0.72313 | 0.52833 | 0.1948 | 120.964 | 0.95426 | 0.074573 | 0.0043677 | 0.18227 | 2.7121 | 1699.526 | 1.491 | 258.3067 | 3489.5131 |  | 1795.7664
12.88 | 0.72312 | 0.52833 | 0.19479 | 120.9021 | 0.95396 | 0.074592 | 0.0043699 | 0.18231 | 2.7123 | 1699.514 | 1.491 | 258.3049 | 3489.537 |  | 1795.724
12.89 | 0.72311 | 0.52833 | 0.19478 | 120.8403 | 0.95365 | 0.074611 | 0.0043721 | 0.18236 | 2.7125 | 1699.502 | 1.491 | 258.3031 | 3489.5609 |  | 1795.6816
12.9 | 0.7231 | 0.52833 | 0.19477 | 120.7785 | 0.95335 | 0.07463 | 0.0043744 | 0.18241 | 2.7126 | 1699.4901 | 1.491 | 258.3012 | 3489.5848 |  | 1795.6393
12.91 | 0.72309 | 0.52833 | 0.19475 | 120.7168 | 0.95305 | 0.074649 | 0.0043766 | 0.18245 | 2.7128 | 1699.4781 | 1.491 | 258.2994 | 3489.6087 |  | 1795.597
12.92 | 0.72307 | 0.52833 | 0.19474 | 120.6552 | 0.95275 | 0.074668 | 0.0043788 | 0.1825 | 2.713 | 1699.4661 | 1.491 | 258.2976 | 3489.6326 |  | 1795.5547
12.93 | 0.72306 | 0.52833 | 0.19473 | 120.5936 | 0.95245 | 0.074687 | 0.0043811 | 0.18255 | 2.7131 | 1699.4541 | 1.491 | 258.2957 | 3489.6564 |  | 1795.5125
12.94 | 0.72305 | 0.52833 | 0.19472 | 120.5322 | 0.95215 | 0.074706 | 0.0043833 | 0.18259 | 2.7133 | 1699.4422 | 1.491 | 258.2939 | 3489.6803 |  | 1795.4703
12.95 | 0.72304 | 0.52833 | 0.19471 | 120.4707 | 0.95185 | 0.074725 | 0.0043856 | 0.18264 | 2.7135 | 1699.4302 | 1.491 | 258.2921 | 3489.7041 |  | 1795.428
12.96 | 0.72303 | 0.52833 | 0.19469 | 120.4094 | 0.95154 | 0.074744 | 0.0043878 | 0.18269 | 2.7136 | 1699.4183 | 1.491 | 258.2903 | 3489.728 |  | 1795.3859
12.97 | 0.72301 | 0.52833 | 0.19468 | 120.3481 | 0.95124 | 0.074763 | 0.00439 | 0.18273 | 2.7138 | 1699.4064 | 1.491 | 258.2884 | 3489.7518 |  | 1795.3437
12.98 | 0.723 | 0.52833 | 0.19467 | 120.2869 | 0.95094 | 0.074782 | 0.0043923 | 0.18278 | 2.714 | 1699.3944 | 1.491 | 258.2866 | 3489.7756 |  | 1795.3016
12.99 | 0.72299 | 0.52833 | 0.19466 | 120.2257 | 0.95064 | 0.074801 | 0.0043945 | 0.18283 | 2.7141 | 1699.3825 | 1.491 | 258.2848 | 3489.7993 |  | 1795.2595
13 | 0.72298 | 0.52833 | 0.19465 | 120.1646 | 0.95034 | 0.07482 | 0.0043967 | 0.18287 | 2.7143 | 1699.3706 | 1.491 | 258.283 | 3489.8231 |  | 1795.2174
13.01 | 0.72297 | 0.52833 | 0.19464 | 120.1036 | 0.95005 | 0.074839 | 0.004399 | 0.18292 | 2.7145 | 1699.3587 | 1.491 | 258.2811 | 3489.8469 |  | 1795.1754
13.02 | 0.72295 | 0.52833 | 0.19462 | 120.0426 | 0.94975 | 0.074858 | 0.0044012 | 0.18297 | 2.7146 | 1699.3468 | 1.491 | 258.2793 | 3489.8706 |  | 1795.1334
13.03 | 0.72294 | 0.52833 | 0.19461 | 119.9817 | 0.94945 | 0.074877 | 0.0044034 | 0.18301 | 2.7148 | 1699.3349 | 1.491 | 258.2775 | 3489.8944 |  | 1795.0914
13.04 | 0.72293 | 0.52833 | 0.1946 | 119.9209 | 0.94915 | 0.074896 | 0.0044057 | 0.18306 | 2.715 | 1699.323 | 1.491 | 258.2757 | 3489.9181 |  | 1795.0494
13.05 | 0.72292 | 0.52833 | 0.19459 | 119.8601 | 0.94885 | 0.074915 | 0.0044079 | 0.1831 | 2.7151 | 1699.3111 | 1.491 | 258.2739 | 3489.9418 |  | 1795.0074
13.06 | 0.72291 | 0.52833 | 0.19458 | 119.7994 | 0.94855 | 0.074934 | 0.0044101 | 0.18315 | 2.7153 | 1699.2992 | 1.491 | 258.272 | 3489.9655 |  | 1794.9655
13.07 | 0.7229 | 0.52833 | 0.19456 | 119.7388 | 0.94826 | 0.074953 | 0.0044124 | 0.1832 | 2.7155 | 1699.2873 | 1.491 | 258.2702 | 3489.9892 |  | 1794.9236
13.08 | 0.72288 | 0.52833 | 0.19455 | 119.6782 | 0.94796 | 0.074972 | 0.0044146 | 0.18324 | 2.7156 | 1699.2754 | 1.491 | 258.2684 | 3490.0129 |  | 1794.8817
13.09 | 0.72287 | 0.52833 | 0.19454 | 119.6177 | 0.94766 | 0.074991 | 0.0044168 | 0.18329 | 2.7158 | 1699.2636 | 1.491 | 258.2666 | 3490.0365 |  | 1794.8399
13.1 | 0.72286 | 0.52833 | 0.19453 | 119.5573 | 0.94736 | 0.07501 | 0.0044191 | 0.18334 | 2.7159 | 1699.2517 | 1.491 | 258.2648 | 3490.0602 |  | 1794.7981
13.11 | 0.72285 | 0.52833 | 0.19452 | 119.4969 | 0.94707 | 0.075029 | 0.0044213 | 0.18338 | 2.7161 | 1699.2399 | 1.491 | 258.263 | 3490.0838 |  | 1794.7563
13.12 | 0.72284 | 0.52833 | 0.19451 | 119.4366 | 0.94677 | 0.075048 | 0.0044235 | 0.18343 | 2.7163 | 1699.228 | 1.491 | 258.2612 | 3490.1075 |  | 1794.7145
13.13 | 0.72282 | 0.52833 | 0.19449 | 119.3763 | 0.94647 | 0.075067 | 0.0044258 | 0.18348 | 2.7164 | 1699.2162 | 1.491 | 258.2594 | 3490.1311 |  | 1794.6728
13.14 | 0.72281 | 0.52833 | 0.19448 | 119.3161 | 0.94618 | 0.075086 | 0.004428 | 0.18352 | 2.7166 | 1699.2043 | 1.491 | 258.2575 | 3490.1547 |  | 1794.631
13.15 | 0.7228 | 0.52833 | 0.19447 | 119.256 | 0.94588 | 0.075105 | 0.0044302 | 0.18357 | 2.7168 | 1699.1925 | 1.491 | 258.2557 | 3490.1783 |  | 1794.5893
13.16 | 0.72279 | 0.52833 | 0.19446 | 119.196 | 0.94559 | 0.075124 | 0.0044325 | 0.18361 | 2.7169 | 1699.1807 | 1.491 | 258.2539 | 3490.2019 |  | 1794.5477
13.17 | 0.72278 | 0.52833 | 0.19445 | 119.136 | 0.94529 | 0.075143 | 0.0044347 | 0.18366 | 2.7171 | 1699.1689 | 1.491 | 258.2521 | 3490.2254 |  | 1794.506
13.18 | 0.72277 | 0.52833 | 0.19443 | 119.076 | 0.945 | 0.075162 | 0.0044369 | 0.18371 | 2.7173 | 1699.1571 | 1.491 | 258.2503 | 3490.249 |  | 1794.4644
13.19 | 0.72275 | 0.52833 | 0.19442 | 119.0162 | 0.9447 | 0.07518 | 0.0044392 | 0.18375 | 2.7174 | 1699.1452 | 1.491 | 258.2485 | 3490.2725 |  | 1794.4228
13.2 | 0.72274 | 0.52833 | 0.19441 | 118.9564 | 0.94441 | 0.075199 | 0.0044414 | 0.1838 | 2.7176 | 1699.1334 | 1.491 | 258.2467 | 3490.2961 |  | 1794.3812
13.21 | 0.72273 | 0.52833 | 0.1944 | 118.8966 | 0.94412 | 0.075218 | 0.0044436 | 0.18385 | 2.7178 | 1699.1217 | 1.491 | 258.2449 | 3490.3196 |  | 1794.3397
13.22 | 0.72272 | 0.52833 | 0.19439 | 118.837 | 0.94382 | 0.075237 | 0.0044458 | 0.18389 | 2.7179 | 1699.1099 | 1.491 | 258.2431 | 3490.3431 |  | 1794.2982
13.23 | 0.72271 | 0.52833 | 0.19438 | 118.7774 | 0.94353 | 0.075256 | 0.0044481 | 0.18394 | 2.7181 | 1699.0981 | 1.491 | 258.2413 | 3490.3666 |  | 1794.2567
13.24 | 0.7227 | 0.52833 | 0.19436 | 118.7178 | 0.94323 | 0.075275 | 0.0044503 | 0.18398 | 2.7182 | 1699.0863 | 1.491 | 258.2395 | 3490.3901 |  | 1794.2152
13.25 | 0.72268 | 0.52833 | 0.19435 | 118.6583 | 0.94294 | 0.075294 | 0.0044525 | 0.18403 | 2.7184 | 1699.0745 | 1.491 | 258.2377 | 3490.4136 |  | 1794.1738
13.26 | 0.72267 | 0.52833 | 0.19434 | 118.5989 | 0.94265 | 0.075313 | 0.0044548 | 0.18408 | 2.7186 | 1699.0628 | 1.491 | 258.2359 | 3490.437 |  | 1794.1323
13.27 | 0.72266 | 0.52833 | 0.19433 | 118.5396 | 0.94236 | 0.075331 | 0.004457 | 0.18412 | 2.7187 | 1699.051 | 1.491 | 258.2341 | 3490.4605 |  | 1794.0909
13.28 | 0.72265 | 0.52833 | 0.19432 | 118.4803 | 0.94206 | 0.07535 | 0.0044592 | 0.18417 | 2.7189 | 1699.0393 | 1.491 | 258.2323 | 3490.4839 |  | 1794.0496
13.29 | 0.72264 | 0.52833 | 0.19431 | 118.421 | 0.94177 | 0.075369 | 0.0044615 | 0.18421 | 2.7191 | 1699.0275 | 1.491 | 258.2305 | 3490.5073 |  | 1794.0082
13.3 | 0.72263 | 0.52833 | 0.19429 | 118.3619 | 0.94148 | 0.075388 | 0.0044637 | 0.18426 | 2.7192 | 1699.0158 | 1.491 | 258.2287 | 3490.5308 |  | 1793.9669
13.31 | 0.72261 | 0.52833 | 0.19428 | 118.3028 | 0.94119 | 0.075407 | 0.0044659 | 0.18431 | 2.7194 | 1699.004 | 1.491 | 258.2269 | 3490.5542 |  | 1793.9256
13.32 | 0.7226 | 0.52833 | 0.19427 | 118.2437 | 0.9409 | 0.075426 | 0.0044682 | 0.18435 | 2.7196 | 1698.9923 | 1.491 | 258.2251 | 3490.5776 |  | 1793.8843
13.33 | 0.72259 | 0.52833 | 0.19426 | 118.1848 | 0.94061 | 0.075444 | 0.0044704 | 0.1844 | 2.7197 | 1698.9806 | 1.491 | 258.2233 | 3490.6009 |  | 1793.8431
13.34 | 0.72258 | 0.52833 | 0.19425 | 118.1258 | 0.94032 | 0.075463 | 0.0044726 | 0.18444 | 2.7199 | 1698.9689 | 1.491 | 258.2215 | 3490.6243 |  | 1793.8018
13.35 | 0.72257 | 0.52833 | 0.19424 | 118.067 | 0.94003 | 0.075482 | 0.0044748 | 0.18449 | 2.72 | 1698.9572 | 1.491 | 258.2197 | 3490.6477 |  | 1793.7606
13.36 | 0.72256 | 0.52833 | 0.19422 | 118.0082 | 0.93973 | 0.075501 | 0.0044771 | 0.18454 | 2.7202 | 1698.9455 | 1.491 | 258.218 | 3490.671 |  | 1793.7194
13.37 | 0.72254 | 0.52833 | 0.19421 | 117.9495 | 0.93944 | 0.07552 | 0.0044793 | 0.18458 | 2.7204 | 1698.9338 | 1.491 | 258.2162 | 3490.6944 |  | 1793.6783
13.38 | 0.72253 | 0.52833 | 0.1942 | 117.8908 | 0.93916 | 0.075538 | 0.0044815 | 0.18463 | 2.7205 | 1698.9221 | 1.491 | 258.2144 | 3490.7177 |  | 1793.6372
13.39 | 0.72252 | 0.52833 | 0.19419 | 117.8322 | 0.93887 | 0.075557 | 0.0044838 | 0.18467 | 2.7207 | 1698.9104 | 1.491 | 258.2126 | 3490.741 |  | 1793.5961
13.4 | 0.72251 | 0.52833 | 0.19418 | 117.7736 | 0.93858 | 0.075576 | 0.004486 | 0.18472 | 2.7209 | 1698.8987 | 1.491 | 258.2108 | 3490.7643 |  | 1793.555
13.41 | 0.7225 | 0.52833 | 0.19417 | 117.7152 | 0.93829 | 0.075595 | 0.0044882 | 0.18477 | 2.721 | 1698.887 | 1.491 | 258.209 | 3490.7876 |  | 1793.5139
13.42 | 0.72249 | 0.52833 | 0.19416 | 117.6567 | 0.938 | 0.075614 | 0.0044904 | 0.18481 | 2.7212 | 1698.8753 | 1.491 | 258.2072 | 3490.8109 |  | 1793.4729
13.43 | 0.72247 | 0.52833 | 0.19414 | 117.5984 | 0.93771 | 0.075632 | 0.0044927 | 0.18486 | 2.7213 | 1698.8637 | 1.491 | 258.2055 | 3490.8341 |  | 1793.4319
13.44 | 0.72246 | 0.52833 | 0.19413 | 117.5401 | 0.93742 | 0.075651 | 0.0044949 | 0.1849 | 2.7215 | 1698.852 | 1.491 | 258.2037 | 3490.8574 |  | 1793.3909
13.45 | 0.72245 | 0.52833 | 0.19412 | 117.4818 | 0.93713 | 0.07567 | 0.0044971 | 0.18495 | 2.7217 | 1698.8404 | 1.491 | 258.2019 | 3490.8806 |  | 1793.3499
13.46 | 0.72244 | 0.52833 | 0.19411 | 117.4237 | 0.93685 | 0.075689 | 0.0044994 | 0.18499 | 2.7218 | 1698.8287 | 1.491 | 258.2001 | 3490.9038 |  | 1793.309
13.47 | 0.72243 | 0.52833 | 0.1941 | 117.3655 | 0.93656 | 0.075707 | 0.0045016 | 0.18504 | 2.722 | 1698.8171 | 1.491 | 258.1983 | 3490.9271 |  | 1793.2681
13.48 | 0.72242 | 0.52833 | 0.19409 | 117.3075 | 0.93627 | 0.075726 | 0.0045038 | 0.18509 | 2.7221 | 1698.8054 | 1.491 | 258.1965 | 3490.9503 |  | 1793.2272
13.49 | 0.72241 | 0.52833 | 0.19407 | 117.2495 | 0.93598 | 0.075745 | 0.004506 | 0.18513 | 2.7223 | 1698.7938 | 1.491 | 258.1948 | 3490.9735 |  | 1793.1863
13.5 | 0.72239 | 0.52833 | 0.19406 | 117.1916 | 0.9357 | 0.075763 | 0.0045083 | 0.18518 | 2.7225 | 1698.7822 | 1.491 | 258.193 | 3490.9967 |  | 1793.1455
13.51 | 0.72238 | 0.52833 | 0.19405 | 117.1337 | 0.93541 | 0.075782 | 0.0045105 | 0.18522 | 2.7226 | 1698.7706 | 1.491 | 258.1912 | 3491.0198 |  | 1793.1047
13.52 | 0.72237 | 0.52833 | 0.19404 | 117.0759 | 0.93512 | 0.075801 | 0.0045127 | 0.18527 | 2.7228 | 1698.7589 | 1.491 | 258.1894 | 3491.043 |  | 1793.0639
13.53 | 0.72236 | 0.52833 | 0.19403 | 117.0181 | 0.93484 | 0.07582 | 0.0045149 | 0.18532 | 2.723 | 1698.7473 | 1.491 | 258.1877 | 3491.0661 |  | 1793.0231
13.54 | 0.72235 | 0.52833 | 0.19402 | 116.9604 | 0.93455 | 0.075838 | 0.0045172 | 0.18536 | 2.7231 | 1698.7357 | 1.491 | 258.1859 | 3491.0893 |  | 1792.9824
13.55 | 0.72234 | 0.52833 | 0.19401 | 116.9028 | 0.93427 | 0.075857 | 0.0045194 | 0.18541 | 2.7233 | 1698.7241 | 1.491 | 258.1841 | 3491.1124 |  | 1792.9417
13.56 | 0.72233 | 0.52833 | 0.19399 | 116.8452 | 0.93398 | 0.075876 | 0.0045216 | 0.18545 | 2.7234 | 1698.7125 | 1.491 | 258.1823 | 3491.1355 |  | 1792.901
13.57 | 0.72231 | 0.52833 | 0.19398 | 116.7877 | 0.9337 | 0.075894 | 0.0045239 | 0.1855 | 2.7236 | 1698.701 | 1.491 | 258.1806 | 3491.1586 |  | 1792.8603
13.58 | 0.7223 | 0.52833 | 0.19397 | 116.7303 | 0.93341 | 0.075913 | 0.0045261 | 0.18554 | 2.7238 | 1698.6894 | 1.491 | 258.1788 | 3491.1817 |  | 1792.8196
13.59 | 0.72229 | 0.52833 | 0.19396 | 116.6729 | 0.93313 | 0.075932 | 0.0045283 | 0.18559 | 2.7239 | 1698.6778 | 1.491 | 258.177 | 3491.2048 |  | 1792.779
13.6 | 0.72228 | 0.52833 | 0.19395 | 116.6156 | 0.93284 | 0.07595 | 0.0045305 | 0.18563 | 2.7241 | 1698.6662 | 1.491 | 258.1753 | 3491.2279 |  | 1792.7384
13.61 | 0.72227 | 0.52833 | 0.19394 | 116.5583 | 0.93256 | 0.075969 | 0.0045328 | 0.18568 | 2.7242 | 1698.6547 | 1.491 | 258.1735 | 3491.2509 |  | 1792.6978
13.62 | 0.72226 | 0.52833 | 0.19393 | 116.5011 | 0.93228 | 0.075988 | 0.004535 | 0.18573 | 2.7244 | 1698.6431 | 1.491 | 258.1717 | 3491.274 |  | 1792.6573
13.63 | 0.72224 | 0.52833 | 0.19391 | 116.4439 | 0.93199 | 0.076006 | 0.0045372 | 0.18577 | 2.7246 | 1698.6316 | 1.491 | 258.17 | 3491.297 |  | 1792.6167
13.64 | 0.72223 | 0.52833 | 0.1939 | 116.3868 | 0.93171 | 0.076025 | 0.0045394 | 0.18582 | 2.7247 | 1698.62 | 1.491 | 258.1682 | 3491.3201 |  | 1792.5762
13.65 | 0.72222 | 0.52833 | 0.19389 | 116.3298 | 0.93143 | 0.076044 | 0.0045417 | 0.18586 | 2.7249 | 1698.6085 | 1.491 | 258.1664 | 3491.3431 |  | 1792.5358
13.66 | 0.72221 | 0.52833 | 0.19388 | 116.2728 | 0.93114 | 0.076062 | 0.0045439 | 0.18591 | 2.725 | 1698.597 | 1.491 | 258.1647 | 3491.3661 |  | 1792.4953
13.67 | 0.7222 | 0.52833 | 0.19387 | 116.2159 | 0.93086 | 0.076081 | 0.0045461 | 0.18595 | 2.7252 | 1698.5854 | 1.491 | 258.1629 | 3491.3891 |  | 1792.4549
13.68 | 0.72219 | 0.52833 | 0.19386 | 116.159 | 0.93058 | 0.076099 | 0.0045483 | 0.186 | 2.7254 | 1698.5739 | 1.491 | 258.1611 | 3491.412 |  | 1792.4144
13.69 | 0.72218 | 0.52833 | 0.19385 | 116.1023 | 0.9303 | 0.076118 | 0.0045506 | 0.18604 | 2.7255 | 1698.5624 | 1.491 | 258.1594 | 3491.435 |  | 1792.3741
13.7 | 0.72217 | 0.52833 | 0.19383 | 116.0455 | 0.93001 | 0.076137 | 0.0045528 | 0.18609 | 2.7257 | 1698.5509 | 1.491 | 258.1576 | 3491.458 |  | 1792.3337
13.71 | 0.72215 | 0.52833 | 0.19382 | 115.9888 | 0.92973 | 0.076155 | 0.004555 | 0.18614 | 2.7258 | 1698.5394 | 1.491 | 258.1559 | 3491.4809 |  | 1792.2933
13.72 | 0.72214 | 0.52833 | 0.19381 | 115.9322 | 0.92945 | 0.076174 | 0.0045572 | 0.18618 | 2.726 | 1698.5279 | 1.491 | 258.1541 | 3491.5039 |  | 1792.253
13.73 | 0.72213 | 0.52833 | 0.1938 | 115.8757 | 0.92917 | 0.076192 | 0.0045595 | 0.18623 | 2.7262 | 1698.5164 | 1.491 | 258.1524 | 3491.5268 |  | 1792.2127
13.74 | 0.72212 | 0.52833 | 0.19379 | 115.8191 | 0.92889 | 0.076211 | 0.0045617 | 0.18627 | 2.7263 | 1698.5049 | 1.491 | 258.1506 | 3491.5497 |  | 1792.1725
13.75 | 0.72211 | 0.52833 | 0.19378 | 115.7627 | 0.92861 | 0.07623 | 0.0045639 | 0.18632 | 2.7265 | 1698.4934 | 1.491 | 258.1488 | 3491.5726 |  | 1792.1322
13.76 | 0.7221 | 0.52833 | 0.19377 | 115.7063 | 0.92833 | 0.076248 | 0.0045661 | 0.18636 | 2.7266 | 1698.4819 | 1.491 | 258.1471 | 3491.5955 |  | 1792.092
13.77 | 0.72209 | 0.52833 | 0.19375 | 115.65 | 0.92805 | 0.076267 | 0.0045684 | 0.18641 | 2.7268 | 1698.4705 | 1.491 | 258.1453 | 3491.6184 |  | 1792.0518
13.78 | 0.72207 | 0.52833 | 0.19374 | 115.5937 | 0.92777 | 0.076285 | 0.0045706 | 0.18645 | 2.727 | 1698.459 | 1.491 | 258.1436 | 3491.6412 |  | 1792.0116
13.79 | 0.72206 | 0.52833 | 0.19373 | 115.5375 | 0.92749 | 0.076304 | 0.0045728 | 0.1865 | 2.7271 | 1698.4475 | 1.491 | 258.1418 | 3491.6641 |  | 1791.9714
13.8 | 0.72205 | 0.52833 | 0.19372 | 115.4813 | 0.92721 | 0.076322 | 0.004575 | 0.18654 | 2.7273 | 1698.4361 | 1.491 | 258.1401 | 3491.6869 |  | 1791.9313
13.81 | 0.72204 | 0.52833 | 0.19371 | 115.4253 | 0.92693 | 0.076341 | 0.0045773 | 0.18659 | 2.7274 | 1698.4246 | 1.491 | 258.1383 | 3491.7098 |  | 1791.8912
13.82 | 0.72203 | 0.52833 | 0.1937 | 115.3692 | 0.92665 | 0.07636 | 0.0045795 | 0.18663 | 2.7276 | 1698.4132 | 1.491 | 258.1366 | 3491.7326 |  | 1791.8511
13.83 | 0.72202 | 0.52833 | 0.19369 | 115.3132 | 0.92637 | 0.076378 | 0.0045817 | 0.18668 | 2.7278 | 1698.4017 | 1.491 | 258.1348 | 3491.7554 |  | 1791.811
13.84 | 0.72201 | 0.52833 | 0.19368 | 115.2573 | 0.92609 | 0.076397 | 0.0045839 | 0.18673 | 2.7279 | 1698.3903 | 1.491 | 258.1331 | 3491.7782 |  | 1791.771
13.85 | 0.722 | 0.52833 | 0.19366 | 115.2014 | 0.92581 | 0.076415 | 0.0045861 | 0.18677 | 2.7281 | 1698.3789 | 1.491 | 258.1313 | 3491.801 |  | 1791.731
13.86 | 0.72198 | 0.52833 | 0.19365 | 115.1456 | 0.92554 | 0.076434 | 0.0045884 | 0.18682 | 2.7282 | 1698.3675 | 1.491 | 258.1296 | 3491.8238 |  | 1791.691
13.87 | 0.72197 | 0.52833 | 0.19364 | 115.0899 | 0.92526 | 0.076452 | 0.0045906 | 0.18686 | 2.7284 | 1698.356 | 1.491 | 258.1278 | 3491.8466 |  | 1791.651
13.88 | 0.72196 | 0.52833 | 0.19363 | 115.0342 | 0.92498 | 0.076471 | 0.0045928 | 0.18691 | 2.7285 | 1698.3446 | 1.491 | 258.1261 | 3491.8693 |  | 1791.6111
13.89 | 0.72195 | 0.52833 | 0.19362 | 114.9785 | 0.9247 | 0.076489 | 0.004595 | 0.18695 | 2.7287 | 1698.3332 | 1.491 | 258.1243 | 3491.8921 |  | 1791.5711
13.9 | 0.72194 | 0.52833 | 0.19361 | 114.923 | 0.92443 | 0.076508 | 0.0045973 | 0.187 | 2.7289 | 1698.3218 | 1.491 | 258.1226 | 3491.9148 |  | 1791.5312
13.91 | 0.72193 | 0.52833 | 0.1936 | 114.8674 | 0.92415 | 0.076526 | 0.0045995 | 0.18704 | 2.729 | 1698.3104 | 1.491 | 258.1209 | 3491.9375 |  | 1791.4914
13.92 | 0.72192 | 0.52833 | 0.19359 | 114.812 | 0.92387 | 0.076545 | 0.0046017 | 0.18709 | 2.7292 | 1698.299 | 1.491 | 258.1191 | 3491.9602 |  | 1791.4515
13.93 | 0.72191 | 0.52833 | 0.19357 | 114.7566 | 0.9236 | 0.076563 | 0.0046039 | 0.18713 | 2.7293 | 1698.2877 | 1.491 | 258.1174 | 3491.9829 |  | 1791.4117
13.94 | 0.72189 | 0.52833 | 0.19356 | 114.7012 | 0.92332 | 0.076582 | 0.0046061 | 0.18718 | 2.7295 | 1698.2763 | 1.491 | 258.1156 | 3492.0056 |  | 1791.3719
13.95 | 0.72188 | 0.52833 | 0.19355 | 114.6459 | 0.92304 | 0.0766 | 0.0046084 | 0.18722 | 2.7297 | 1698.2649 | 1.491 | 258.1139 | 3492.0283 |  | 1791.3321
13.96 | 0.72187 | 0.52833 | 0.19354 | 114.5907 | 0.92277 | 0.076618 | 0.0046106 | 0.18727 | 2.7298 | 1698.2535 | 1.491 | 258.1122 | 3492.051 |  | 1791.2923
13.97 | 0.72186 | 0.52833 | 0.19353 | 114.5355 | 0.92249 | 0.076637 | 0.0046128 | 0.18731 | 2.73 | 1698.2422 | 1.491 | 258.1104 | 3492.0736 |  | 1791.2526
13.98 | 0.72185 | 0.52833 | 0.19352 | 114.4804 | 0.92222 | 0.076655 | 0.004615 | 0.18736 | 2.7301 | 1698.2308 | 1.491 | 258.1087 | 3492.0963 |  | 1791.2128
13.99 | 0.72184 | 0.52833 | 0.19351 | 114.4253 | 0.92194 | 0.076674 | 0.0046173 | 0.1874 | 2.7303 | 1698.2195 | 1.491 | 258.107 | 3492.1189 |  | 1791.1731
14 | 0.72183 | 0.52833 | 0.1935 | 114.3703 | 0.92167 | 0.076692 | 0.0046195 | 0.18745 | 2.7304 | 1698.2081 | 1.491 | 258.1052 | 3492.1416 |  | 1791.1335
14.01 | 0.72182 | 0.52833 | 0.19349 | 114.3153 | 0.92139 | 0.076711 | 0.0046217 | 0.18749 | 2.7306 | 1698.1968 | 1.491 | 258.1035 | 3492.1642 |  | 1791.0938
14.02 | 0.72181 | 0.52833 | 0.19347 | 114.2604 | 0.92112 | 0.076729 | 0.0046239 | 0.18754 | 2.7308 | 1698.1855 | 1.491 | 258.1018 | 3492.1868 |  | 1791.0542
14.03 | 0.72179 | 0.52833 | 0.19346 | 114.2056 | 0.92084 | 0.076748 | 0.0046261 | 0.18758 | 2.7309 | 1698.1741 | 1.491 | 258.1 | 3492.2094 |  | 1791.0146
14.04 | 0.72178 | 0.52833 | 0.19345 | 114.1508 | 0.92057 | 0.076766 | 0.0046284 | 0.18763 | 2.7311 | 1698.1628 | 1.491 | 258.0983 | 3492.2319 |  | 1790.975
14.05 | 0.72177 | 0.52833 | 0.19344 | 114.096 | 0.9203 | 0.076784 | 0.0046306 | 0.18767 | 2.7312 | 1698.1515 | 1.491 | 258.0966 | 3492.2545 |  | 1790.9354
14.06 | 0.72176 | 0.52833 | 0.19343 | 114.0414 | 0.92002 | 0.076803 | 0.0046328 | 0.18772 | 2.7314 | 1698.1402 | 1.491 | 258.0948 | 3492.2771 |  | 1790.8959
14.07 | 0.72175 | 0.52833 | 0.19342 | 113.9867 | 0.91975 | 0.076821 | 0.004635 | 0.18776 | 2.7315 | 1698.1289 | 1.491 | 258.0931 | 3492.2996 |  | 1790.8564
14.08 | 0.72174 | 0.52833 | 0.19341 | 113.9322 | 0.91948 | 0.07684 | 0.0046372 | 0.18781 | 2.7317 | 1698.1176 | 1.491 | 258.0914 | 3492.3222 |  | 1790.8169
14.09 | 0.72173 | 0.52833 | 0.1934 | 113.8777 | 0.9192 | 0.076858 | 0.0046395 | 0.18785 | 2.7319 | 1698.1063 | 1.491 | 258.0896 | 3492.3447 |  | 1790.7774
14.1 | 0.72172 | 0.52833 | 0.19339 | 113.8232 | 0.91893 | 0.076876 | 0.0046417 | 0.1879 | 2.732 | 1698.095 | 1.491 | 258.0879 | 3492.3672 |  | 1790.738
14.11 | 0.7217 | 0.52833 | 0.19337 | 113.7688 | 0.91866 | 0.076895 | 0.0046439 | 0.18794 | 2.7322 | 1698.0837 | 1.491 | 258.0862 | 3492.3897 |  | 1790.6985
14.12 | 0.72169 | 0.52833 | 0.19336 | 113.7144 | 0.91839 | 0.076913 | 0.0046461 | 0.18799 | 2.7323 | 1698.0724 | 1.491 | 258.0845 | 3492.4122 |  | 1790.6591
14.13 | 0.72168 | 0.52833 | 0.19335 | 113.6602 | 0.91811 | 0.076931 | 0.0046483 | 0.18803 | 2.7325 | 1698.0611 | 1.491 | 258.0827 | 3492.4347 |  | 1790.6197
14.14 | 0.72167 | 0.52833 | 0.19334 | 113.6059 | 0.91784 | 0.07695 | 0.0046506 | 0.18808 | 2.7326 | 1698.0499 | 1.491 | 258.081 | 3492.4572 |  | 1790.5804
14.15 | 0.72166 | 0.52833 | 0.19333 | 113.5517 | 0.91757 | 0.076968 | 0.0046528 | 0.18812 | 2.7328 | 1698.0386 | 1.491 | 258.0793 | 3492.4797 |  | 1790.541
14.16 | 0.72165 | 0.52833 | 0.19332 | 113.4976 | 0.9173 | 0.076987 | 0.004655 | 0.18817 | 2.733 | 1698.0274 | 1.491 | 258.0776 | 3492.5021 |  | 1790.5017
14.17 | 0.72164 | 0.52833 | 0.19331 | 113.4435 | 0.91703 | 0.077005 | 0.0046572 | 0.18821 | 2.7331 | 1698.0161 | 1.491 | 258.0759 | 3492.5245 |  | 1790.4624
14.18 | 0.72163 | 0.52833 | 0.1933 | 113.3895 | 0.91676 | 0.077023 | 0.0046594 | 0.18826 | 2.7333 | 1698.0049 | 1.491 | 258.0741 | 3492.547 |  | 1790.4232
14.19 | 0.72162 | 0.52833 | 0.19329 | 113.3355 | 0.91649 | 0.077042 | 0.0046617 | 0.1883 | 2.7334 | 1697.9936 | 1.491 | 258.0724 | 3492.5694 |  | 1790.3839
14.2 | 0.72161 | 0.52833 | 0.19327 | 113.2816 | 0.91622 | 0.07706 | 0.0046639 | 0.18835 | 2.7336 | 1697.9824 | 1.491 | 258.0707 | 3492.5918 |  | 1790.3447
14.21 | 0.72159 | 0.52833 | 0.19326 | 113.2278 | 0.91595 | 0.077078 | 0.0046661 | 0.18839 | 2.7337 | 1697.9711 | 1.491 | 258.069 | 3492.6142 |  | 1790.3055
14.22 | 0.72158 | 0.52833 | 0.19325 | 113.174 | 0.91568 | 0.077097 | 0.0046683 | 0.18844 | 2.7339 | 1697.9599 | 1.491 | 258.0673 | 3492.6366 |  | 1790.2663
14.23 | 0.72157 | 0.52833 | 0.19324 | 113.1202 | 0.91541 | 0.077115 | 0.0046705 | 0.18848 | 2.734 | 1697.9487 | 1.491 | 258.0656 | 3492.659 |  | 1790.2271
14.24 | 0.72156 | 0.52833 | 0.19323 | 113.0665 | 0.91514 | 0.077133 | 0.0046727 | 0.18853 | 2.7342 | 1697.9375 | 1.491 | 258.0638 | 3492.6814 |  | 1790.188
14.25 | 0.72155 | 0.52833 | 0.19322 | 113.0129 | 0.91487 | 0.077151 | 0.004675 | 0.18857 | 2.7344 | 1697.9263 | 1.491 | 258.0621 | 3492.7037 |  | 1790.1489
14.26 | 0.72154 | 0.52833 | 0.19321 | 112.9593 | 0.9146 | 0.07717 | 0.0046772 | 0.18862 | 2.7345 | 1697.9151 | 1.491 | 258.0604 | 3492.7261 |  | 1790.1098
14.27 | 0.72153 | 0.52833 | 0.1932 | 112.9058 | 0.91433 | 0.077188 | 0.0046794 | 0.18866 | 2.7347 | 1697.9039 | 1.491 | 258.0587 | 3492.7484 |  | 1790.0707
14.28 | 0.72152 | 0.52833 | 0.19319 | 112.8523 | 0.91406 | 0.077206 | 0.0046816 | 0.1887 | 2.7348 | 1697.8927 | 1.491 | 258.057 | 3492.7707 |  | 1790.0317
14.29 | 0.72151 | 0.52833 | 0.19318 | 112.7989 | 0.9138 | 0.077225 | 0.0046838 | 0.18875 | 2.735 | 1697.8815 | 1.491 | 258.0553 | 3492.793 |  | 1789.9926
14.3 | 0.7215 | 0.52833 | 0.19316 | 112.7455 | 0.91353 | 0.077243 | 0.004686 | 0.18879 | 2.7351 | 1697.8703 | 1.491 | 258.0536 | 3492.8153 |  | 1789.9536
14.31 | 0.72148 | 0.52833 | 0.19315 | 112.6922 | 0.91326 | 0.077261 | 0.0046883 | 0.18884 | 2.7353 | 1697.8591 | 1.491 | 258.0519 | 3492.8376 |  | 1789.9146
14.32 | 0.72147 | 0.52833 | 0.19314 | 112.6389 | 0.91299 | 0.077279 | 0.0046905 | 0.18888 | 2.7354 | 1697.848 | 1.491 | 258.0501 | 3492.8599 |  | 1789.8757
14.33 | 0.72146 | 0.52833 | 0.19313 | 112.5857 | 0.91272 | 0.077298 | 0.0046927 | 0.18893 | 2.7356 | 1697.8368 | 1.491 | 258.0484 | 3492.8822 |  | 1789.8367
14.34 | 0.72145 | 0.52833 | 0.19312 | 112.5326 | 0.91246 | 0.077316 | 0.0046949 | 0.18897 | 2.7358 | 1697.8256 | 1.491 | 258.0467 | 3492.9045 |  | 1789.7978
14.35 | 0.72144 | 0.52833 | 0.19311 | 112.4795 | 0.91219 | 0.077334 | 0.0046971 | 0.18902 | 2.7359 | 1697.8145 | 1.491 | 258.045 | 3492.9267 |  | 1789.7589
14.36 | 0.72143 | 0.52833 | 0.1931 | 112.4264 | 0.91192 | 0.077352 | 0.0046993 | 0.18906 | 2.7361 | 1697.8033 | 1.491 | 258.0433 | 3492.949 |  | 1789.72
14.37 | 0.72142 | 0.52833 | 0.19309 | 112.3734 | 0.91166 | 0.077371 | 0.0047016 | 0.18911 | 2.7362 | 1697.7922 | 1.491 | 258.0416 | 3492.9712 |  | 1789.6812
14.38 | 0.72141 | 0.52833 | 0.19308 | 112.3205 | 0.91139 | 0.077389 | 0.0047038 | 0.18915 | 2.7364 | 1697.781 | 1.491 | 258.0399 | 3492.9934 |  | 1789.6424
14.39 | 0.7214 | 0.52833 | 0.19307 | 112.2676 | 0.91112 | 0.077407 | 0.004706 | 0.1892 | 2.7365 | 1697.7699 | 1.491 | 258.0382 | 3493.0156 |  | 1789.6036
14.4 | 0.72139 | 0.52833 | 0.19306 | 112.2147 | 0.91086 | 0.077425 | 0.0047082 | 0.18924 | 2.7367 | 1697.7588 | 1.491 | 258.0365 | 3493.0378 |  | 1789.5648
14.41 | 0.72138 | 0.52833 | 0.19304 | 112.1619 | 0.91059 | 0.077444 | 0.0047104 | 0.18928 | 2.7368 | 1697.7476 | 1.491 | 258.0348 | 3493.06 |  | 1789.526
14.42 | 0.72136 | 0.52833 | 0.19303 | 112.1092 | 0.91033 | 0.077462 | 0.0047126 | 0.18933 | 2.737 | 1697.7365 | 1.491 | 258.0331 | 3493.0822 |  | 1789.4873
14.43 | 0.72135 | 0.52833 | 0.19302 | 112.0565 | 0.91006 | 0.07748 | 0.0047149 | 0.18937 | 2.7371 | 1697.7254 | 1.491 | 258.0314 | 3493.1044 |  | 1789.4485
14.44 | 0.72134 | 0.52833 | 0.19301 | 112.0039 | 0.9098 | 0.077498 | 0.0047171 | 0.18942 | 2.7373 | 1697.7143 | 1.491 | 258.0297 | 3493.1265 |  | 1789.4098
14.45 | 0.72133 | 0.52833 | 0.193 | 111.9513 | 0.90953 | 0.077516 | 0.0047193 | 0.18946 | 2.7375 | 1697.7032 | 1.491 | 258.028 | 3493.1487 |  | 1789.3711
14.46 | 0.72132 | 0.52833 | 0.19299 | 111.8988 | 0.90927 | 0.077535 | 0.0047215 | 0.18951 | 2.7376 | 1697.6921 | 1.491 | 258.0263 | 3493.1708 |  | 1789.3325
14.47 | 0.72131 | 0.52833 | 0.19298 | 111.8463 | 0.909 | 0.077553 | 0.0047237 | 0.18955 | 2.7378 | 1697.681 | 1.491 | 258.0246 | 3493.1929 |  | 1789.2938
14.48 | 0.7213 | 0.52833 | 0.19297 | 111.7939 | 0.90874 | 0.077571 | 0.0047259 | 0.1896 | 2.7379 | 1697.6699 | 1.491 | 258.0229 | 3493.215 |  | 1789.2552
14.49 | 0.72129 | 0.52833 | 0.19296 | 111.7415 | 0.90847 | 0.077589 | 0.0047282 | 0.18964 | 2.7381 | 1697.6588 | 1.491 | 258.0212 | 3493.2371 |  | 1789.2166
14.5 | 0.72128 | 0.52833 | 0.19295 | 111.6892 | 0.90821 | 0.077607 | 0.0047304 | 0.18968 | 2.7382 | 1697.6477 | 1.491 | 258.0195 | 3493.2592 |  | 1789.1781
14.51 | 0.72127 | 0.52833 | 0.19294 | 111.637 | 0.90795 | 0.077625 | 0.0047326 | 0.18973 | 2.7384 | 1697.6367 | 1.491 | 258.0178 | 3493.2813 |  | 1789.1395
14.52 | 0.72126 | 0.52833 | 0.19292 | 111.5847 | 0.90768 | 0.077644 | 0.0047348 | 0.18977 | 2.7385 | 1697.6256 | 1.491 | 258.0161 | 3493.3034 |  | 1789.101
14.53 | 0.72124 | 0.52833 | 0.19291 | 111.5326 | 0.90742 | 0.077662 | 0.004737 | 0.18982 | 2.7387 | 1697.6145 | 1.491 | 258.0145 | 3493.3255 |  | 1789.0625
14.54 | 0.72123 | 0.52833 | 0.1929 | 111.4805 | 0.90716 | 0.07768 | 0.0047392 | 0.18986 | 2.7388 | 1697.6035 | 1.491 | 258.0128 | 3493.3475 |  | 1789.024
14.55 | 0.72122 | 0.52833 | 0.19289 | 111.4284 | 0.9069 | 0.077698 | 0.0047414 | 0.18991 | 2.739 | 1697.5924 | 1.491 | 258.0111 | 3493.3696 |  | 1788.9855
14.56 | 0.72121 | 0.52833 | 0.19288 | 111.3764 | 0.90663 | 0.077716 | 0.0047437 | 0.18995 | 2.7391 | 1697.5814 | 1.491 | 258.0094 | 3493.3916 |  | 1788.9471
14.57 | 0.7212 | 0.52833 | 0.19287 | 111.3245 | 0.90637 | 0.077734 | 0.0047459 | 0.19 | 2.7393 | 1697.5703 | 1.491 | 258.0077 | 3493.4136 |  | 1788.9086
14.58 | 0.72119 | 0.52833 | 0.19286 | 111.2726 | 0.90611 | 0.077752 | 0.0047481 | 0.19004 | 2.7395 | 1697.5593 | 1.491 | 258.006 | 3493.4356 |  | 1788.8702
14.59 | 0.72118 | 0.52833 | 0.19285 | 111.2207 | 0.90585 | 0.077771 | 0.0047503 | 0.19008 | 2.7396 | 1697.5483 | 1.491 | 258.0043 | 3493.4576 |  | 1788.8319
14.6 | 0.72117 | 0.52833 | 0.19284 | 111.1689 | 0.90559 | 0.077789 | 0.0047525 | 0.19013 | 2.7398 | 1697.5372 | 1.491 | 258.0026 | 3493.4796 |  | 1788.7935
14.61 | 0.72116 | 0.52833 | 0.19283 | 111.1172 | 0.90532 | 0.077807 | 0.0047547 | 0.19017 | 2.7399 | 1697.5262 | 1.491 | 258.0009 | 3493.5016 |  | 1788.7552
14.62 | 0.72115 | 0.52833 | 0.19282 | 111.0655 | 0.90506 | 0.077825 | 0.0047569 | 0.19022 | 2.7401 | 1697.5152 | 1.491 | 257.9993 | 3493.5236 |  | 1788.7168
14.63 | 0.72114 | 0.52833 | 0.19281 | 111.0138 | 0.9048 | 0.077843 | 0.0047591 | 0.19026 | 2.7402 | 1697.5042 | 1.491 | 257.9976 | 3493.5456 |  | 1788.6786
14.64 | 0.72113 | 0.52833 | 0.1928 | 110.9622 | 0.90454 | 0.077861 | 0.0047614 | 0.1903 | 2.7404 | 1697.4932 | 1.491 | 257.9959 | 3493.5675 |  | 1788.6403
14.65 | 0.72112 | 0.52833 | 0.19278 | 110.9107 | 0.90428 | 0.077879 | 0.0047636 | 0.19035 | 2.7405 | 1697.4822 | 1.491 | 257.9942 | 3493.5894 |  | 1788.602
14.66 | 0.7211 | 0.52833 | 0.19277 | 110.8592 | 0.90402 | 0.077897 | 0.0047658 | 0.19039 | 2.7407 | 1697.4712 | 1.491 | 257.9925 | 3493.6114 |  | 1788.5638
14.67 | 0.72109 | 0.52833 | 0.19276 | 110.8077 | 0.90376 | 0.077915 | 0.004768 | 0.19044 | 2.7408 | 1697.4602 | 1.491 | 257.9909 | 3493.6333 |  | 1788.5256
14.68 | 0.72108 | 0.52833 | 0.19275 | 110.7563 | 0.9035 | 0.077933 | 0.0047702 | 0.19048 | 2.741 | 1697.4492 | 1.491 | 257.9892 | 3493.6552 |  | 1788.4874
14.69 | 0.72107 | 0.52833 | 0.19274 | 110.705 | 0.90324 | 0.077951 | 0.0047724 | 0.19053 | 2.7411 | 1697.4382 | 1.491 | 257.9875 | 3493.6771 |  | 1788.4492
14.7 | 0.72106 | 0.52833 | 0.19273 | 110.6537 | 0.90298 | 0.07797 | 0.0047746 | 0.19057 | 2.7413 | 1697.4272 | 1.491 | 257.9858 | 3493.699 |  | 1788.4111
14.71 | 0.72105 | 0.52833 | 0.19272 | 110.6025 | 0.90272 | 0.077988 | 0.0047768 | 0.19061 | 2.7414 | 1697.4163 | 1.491 | 257.9841 | 3493.7209 |  | 1788.3729
14.72 | 0.72104 | 0.52833 | 0.19271 | 110.5513 | 0.90246 | 0.078006 | 0.0047791 | 0.19066 | 2.7416 | 1697.4053 | 1.491 | 257.9825 | 3493.7428 |  | 1788.3348
14.73 | 0.72103 | 0.52833 | 0.1927 | 110.5001 | 0.9022 | 0.078024 | 0.0047813 | 0.1907 | 2.7417 | 1697.3943 | 1.491 | 257.9808 | 3493.7646 |  | 1788.2967
14.74 | 0.72102 | 0.52833 | 0.19269 | 110.449 | 0.90195 | 0.078042 | 0.0047835 | 0.19075 | 2.7419 | 1697.3834 | 1.491 | 257.9791 | 3493.7865 |  | 1788.2587
14.75 | 0.72101 | 0.52833 | 0.19268 | 110.398 | 0.90169 | 0.07806 | 0.0047857 | 0.19079 | 2.742 | 1697.3724 | 1.491 | 257.9774 | 3493.8083 |  | 1788.2206
14.76 | 0.721 | 0.52833 | 0.19267 | 110.347 | 0.90143 | 0.078078 | 0.0047879 | 0.19083 | 2.7422 | 1697.3615 | 1.491 | 257.9758 | 3493.8301 |  | 1788.1826
14.77 | 0.72099 | 0.52833 | 0.19266 | 110.2961 | 0.90117 | 0.078096 | 0.0047901 | 0.19088 | 2.7424 | 1697.3506 | 1.491 | 257.9741 | 3493.852 |  | 1788.1446
14.78 | 0.72098 | 0.52833 | 0.19265 | 110.2452 | 0.90091 | 0.078114 | 0.0047923 | 0.19092 | 2.7425 | 1697.3396 | 1.491 | 257.9724 | 3493.8738 |  | 1788.1066
14.79 | 0.72097 | 0.52833 | 0.19263 | 110.1943 | 0.90066 | 0.078132 | 0.0047945 | 0.19097 | 2.7427 | 1697.3287 | 1.491 | 257.9707 | 3493.8956 |  | 1788.0687
14.8 | 0.72095 | 0.52833 | 0.19262 | 110.1435 | 0.9004 | 0.07815 | 0.0047967 | 0.19101 | 2.7428 | 1697.3178 | 1.491 | 257.9691 | 3493.9174 |  | 1788.0307
14.81 | 0.72094 | 0.52833 | 0.19261 | 110.0928 | 0.90014 | 0.078168 | 0.004799 | 0.19105 | 2.743 | 1697.3068 | 1.491 | 257.9674 | 3493.9391 |  | 1787.9928
14.82 | 0.72093 | 0.52833 | 0.1926 | 110.0421 | 0.89988 | 0.078186 | 0.0048012 | 0.1911 | 2.7431 | 1697.2959 | 1.491 | 257.9657 | 3493.9609 |  | 1787.9549
14.83 | 0.72092 | 0.52833 | 0.19259 | 109.9914 | 0.89963 | 0.078204 | 0.0048034 | 0.19114 | 2.7433 | 1697.285 | 1.491 | 257.9641 | 3493.9827 |  | 1787.917
14.84 | 0.72091 | 0.52833 | 0.19258 | 109.9409 | 0.89937 | 0.078222 | 0.0048056 | 0.19119 | 2.7434 | 1697.2741 | 1.491 | 257.9624 | 3494.0044 |  | 1787.8792
14.85 | 0.7209 | 0.52833 | 0.19257 | 109.8903 | 0.89911 | 0.07824 | 0.0048078 | 0.19123 | 2.7436 | 1697.2632 | 1.491 | 257.9607 | 3494.0262 |  | 1787.8413
14.86 | 0.72089 | 0.52833 | 0.19256 | 109.8398 | 0.89886 | 0.078258 | 0.00481 | 0.19127 | 2.7437 | 1697.2523 | 1.491 | 257.9591 | 3494.0479 |  | 1787.8035
14.87 | 0.72088 | 0.52833 | 0.19255 | 109.7894 | 0.8986 | 0.078276 | 0.0048122 | 0.19132 | 2.7439 | 1697.2414 | 1.491 | 257.9574 | 3494.0696 |  | 1787.7657
14.88 | 0.72087 | 0.52833 | 0.19254 | 109.739 | 0.89835 | 0.078294 | 0.0048144 | 0.19136 | 2.744 | 1697.2305 | 1.491 | 257.9557 | 3494.0913 |  | 1787.728
14.89 | 0.72086 | 0.52833 | 0.19253 | 109.6886 | 0.89809 | 0.078312 | 0.0048166 | 0.19141 | 2.7442 | 1697.2197 | 1.491 | 257.9541 | 3494.113 |  | 1787.6902
14.9 | 0.72085 | 0.52833 | 0.19252 | 109.6383 | 0.89783 | 0.07833 | 0.0048189 | 0.19145 | 2.7443 | 1697.2088 | 1.491 | 257.9524 | 3494.1347 |  | 1787.6525
14.91 | 0.72084 | 0.52833 | 0.19251 | 109.5881 | 0.89758 | 0.078348 | 0.0048211 | 0.19149 | 2.7445 | 1697.1979 | 1.491 | 257.9508 | 3494.1564 |  | 1787.6147
14.92 | 0.72083 | 0.52833 | 0.1925 | 109.5379 | 0.89732 | 0.078366 | 0.0048233 | 0.19154 | 2.7446 | 1697.187 | 1.491 | 257.9491 | 3494.1781 |  | 1787.5771
14.93 | 0.72082 | 0.52833 | 0.19249 | 109.4877 | 0.89707 | 0.078384 | 0.0048255 | 0.19158 | 2.7448 | 1697.1762 | 1.491 | 257.9474 | 3494.1997 |  | 1787.5394
14.94 | 0.72081 | 0.52833 | 0.19248 | 109.4376 | 0.89682 | 0.078402 | 0.0048277 | 0.19163 | 2.7449 | 1697.1653 | 1.491 | 257.9458 | 3494.2214 |  | 1787.5017
14.95 | 0.7208 | 0.52833 | 0.19246 | 109.3876 | 0.89656 | 0.07842 | 0.0048299 | 0.19167 | 2.7451 | 1697.1545 | 1.491 | 257.9441 | 3494.243 |  | 1787.4641
14.96 | 0.72079 | 0.52833 | 0.19245 | 109.3375 | 0.89631 | 0.078437 | 0.0048321 | 0.19171 | 2.7452 | 1697.1436 | 1.491 | 257.9425 | 3494.2646 |  | 1787.4265
14.97 | 0.72077 | 0.52833 | 0.19244 | 109.2876 | 0.89605 | 0.078455 | 0.0048343 | 0.19176 | 2.7454 | 1697.1328 | 1.491 | 257.9408 | 3494.2863 |  | 1787.3889
14.98 | 0.72076 | 0.52833 | 0.19243 | 109.2377 | 0.8958 | 0.078473 | 0.0048365 | 0.1918 | 2.7455 | 1697.122 | 1.491 | 257.9391 | 3494.3079 |  | 1787.3513
14.99 | 0.72075 | 0.52833 | 0.19242 | 109.1878 | 0.89555 | 0.078491 | 0.0048387 | 0.19184 | 2.7457 | 1697.1111 | 1.491 | 257.9375 | 3494.3295 |  | 1787.3138
15 | 0.72074 | 0.52833 | 0.19241 | 109.138 | 0.89529 | 0.078509 | 0.0048409 | 0.19189 | 2.7458 | 1697.1003 | 1.491 | 257.9358 | 3494.3511 |  | 1787.2762
15.01 | 0.72073 | 0.52833 | 0.1924 | 109.0882 | 0.89504 | 0.078527 | 0.0048432 | 0.19193 | 2.746 | 1697.0895 | 1.491 | 257.9342 | 3494.3726 |  | 1787.2387
15.02 | 0.72072 | 0.52833 | 0.19239 | 109.0385 | 0.89479 | 0.078545 | 0.0048454 | 0.19198 | 2.7461 | 1697.0787 | 1.491 | 257.9325 | 3494.3942 |  | 1787.2013
15.03 | 0.72071 | 0.52833 | 0.19238 | 108.9888 | 0.89453 | 0.078563 | 0.0048476 | 0.19202 | 2.7463 | 1697.0679 | 1.491 | 257.9309 | 3494.4158 |  | 1787.1638
15.04 | 0.7207 | 0.52833 | 0.19237 | 108.9392 | 0.89428 | 0.078581 | 0.0048498 | 0.19206 | 2.7464 | 1697.057 | 1.491 | 257.9292 | 3494.4373 |  | 1787.1263
15.05 | 0.72069 | 0.52833 | 0.19236 | 108.8896 | 0.89403 | 0.078599 | 0.004852 | 0.19211 | 2.7466 | 1697.0462 | 1.491 | 257.9276 | 3494.4589 |  | 1787.0889
15.06 | 0.72068 | 0.52833 | 0.19235 | 108.8401 | 0.89378 | 0.078616 | 0.0048542 | 0.19215 | 2.7467 | 1697.0355 | 1.491 | 257.9259 | 3494.4804 |  | 1787.0515
15.07 | 0.72067 | 0.52833 | 0.19234 | 108.7906 | 0.89352 | 0.078634 | 0.0048564 | 0.19219 | 2.7469 | 1697.0247 | 1.491 | 257.9243 | 3494.5019 |  | 1787.0141
15.08 | 0.72066 | 0.52833 | 0.19233 | 108.7412 | 0.89327 | 0.078652 | 0.0048586 | 0.19224 | 2.747 | 1697.0139 | 1.491 | 257.9226 | 3494.5234 |  | 1786.9767
15.09 | 0.72065 | 0.52833 | 0.19232 | 108.6918 | 0.89302 | 0.07867 | 0.0048608 | 0.19228 | 2.7472 | 1697.0031 | 1.491 | 257.921 | 3494.5449 |  | 1786.9394
15.1 | 0.72064 | 0.52833 | 0.19231 | 108.6425 | 0.89277 | 0.078688 | 0.004863 | 0.19233 | 2.7473 | 1696.9923 | 1.491 | 257.9193 | 3494.5664 |  | 1786.9021
15.11 | 0.72063 | 0.52833 | 0.1923 | 108.5932 | 0.89252 | 0.078706 | 0.0048652 | 0.19237 | 2.7475 | 1696.9815 | 1.491 | 257.9177 | 3494.5879 |  | 1786.8648
15.12 | 0.72062 | 0.52833 | 0.19229 | 108.544 | 0.89227 | 0.078724 | 0.0048674 | 0.19241 | 2.7476 | 1696.9708 | 1.491 | 257.916 | 3494.6094 |  | 1786.8275
15.13 | 0.72061 | 0.52833 | 0.19228 | 108.4948 | 0.89202 | 0.078741 | 0.0048696 | 0.19246 | 2.7478 | 1696.96 | 1.491 | 257.9144 | 3494.6309 |  | 1786.7902
15.14 | 0.7206 | 0.52833 | 0.19227 | 108.4456 | 0.89177 | 0.078759 | 0.0048719 | 0.1925 | 2.7479 | 1696.9493 | 1.491 | 257.9127 | 3494.6523 |  | 1786.753
15.15 | 0.72059 | 0.52833 | 0.19225 | 108.3965 | 0.89152 | 0.078777 | 0.0048741 | 0.19254 | 2.7481 | 1696.9385 | 1.491 | 257.9111 | 3494.6738 |  | 1786.7157
15.16 | 0.72058 | 0.52833 | 0.19224 | 108.3475 | 0.89127 | 0.078795 | 0.0048763 | 0.19259 | 2.7482 | 1696.9278 | 1.491 | 257.9094 | 3494.6952 |  | 1786.6785
15.17 | 0.72056 | 0.52833 | 0.19223 | 108.2985 | 0.89102 | 0.078813 | 0.0048785 | 0.19263 | 2.7484 | 1696.917 | 1.491 | 257.9078 | 3494.7166 |  | 1786.6413
15.18 | 0.72055 | 0.52833 | 0.19222 | 108.2495 | 0.89077 | 0.078831 | 0.0048807 | 0.19267 | 2.7485 | 1696.9063 | 1.491 | 257.9062 | 3494.738 |  | 1786.6042
15.19 | 0.72054 | 0.52833 | 0.19221 | 108.2006 | 0.89052 | 0.078848 | 0.0048829 | 0.19272 | 2.7487 | 1696.8955 | 1.491 | 257.9045 | 3494.7594 |  | 1786.567
15.2 | 0.72053 | 0.52833 | 0.1922 | 108.1517 | 0.89027 | 0.078866 | 0.0048851 | 0.19276 | 2.7488 | 1696.8848 | 1.491 | 257.9029 | 3494.7808 |  | 1786.5299
15.21 | 0.72052 | 0.52833 | 0.19219 | 108.1029 | 0.89002 | 0.078884 | 0.0048873 | 0.19281 | 2.749 | 1696.8741 | 1.491 | 257.9012 | 3494.8022 |  | 1786.4928
15.22 | 0.72051 | 0.52833 | 0.19218 | 108.0541 | 0.88977 | 0.078902 | 0.0048895 | 0.19285 | 2.7491 | 1696.8634 | 1.491 | 257.8996 | 3494.8236 |  | 1786.4557
15.23 | 0.7205 | 0.52833 | 0.19217 | 108.0054 | 0.88952 | 0.07892 | 0.0048917 | 0.19289 | 2.7493 | 1696.8527 | 1.491 | 257.898 | 3494.845 |  | 1786.4186
15.24 | 0.72049 | 0.52833 | 0.19216 | 107.9567 | 0.88927 | 0.078937 | 0.0048939 | 0.19294 | 2.7494 | 1696.842 | 1.491 | 257.8963 | 3494.8663 |  | 1786.3816
15.25 | 0.72048 | 0.52833 | 0.19215 | 107.9081 | 0.88902 | 0.078955 | 0.0048961 | 0.19298 | 2.7496 | 1696.8313 | 1.491 | 257.8947 | 3494.8877 |  | 1786.3446
15.26 | 0.72047 | 0.52833 | 0.19214 | 107.8595 | 0.88878 | 0.078973 | 0.0048983 | 0.19302 | 2.7497 | 1696.8206 | 1.491 | 257.8931 | 3494.909 |  | 1786.3076
15.27 | 0.72046 | 0.52833 | 0.19213 | 107.811 | 0.88853 | 0.078991 | 0.0049005 | 0.19307 | 2.7499 | 1696.8099 | 1.491 | 257.8914 | 3494.9303 |  | 1786.2706
15.28 | 0.72045 | 0.52833 | 0.19212 | 107.7625 | 0.88828 | 0.079009 | 0.0049027 | 0.19311 | 2.75 | 1696.7992 | 1.491 | 257.8898 | 3494.9516 |  | 1786.2336
15.29 | 0.72044 | 0.52833 | 0.19211 | 107.7141 | 0.88803 | 0.079026 | 0.0049049 | 0.19315 | 2.7502 | 1696.7885 | 1.491 | 257.8881 | 3494.973 |  | 1786.1966
15.3 | 0.72043 | 0.52833 | 0.1921 | 107.6657 | 0.88778 | 0.079044 | 0.0049071 | 0.1932 | 2.7503 | 1696.7778 | 1.491 | 257.8865 | 3494.9943 |  | 1786.1597
15.31 | 0.72042 | 0.52833 | 0.19209 | 107.6173 | 0.88754 | 0.079062 | 0.0049093 | 0.19324 | 2.7505 | 1696.7671 | 1.491 | 257.8849 | 3495.0155 |  | 1786.1228
15.32 | 0.72041 | 0.52833 | 0.19208 | 107.569 | 0.88729 | 0.07908 | 0.0049116 | 0.19328 | 2.7506 | 1696.7565 | 1.491 | 257.8833 | 3495.0368 |  | 1786.0859
15.33 | 0.7204 | 0.52833 | 0.19207 | 107.5207 | 0.88704 | 0.079097 | 0.0049138 | 0.19333 | 2.7508 | 1696.7458 | 1.491 | 257.8816 | 3495.0581 |  | 1786.049
15.34 | 0.72039 | 0.52833 | 0.19206 | 107.4725 | 0.8868 | 0.079115 | 0.004916 | 0.19337 | 2.7509 | 1696.7351 | 1.491 | 257.88 | 3495.0794 |  | 1786.0122
15.35 | 0.72038 | 0.52833 | 0.19205 | 107.4243 | 0.88655 | 0.079133 | 0.0049182 | 0.19341 | 2.751 | 1696.7245 | 1.491 | 257.8784 | 3495.1006 |  | 1785.9754
15.36 | 0.72037 | 0.52833 | 0.19204 | 107.3762 | 0.8863 | 0.079151 | 0.0049204 | 0.19346 | 2.7512 | 1696.7138 | 1.491 | 257.8767 | 3495.1219 |  | 1785.9386
15.37 | 0.72036 | 0.52833 | 0.19203 | 107.3281 | 0.88606 | 0.079168 | 0.0049226 | 0.1935 | 2.7513 | 1696.7032 | 1.491 | 257.8751 | 3495.1431 |  | 1785.9018
15.38 | 0.72035 | 0.52833 | 0.19202 | 107.2801 | 0.88581 | 0.079186 | 0.0049248 | 0.19354 | 2.7515 | 1696.6925 | 1.491 | 257.8735 | 3495.1643 |  | 1785.865
15.39 | 0.72034 | 0.52833 | 0.19201 | 107.2321 | 0.88557 | 0.079204 | 0.004927 | 0.19359 | 2.7516 | 1696.6819 | 1.491 | 257.8719 | 3495.1855 |  | 1785.8282
15.4 | 0.72033 | 0.52833 | 0.192 | 107.1842 | 0.88532 | 0.079221 | 0.0049292 | 0.19363 | 2.7518 | 1696.6713 | 1.491 | 257.8702 | 3495.2067 |  | 1785.7915
15.41 | 0.72032 | 0.52833 | 0.19199 | 107.1363 | 0.88508 | 0.079239 | 0.0049314 | 0.19367 | 2.7519 | 1696.6607 | 1.491 | 257.8686 | 3495.2279 |  | 1785.7548
15.42 | 0.72031 | 0.52833 | 0.19197 | 107.0884 | 0.88483 | 0.079257 | 0.0049336 | 0.19372 | 2.7521 | 1696.65 | 1.491 | 257.867 | 3495.2491 |  | 1785.7181
15.43 | 0.7203 | 0.52833 | 0.19196 | 107.0406 | 0.88459 | 0.079275 | 0.0049358 | 0.19376 | 2.7522 | 1696.6394 | 1.491 | 257.8654 | 3495.2703 |  | 1785.6814
15.44 | 0.72029 | 0.52833 | 0.19195 | 106.9929 | 0.88434 | 0.079292 | 0.004938 | 0.1938 | 2.7524 | 1696.6288 | 1.491 | 257.8637 | 3495.2915 |  | 1785.6448
15.45 | 0.72027 | 0.52833 | 0.19194 | 106.9452 | 0.8841 | 0.07931 | 0.0049402 | 0.19385 | 2.7525 | 1696.6182 | 1.491 | 257.8621 | 3495.3126 |  | 1785.6081
15.46 | 0.72026 | 0.52833 | 0.19193 | 106.8975 | 0.88385 | 0.079328 | 0.0049424 | 0.19389 | 2.7527 | 1696.6076 | 1.491 | 257.8605 | 3495.3338 |  | 1785.5715
15.47 | 0.72025 | 0.52833 | 0.19192 | 106.8499 | 0.88361 | 0.079345 | 0.0049446 | 0.19393 | 2.7528 | 1696.597 | 1.491 | 257.8589 | 3495.3549 |  | 1785.5349
15.48 | 0.72024 | 0.52833 | 0.19191 | 106.8023 | 0.88336 | 0.079363 | 0.0049468 | 0.19398 | 2.753 | 1696.5864 | 1.491 | 257.8572 | 3495.376 |  | 1785.4983
15.49 | 0.72023 | 0.52833 | 0.1919 | 106.7547 | 0.88312 | 0.079381 | 0.004949 | 0.19402 | 2.7531 | 1696.5758 | 1.491 | 257.8556 | 3495.3971 |  | 1785.4618
15.5 | 0.72022 | 0.52833 | 0.19189 | 106.7072 | 0.88288 | 0.079398 | 0.0049512 | 0.19406 | 2.7533 | 1696.5652 | 1.491 | 257.854 | 3495.4183 |  | 1785.4252
15.51 | 0.72021 | 0.52833 | 0.19188 | 106.6598 | 0.88263 | 0.079416 | 0.0049534 | 0.19411 | 2.7534 | 1696.5546 | 1.491 | 257.8524 | 3495.4394 |  | 1785.3887
15.52 | 0.7202 | 0.52833 | 0.19187 | 106.6124 | 0.88239 | 0.079434 | 0.0049556 | 0.19415 | 2.7536 | 1696.5441 | 1.491 | 257.8508 | 3495.4604 |  | 1785.3522
15.53 | 0.72019 | 0.52833 | 0.19186 | 106.565 | 0.88215 | 0.079451 | 0.0049578 | 0.19419 | 2.7537 | 1696.5335 | 1.491 | 257.8492 | 3495.4815 |  | 1785.3157
15.54 | 0.72018 | 0.52833 | 0.19185 | 106.5177 | 0.8819 | 0.079469 | 0.00496 | 0.19423 | 2.7538 | 1696.5229 | 1.491 | 257.8475 | 3495.5026 |  | 1785.2793
15.55 | 0.72017 | 0.52833 | 0.19184 | 106.4705 | 0.88166 | 0.079487 | 0.0049622 | 0.19428 | 2.754 | 1696.5124 | 1.491 | 257.8459 | 3495.5237 |  | 1785.2428
15.56 | 0.72016 | 0.52833 | 0.19183 | 106.4232 | 0.88142 | 0.079504 | 0.0049644 | 0.19432 | 2.7541 | 1696.5018 | 1.491 | 257.8443 | 3495.5447 |  | 1785.2064
15.57 | 0.72015 | 0.52833 | 0.19182 | 106.3761 | 0.88118 | 0.079522 | 0.0049666 | 0.19436 | 2.7543 | 1696.4913 | 1.491 | 257.8427 | 3495.5658 |  | 1785.17
15.58 | 0.72014 | 0.52833 | 0.19181 | 106.3289 | 0.88093 | 0.079539 | 0.0049688 | 0.19441 | 2.7544 | 1696.4807 | 1.491 | 257.8411 | 3495.5868 |  | 1785.1336
15.59 | 0.72013 | 0.52833 | 0.1918 | 106.2818 | 0.88069 | 0.079557 | 0.004971 | 0.19445 | 2.7546 | 1696.4702 | 1.491 | 257.8395 | 3495.6078 |  | 1785.0972
15.6 | 0.72012 | 0.52833 | 0.19179 | 106.2348 | 0.88045 | 0.079575 | 0.0049732 | 0.19449 | 2.7547 | 1696.4596 | 1.491 | 257.8379 | 3495.6288 |  | 1785.0609
15.61 | 0.72011 | 0.52833 | 0.19178 | 106.1878 | 0.88021 | 0.079592 | 0.0049754 | 0.19454 | 2.7549 | 1696.4491 | 1.491 | 257.8363 | 3495.6498 |  | 1785.0246
15.62 | 0.7201 | 0.52833 | 0.19177 | 106.1408 | 0.87997 | 0.07961 | 0.0049776 | 0.19458 | 2.755 | 1696.4386 | 1.491 | 257.8346 | 3495.6708 |  | 1784.9883
15.63 | 0.72009 | 0.52833 | 0.19176 | 106.0939 | 0.87973 | 0.079627 | 0.0049798 | 0.19462 | 2.7552 | 1696.4281 | 1.491 | 257.833 | 3495.6918 |  | 1784.952
15.64 | 0.72008 | 0.52833 | 0.19175 | 106.0471 | 0.87949 | 0.079645 | 0.004982 | 0.19467 | 2.7553 | 1696.4175 | 1.491 | 257.8314 | 3495.7128 |  | 1784.9157
15.65 | 0.72007 | 0.52833 | 0.19174 | 106.0002 | 0.87925 | 0.079663 | 0.0049842 | 0.19471 | 2.7555 | 1696.407 | 1.491 | 257.8298 | 3495.7338 |  | 1784.8794
15.66 | 0.72006 | 0.52833 | 0.19173 | 105.9534 | 0.879 | 0.07968 | 0.0049864 | 0.19475 | 2.7556 | 1696.3965 | 1.491 | 257.8282 | 3495.7547 |  | 1784.8432
15.67 | 0.72005 | 0.52833 | 0.19172 | 105.9067 | 0.87876 | 0.079698 | 0.0049886 | 0.19479 | 2.7557 | 1696.386 | 1.491 | 257.8266 | 3495.7757 |  | 1784.807
15.68 | 0.72004 | 0.52833 | 0.19171 | 105.86 | 0.87852 | 0.079715 | 0.0049908 | 0.19484 | 2.7559 | 1696.3755 | 1.491 | 257.825 | 3495.7966 |  | 1784.7708
15.69 | 0.72003 | 0.52833 | 0.1917 | 105.8134 | 0.87828 | 0.079733 | 0.004993 | 0.19488 | 2.756 | 1696.365 | 1.491 | 257.8234 | 3495.8176 |  | 1784.7346
15.7 | 0.72002 | 0.52833 | 0.19169 | 105.7668 | 0.87804 | 0.079751 | 0.0049952 | 0.19492 | 2.7562 | 1696.3545 | 1.491 | 257.8218 | 3495.8385 |  | 1784.6985
15.71 | 0.72001 | 0.52833 | 0.19168 | 105.7202 | 0.8778 | 0.079768 | 0.0049974 | 0.19497 | 2.7563 | 1696.344 | 1.491 | 257.8202 | 3495.8594 |  | 1784.6623
15.72 | 0.72 | 0.52833 | 0.19167 | 105.6737 | 0.87756 | 0.079786 | 0.0049996 | 0.19501 | 2.7565 | 1696.3335 | 1.491 | 257.8186 | 3495.8803 |  | 1784.6262
15.73 | 0.71999 | 0.52833 | 0.19166 | 105.6272 | 0.87733 | 0.079803 | 0.0050018 | 0.19505 | 2.7566 | 1696.3231 | 1.491 | 257.817 | 3495.9012 |  | 1784.5901
15.74 | 0.71998 | 0.52833 | 0.19165 | 105.5808 | 0.87709 | 0.079821 | 0.005004 | 0.19509 | 2.7568 | 1696.3126 | 1.491 | 257.8154 | 3495.9221 |  | 1784.554
15.75 | 0.71997 | 0.52833 | 0.19164 | 105.5344 | 0.87685 | 0.079838 | 0.0050062 | 0.19514 | 2.7569 | 1696.3021 | 1.491 | 257.8138 | 3495.943 |  | 1784.518
15.76 | 0.71996 | 0.52833 | 0.19163 | 105.488 | 0.87661 | 0.079856 | 0.0050084 | 0.19518 | 2.7571 | 1696.2917 | 1.491 | 257.8122 | 3495.9638 |  | 1784.4819
15.77 | 0.71995 | 0.52833 | 0.19162 | 105.4417 | 0.87637 | 0.079873 | 0.0050106 | 0.19522 | 2.7572 | 1696.2812 | 1.491 | 257.8106 | 3495.9847 |  | 1784.4459
15.78 | 0.71994 | 0.52833 | 0.19161 | 105.3955 | 0.87613 | 0.079891 | 0.0050128 | 0.19527 | 2.7574 | 1696.2708 | 1.491 | 257.809 | 3496.0056 |  | 1784.4099
15.79 | 0.71993 | 0.52833 | 0.1916 | 105.3492 | 0.87589 | 0.079908 | 0.005015 | 0.19531 | 2.7575 | 1696.2603 | 1.491 | 257.8074 | 3496.0264 |  | 1784.3739
15.8 | 0.71992 | 0.52833 | 0.19159 | 105.3031 | 0.87566 | 0.079926 | 0.0050172 | 0.19535 | 2.7576 | 1696.2499 | 1.491 | 257.8058 | 3496.0472 |  | 1784.3379
15.81 | 0.71991 | 0.52833 | 0.19158 | 105.2569 | 0.87542 | 0.079943 | 0.0050194 | 0.19539 | 2.7578 | 1696.2394 | 1.491 | 257.8042 | 3496.0681 |  | 1784.302
15.82 | 0.7199 | 0.52833 | 0.19157 | 105.2108 | 0.87518 | 0.079961 | 0.0050216 | 0.19544 | 2.7579 | 1696.229 | 1.491 | 257.8026 | 3496.0889 |  | 1784.266
15.83 | 0.71989 | 0.52833 | 0.19156 | 105.1648 | 0.87494 | 0.079978 | 0.0050238 | 0.19548 | 2.7581 | 1696.2186 | 1.491 | 257.801 | 3496.1097 |  | 1784.2301
15.84 | 0.71988 | 0.52833 | 0.19155 | 105.1188 | 0.87471 | 0.079996 | 0.005026 | 0.19552 | 2.7582 | 1696.2081 | 1.491 | 257.7994 | 3496.1305 |  | 1784.1942
15.85 | 0.71987 | 0.52833 | 0.19154 | 105.0728 | 0.87447 | 0.080013 | 0.0050282 | 0.19557 | 2.7584 | 1696.1977 | 1.491 | 257.7978 | 3496.1513 |  | 1784.1584
15.86 | 0.71986 | 0.52833 | 0.19153 | 105.0269 | 0.87423 | 0.080031 | 0.0050304 | 0.19561 | 2.7585 | 1696.1873 | 1.491 | 257.7962 | 3496.172 |  | 1784.1225
15.87 | 0.71985 | 0.52833 | 0.19152 | 104.981 | 0.87399 | 0.080048 | 0.0050326 | 0.19565 | 2.7587 | 1696.1769 | 1.491 | 257.7946 | 3496.1928 |  | 1784.0867
15.88 | 0.71984 | 0.52833 | 0.19151 | 104.9352 | 0.87376 | 0.080066 | 0.0050348 | 0.19569 | 2.7588 | 1696.1665 | 1.491 | 257.793 | 3496.2136 |  | 1784.0508
15.89 | 0.71983 | 0.52833 | 0.1915 | 104.8894 | 0.87352 | 0.080083 | 0.005037 | 0.19574 | 2.7589 | 1696.1561 | 1.491 | 257.7914 | 3496.2343 |  | 1784.015
15.9 | 0.71982 | 0.52833 | 0.19149 | 104.8437 | 0.87328 | 0.080101 | 0.0050392 | 0.19578 | 2.7591 | 1696.1457 | 1.491 | 257.7899 | 3496.255 |  | 1783.9793
15.91 | 0.71981 | 0.52833 | 0.19148 | 104.798 | 0.87305 | 0.080118 | 0.0050414 | 0.19582 | 2.7592 | 1696.1353 | 1.491 | 257.7883 | 3496.2758 |  | 1783.9435
15.92 | 0.7198 | 0.52833 | 0.19147 | 104.7523 | 0.87281 | 0.080136 | 0.0050436 | 0.19586 | 2.7594 | 1696.1249 | 1.491 | 257.7867 | 3496.2965 |  | 1783.9077
15.93 | 0.71979 | 0.52833 | 0.19146 | 104.7067 | 0.87258 | 0.080153 | 0.0050458 | 0.19591 | 2.7595 | 1696.1145 | 1.491 | 257.7851 | 3496.3172 |  | 1783.872
15.94 | 0.71978 | 0.52833 | 0.19145 | 104.6611 | 0.87234 | 0.080171 | 0.005048 | 0.19595 | 2.7597 | 1696.1041 | 1.491 | 257.7835 | 3496.3379 |  | 1783.8363
15.95 | 0.71977 | 0.52833 | 0.19144 | 104.6155 | 0.87211 | 0.080188 | 0.0050502 | 0.19599 | 2.7598 | 1696.0937 | 1.491 | 257.7819 | 3496.3586 |  | 1783.8006
15.96 | 0.71976 | 0.52833 | 0.19143 | 104.5701 | 0.87187 | 0.080206 | 0.0050524 | 0.19604 | 2.76 | 1696.0834 | 1.491 | 257.7803 | 3496.3793 |  | 1783.7649
15.97 | 0.71975 | 0.52833 | 0.19142 | 104.5246 | 0.87164 | 0.080223 | 0.0050546 | 0.19608 | 2.7601 | 1696.073 | 1.491 | 257.7787 | 3496.4 |  | 1783.7293
15.98 | 0.71974 | 0.52833 | 0.19141 | 104.4792 | 0.8714 | 0.08024 | 0.0050568 | 0.19612 | 2.7602 | 1696.0626 | 1.491 | 257.7772 | 3496.4207 |  | 1783.6937
15.99 | 0.71973 | 0.52833 | 0.1914 | 104.4338 | 0.87117 | 0.080258 | 0.005059 | 0.19616 | 2.7604 | 1696.0523 | 1.491 | 257.7756 | 3496.4413 |  | 1783.658
16 | 0.71972 | 0.52833 | 0.19139 | 104.3885 | 0.87093 | 0.080275 | 0.0050612 | 0.19621 | 2.7605 | 1696.0419 | 1.491 | 257.774 | 3496.462 |  | 1783.6224
16.01 | 0.71971 | 0.52833 | 0.19138 | 104.3432 | 0.8707 | 0.080293 | 0.0050634 | 0.19625 | 2.7607 | 1696.0316 | 1.491 | 257.7724 | 3496.4826 |  | 1783.5869
16.02 | 0.7197 | 0.52833 | 0.19137 | 104.298 | 0.87046 | 0.08031 | 0.0050656 | 0.19629 | 2.7608 | 1696.0212 | 1.491 | 257.7708 | 3496.5032 |  | 1783.5513
16.03 | 0.71969 | 0.52833 | 0.19136 | 104.2528 | 0.87023 | 0.080328 | 0.0050678 | 0.19633 | 2.761 | 1696.0109 | 1.491 | 257.7692 | 3496.5239 |  | 1783.5158
16.04 | 0.71968 | 0.52833 | 0.19135 | 104.2076 | 0.87 | 0.080345 | 0.00507 | 0.19638 | 2.7611 | 1696.0005 | 1.491 | 257.7677 | 3496.5445 |  | 1783.4802
16.05 | 0.71967 | 0.52833 | 0.19134 | 104.1625 | 0.86976 | 0.080362 | 0.0050722 | 0.19642 | 2.7612 | 1695.9902 | 1.491 | 257.7661 | 3496.5651 |  | 1783.4447
16.06 | 0.71966 | 0.52833 | 0.19133 | 104.1174 | 0.86953 | 0.08038 | 0.0050744 | 0.19646 | 2.7614 | 1695.9799 | 1.491 | 257.7645 | 3496.5857 |  | 1783.4092
16.07 | 0.71965 | 0.52833 | 0.19132 | 104.0724 | 0.8693 | 0.080397 | 0.0050766 | 0.1965 | 2.7615 | 1695.9696 | 1.491 | 257.7629 | 3496.6063 |  | 1783.3738
16.08 | 0.71964 | 0.52833 | 0.19131 | 104.0274 | 0.86906 | 0.080414 | 0.0050788 | 0.19655 | 2.7617 | 1695.9592 | 1.491 | 257.7614 | 3496.6269 |  | 1783.3383
16.09 | 0.71963 | 0.52833 | 0.1913 | 103.9824 | 0.86883 | 0.080432 | 0.005081 | 0.19659 | 2.7618 | 1695.9489 | 1.491 | 257.7598 | 3496.6474 |  | 1783.3029
16.1 | 0.71962 | 0.52833 | 0.19129 | 103.9375 | 0.8686 | 0.080449 | 0.0050832 | 0.19663 | 2.762 | 1695.9386 | 1.491 | 257.7582 | 3496.668 |  | 1783.2675
16.11 | 0.71961 | 0.52833 | 0.19128 | 103.8926 | 0.86836 | 0.080467 | 0.0050854 | 0.19667 | 2.7621 | 1695.9283 | 1.491 | 257.7566 | 3496.6885 |  | 1783.2321
16.12 | 0.7196 | 0.52833 | 0.19127 | 103.8478 | 0.86813 | 0.080484 | 0.0050876 | 0.19672 | 2.7622 | 1695.918 | 1.491 | 257.755 | 3496.7091 |  | 1783.1967
16.13 | 0.71959 | 0.52833 | 0.19126 | 103.803 | 0.8679 | 0.080501 | 0.0050897 | 0.19676 | 2.7624 | 1695.9077 | 1.491 | 257.7535 | 3496.7296 |  | 1783.1613
16.14 | 0.71958 | 0.52833 | 0.19125 | 103.7582 | 0.86767 | 0.080519 | 0.0050919 | 0.1968 | 2.7625 | 1695.8974 | 1.491 | 257.7519 | 3496.7501 |  | 1783.126
16.15 | 0.71957 | 0.52833 | 0.19124 | 103.7135 | 0.86744 | 0.080536 | 0.0050941 | 0.19684 | 2.7627 | 1695.8871 | 1.491 | 257.7503 | 3496.7707 |  | 1783.0906
16.16 | 0.71956 | 0.52833 | 0.19123 | 103.6689 | 0.86721 | 0.080553 | 0.0050963 | 0.19689 | 2.7628 | 1695.8769 | 1.491 | 257.7488 | 3496.7912 |  | 1783.0553
16.17 | 0.71955 | 0.52833 | 0.19122 | 103.6242 | 0.86697 | 0.080571 | 0.0050985 | 0.19693 | 2.763 | 1695.8666 | 1.491 | 257.7472 | 3496.8117 |  | 1783.02
16.18 | 0.71954 | 0.52833 | 0.19121 | 103.5796 | 0.86674 | 0.080588 | 0.0051007 | 0.19697 | 2.7631 | 1695.8563 | 1.491 | 257.7456 | 3496.8322 |  | 1782.9848
16.19 | 0.71953 | 0.52833 | 0.1912 | 103.5351 | 0.86651 | 0.080605 | 0.0051029 | 0.19701 | 2.7632 | 1695.846 | 1.491 | 257.744 | 3496.8526 |  | 1782.9495
16.2 | 0.71952 | 0.52833 | 0.19119 | 103.4906 | 0.86628 | 0.080623 | 0.0051051 | 0.19705 | 2.7634 | 1695.8358 | 1.491 | 257.7425 | 3496.8731 |  | 1782.9143
16.21 | 0.71951 | 0.52833 | 0.19118 | 103.4461 | 0.86605 | 0.08064 | 0.0051073 | 0.1971 | 2.7635 | 1695.8255 | 1.491 | 257.7409 | 3496.8936 |  | 1782.8791
16.22 | 0.7195 | 0.52833 | 0.19117 | 103.4017 | 0.86582 | 0.080657 | 0.0051095 | 0.19714 | 2.7637 | 1695.8152 | 1.491 | 257.7393 | 3496.914 |  | 1782.8439
16.23 | 0.71949 | 0.52833 | 0.19116 | 103.3573 | 0.86559 | 0.080675 | 0.0051117 | 0.19718 | 2.7638 | 1695.805 | 1.491 | 257.7378 | 3496.9345 |  | 1782.8087
16.24 | 0.71948 | 0.52833 | 0.19115 | 103.313 | 0.86536 | 0.080692 | 0.0051139 | 0.19722 | 2.764 | 1695.7947 | 1.491 | 257.7362 | 3496.9549 |  | 1782.7735
16.25 | 0.71947 | 0.52833 | 0.19114 | 103.2687 | 0.86513 | 0.080709 | 0.0051161 | 0.19727 | 2.7641 | 1695.7845 | 1.491 | 257.7346 | 3496.9754 |  | 1782.7384
16.26 | 0.71946 | 0.52833 | 0.19113 | 103.2244 | 0.8649 | 0.080727 | 0.0051183 | 0.19731 | 2.7642 | 1695.7743 | 1.491 | 257.7331 | 3496.9958 |  | 1782.7032
16.27 | 0.71945 | 0.52833 | 0.19112 | 103.1802 | 0.86467 | 0.080744 | 0.0051205 | 0.19735 | 2.7644 | 1695.764 | 1.491 | 257.7315 | 3497.0162 |  | 1782.6681
16.28 | 0.71944 | 0.52833 | 0.19111 | 103.136 | 0.86444 | 0.080761 | 0.0051227 | 0.19739 | 2.7645 | 1695.7538 | 1.491 | 257.7299 | 3497.0366 |  | 1782.633
16.29 | 0.71943 | 0.52833 | 0.1911 | 103.0919 | 0.86421 | 0.080779 | 0.0051249 | 0.19744 | 2.7647 | 1695.7436 | 1.491 | 257.7284 | 3497.057 |  | 1782.598
16.3 | 0.71942 | 0.52833 | 0.19109 | 103.0478 | 0.86398 | 0.080796 | 0.005127 | 0.19748 | 2.7648 | 1695.7334 | 1.491 | 257.7268 | 3497.0774 |  | 1782.5629
16.31 | 0.71941 | 0.52833 | 0.19108 | 103.0037 | 0.86375 | 0.080813 | 0.0051292 | 0.19752 | 2.765 | 1695.7231 | 1.491 | 257.7253 | 3497.0977 |  | 1782.5279
16.32 | 0.7194 | 0.52833 | 0.19107 | 102.9597 | 0.86352 | 0.08083 | 0.0051314 | 0.19756 | 2.7651 | 1695.7129 | 1.491 | 257.7237 | 3497.1181 |  | 1782.4928
16.33 | 0.71939 | 0.52833 | 0.19106 | 102.9157 | 0.86329 | 0.080848 | 0.0051336 | 0.1976 | 2.7652 | 1695.7027 | 1.491 | 257.7221 | 3497.1385 |  | 1782.4578
16.34 | 0.71938 | 0.52833 | 0.19105 | 102.8717 | 0.86306 | 0.080865 | 0.0051358 | 0.19765 | 2.7654 | 1695.6925 | 1.491 | 257.7206 | 3497.1588 |  | 1782.4229
16.35 | 0.71937 | 0.52833 | 0.19104 | 102.8278 | 0.86284 | 0.080882 | 0.005138 | 0.19769 | 2.7655 | 1695.6823 | 1.491 | 257.719 | 3497.1792 |  | 1782.3879
16.36 | 0.71936 | 0.52833 | 0.19103 | 102.784 | 0.86261 | 0.080899 | 0.0051402 | 0.19773 | 2.7657 | 1695.6721 | 1.491 | 257.7174 | 3497.1995 |  | 1782.3529
16.37 | 0.71935 | 0.52833 | 0.19102 | 102.7401 | 0.86238 | 0.080917 | 0.0051424 | 0.19777 | 2.7658 | 1695.6619 | 1.491 | 257.7159 | 3497.2198 |  | 1782.318
16.38 | 0.71934 | 0.52833 | 0.19101 | 102.6964 | 0.86215 | 0.080934 | 0.0051446 | 0.19782 | 2.7659 | 1695.6517 | 1.491 | 257.7143 | 3497.2401 |  | 1782.2831
16.39 | 0.71933 | 0.52833 | 0.191 | 102.6526 | 0.86192 | 0.080951 | 0.0051468 | 0.19786 | 2.7661 | 1695.6416 | 1.491 | 257.7128 | 3497.2604 |  | 1782.2482
16.4 | 0.71932 | 0.52833 | 0.19099 | 102.6089 | 0.8617 | 0.080968 | 0.005149 | 0.1979 | 2.7662 | 1695.6314 | 1.491 | 257.7112 | 3497.2807 |  | 1782.2133
16.41 | 0.71931 | 0.52833 | 0.19098 | 102.5652 | 0.86147 | 0.080986 | 0.0051512 | 0.19794 | 2.7664 | 1695.6212 | 1.491 | 257.7097 | 3497.301 |  | 1782.1784
16.42 | 0.7193 | 0.52833 | 0.19097 | 102.5216 | 0.86124 | 0.081003 | 0.0051534 | 0.19798 | 2.7665 | 1695.611 | 1.491 | 257.7081 | 3497.3213 |  | 1782.1436
16.43 | 0.71929 | 0.52833 | 0.19096 | 102.478 | 0.86102 | 0.08102 | 0.0051556 | 0.19803 | 2.7667 | 1695.6009 | 1.491 | 257.7066 | 3497.3416 |  | 1782.1088
16.44 | 0.71928 | 0.52833 | 0.19095 | 102.4345 | 0.86079 | 0.081037 | 0.0051577 | 0.19807 | 2.7668 | 1695.5907 | 1.491 | 257.705 | 3497.3619 |  | 1782.074
16.45 | 0.71928 | 0.52833 | 0.19094 | 102.391 | 0.86056 | 0.081055 | 0.0051599 | 0.19811 | 2.7669 | 1695.5806 | 1.491 | 257.7034 | 3497.3821 |  | 1782.0392
16.46 | 0.71927 | 0.52833 | 0.19093 | 102.3475 | 0.86034 | 0.081072 | 0.0051621 | 0.19815 | 2.7671 | 1695.5704 | 1.491 | 257.7019 | 3497.4024 |  | 1782.0044
16.47 | 0.71926 | 0.52833 | 0.19092 | 102.3041 | 0.86011 | 0.081089 | 0.0051643 | 0.19819 | 2.7672 | 1695.5603 | 1.491 | 257.7003 | 3497.4226 |  | 1781.9696
16.48 | 0.71925 | 0.52833 | 0.19092 | 102.2607 | 0.85988 | 0.081106 | 0.0051665 | 0.19824 | 2.7674 | 1695.5501 | 1.491 | 257.6988 | 3497.4428 |  | 1781.9349
16.49 | 0.71924 | 0.52833 | 0.19091 | 102.2173 | 0.85966 | 0.081123 | 0.0051687 | 0.19828 | 2.7675 | 1695.54 | 1.491 | 257.6972 | 3497.463 |  | 1781.9002
16.5 | 0.71923 | 0.52833 | 0.1909 | 102.174 | 0.85943 | 0.081141 | 0.0051709 | 0.19832 | 2.7676 | 1695.5298 | 1.491 | 257.6957 | 3497.4833 |  | 1781.8655
16.51 | 0.71922 | 0.52833 | 0.19089 | 102.1307 | 0.85921 | 0.081158 | 0.0051731 | 0.19836 | 2.7678 | 1695.5197 | 1.491 | 257.6941 | 3497.5035 |  | 1781.8308
16.52 | 0.71921 | 0.52833 | 0.19088 | 102.0875 | 0.85898 | 0.081175 | 0.0051753 | 0.1984 | 2.7679 | 1695.5096 | 1.491 | 257.6926 | 3497.5237 |  | 1781.7961
16.53 | 0.7192 | 0.52833 | 0.19087 | 102.0443 | 0.85875 | 0.081192 | 0.0051775 | 0.19845 | 2.7681 | 1695.4995 | 1.491 | 257.691 | 3497.5438 |  | 1781.7615
16.54 | 0.71919 | 0.52833 | 0.19086 | 102.0011 | 0.85853 | 0.081209 | 0.0051797 | 0.19849 | 2.7682 | 1695.4893 | 1.491 | 257.6895 | 3497.564 |  | 1781.7268
16.55 | 0.71918 | 0.52833 | 0.19085 | 101.958 | 0.8583 | 0.081226 | 0.0051818 | 0.19853 | 2.7683 | 1695.4792 | 1.491 | 257.688 | 3497.5842 |  | 1781.6922
16.56 | 0.71917 | 0.52833 | 0.19084 | 101.9149 | 0.85808 | 0.081244 | 0.005184 | 0.19857 | 2.7685 | 1695.4691 | 1.491 | 257.6864 | 3497.6044 |  | 1781.6576
16.57 | 0.71916 | 0.52833 | 0.19083 | 101.8719 | 0.85785 | 0.081261 | 0.0051862 | 0.19861 | 2.7686 | 1695.459 | 1.491 | 257.6849 | 3497.6245 |  | 1781.623
16.58 | 0.71915 | 0.52833 | 0.19082 | 101.8289 | 0.85763 | 0.081278 | 0.0051884 | 0.19866 | 2.7688 | 1695.4489 | 1.491 | 257.6833 | 3497.6447 |  | 1781.5885
16.59 | 0.71914 | 0.52833 | 0.19081 | 101.7859 | 0.85741 | 0.081295 | 0.0051906 | 0.1987 | 2.7689 | 1695.4388 | 1.491 | 257.6818 | 3497.6648 |  | 1781.5539
16.6 | 0.71913 | 0.52833 | 0.1908 | 101.743 | 0.85718 | 0.081312 | 0.0051928 | 0.19874 | 2.769 | 1695.4287 | 1.491 | 257.6802 | 3497.6849 |  | 1781.5194
16.61 | 0.71912 | 0.52833 | 0.19079 | 101.7001 | 0.85696 | 0.081329 | 0.005195 | 0.19878 | 2.7692 | 1695.4186 | 1.491 | 257.6787 | 3497.705 |  | 1781.4849
16.62 | 0.71911 | 0.52833 | 0.19078 | 101.6573 | 0.85673 | 0.081346 | 0.0051972 | 0.19882 | 2.7693 | 1695.4086 | 1.491 | 257.6771 | 3497.7251 |  | 1781.4504
16.63 | 0.7191 | 0.52833 | 0.19077 | 101.6145 | 0.85651 | 0.081364 | 0.0051994 | 0.19887 | 2.7695 | 1695.3985 | 1.491 | 257.6756 | 3497.7453 |  | 1781.4159
16.64 | 0.71909 | 0.52833 | 0.19076 | 101.5717 | 0.85629 | 0.081381 | 0.0052016 | 0.19891 | 2.7696 | 1695.3884 | 1.491 | 257.6741 | 3497.7653 |  | 1781.3814
16.65 | 0.71908 | 0.52833 | 0.19075 | 101.5289 | 0.85606 | 0.081398 | 0.0052037 | 0.19895 | 2.7697 | 1695.3783 | 1.491 | 257.6725 | 3497.7854 |  | 1781.347
16.66 | 0.71907 | 0.52833 | 0.19074 | 101.4862 | 0.85584 | 0.081415 | 0.0052059 | 0.19899 | 2.7699 | 1695.3683 | 1.491 | 257.671 | 3497.8055 |  | 1781.3125
16.67 | 0.71906 | 0.52833 | 0.19073 | 101.4436 | 0.85562 | 0.081432 | 0.0052081 | 0.19903 | 2.77 | 1695.3582 | 1.491 | 257.6695 | 3497.8256 |  | 1781.2781
16.68 | 0.71905 | 0.52833 | 0.19072 | 101.401 | 0.85539 | 0.081449 | 0.0052103 | 0.19907 | 2.7702 | 1695.3481 | 1.491 | 257.6679 | 3497.8456 |  | 1781.2437
16.69 | 0.71904 | 0.52833 | 0.19071 | 101.3584 | 0.85517 | 0.081466 | 0.0052125 | 0.19912 | 2.7703 | 1695.3381 | 1.491 | 257.6664 | 3497.8657 |  | 1781.2094
16.7 | 0.71903 | 0.52833 | 0.1907 | 101.3158 | 0.85495 | 0.081483 | 0.0052147 | 0.19916 | 2.7704 | 1695.328 | 1.491 | 257.6648 | 3497.8857 |  | 1781.175
16.71 | 0.71902 | 0.52833 | 0.19069 | 101.2733 | 0.85473 | 0.081501 | 0.0052169 | 0.1992 | 2.7706 | 1695.318 | 1.491 | 257.6633 | 3497.9058 |  | 1781.1407
16.72 | 0.71901 | 0.52833 | 0.19068 | 101.2309 | 0.8545 | 0.081518 | 0.0052191 | 0.19924 | 2.7707 | 1695.308 | 1.491 | 257.6618 | 3497.9258 |  | 1781.1063
16.73 | 0.719 | 0.52833 | 0.19067 | 101.1884 | 0.85428 | 0.081535 | 0.0052213 | 0.19928 | 2.7709 | 1695.2979 | 1.491 | 257.6602 | 3497.9458 |  | 1781.072
16.74 | 0.719 | 0.52833 | 0.19066 | 101.146 | 0.85406 | 0.081552 | 0.0052234 | 0.19933 | 2.771 | 1695.2879 | 1.491 | 257.6587 | 3497.9658 |  | 1781.0377
16.75 | 0.71899 | 0.52833 | 0.19065 | 101.1037 | 0.85384 | 0.081569 | 0.0052256 | 0.19937 | 2.7711 | 1695.2779 | 1.491 | 257.6572 | 3497.9858 |  | 1781.0035
16.76 | 0.71898 | 0.52833 | 0.19065 | 101.0614 | 0.85362 | 0.081586 | 0.0052278 | 0.19941 | 2.7713 | 1695.2678 | 1.491 | 257.6556 | 3498.0058 |  | 1780.9692
16.77 | 0.71897 | 0.52833 | 0.19064 | 101.0191 | 0.85339 | 0.081603 | 0.00523 | 0.19945 | 2.7714 | 1695.2578 | 1.491 | 257.6541 | 3498.0258 |  | 1780.935
16.78 | 0.71896 | 0.52833 | 0.19063 | 100.9768 | 0.85317 | 0.08162 | 0.0052322 | 0.19949 | 2.7716 | 1695.2478 | 1.491 | 257.6526 | 3498.0458 |  | 1780.9007
16.79 | 0.71895 | 0.52833 | 0.19062 | 100.9346 | 0.85295 | 0.081637 | 0.0052344 | 0.19953 | 2.7717 | 1695.2378 | 1.491 | 257.651 | 3498.0657 |  | 1780.8665
16.8 | 0.71894 | 0.52833 | 0.19061 | 100.8925 | 0.85273 | 0.081654 | 0.0052366 | 0.19958 | 2.7718 | 1695.2278 | 1.491 | 257.6495 | 3498.0857 |  | 1780.8324
16.81 | 0.71893 | 0.52833 | 0.1906 | 100.8503 | 0.85251 | 0.081671 | 0.0052388 | 0.19962 | 2.772 | 1695.2178 | 1.491 | 257.648 | 3498.1056 |  | 1780.7982
16.82 | 0.71892 | 0.52833 | 0.19059 | 100.8082 | 0.85229 | 0.081688 | 0.005241 | 0.19966 | 2.7721 | 1695.2078 | 1.491 | 257.6464 | 3498.1256 |  | 1780.764
16.83 | 0.71891 | 0.52833 | 0.19058 | 100.7662 | 0.85207 | 0.081705 | 0.0052431 | 0.1997 | 2.7723 | 1695.1978 | 1.491 | 257.6449 | 3498.1455 |  | 1780.7299
16.84 | 0.7189 | 0.52833 | 0.19057 | 100.7241 | 0.85185 | 0.081722 | 0.0052453 | 0.19974 | 2.7724 | 1695.1878 | 1.491 | 257.6434 | 3498.1655 |  | 1780.6958
16.85 | 0.71889 | 0.52833 | 0.19056 | 100.6822 | 0.85163 | 0.081739 | 0.0052475 | 0.19978 | 2.7725 | 1695.1778 | 1.491 | 257.6419 | 3498.1854 |  | 1780.6617
16.86 | 0.71888 | 0.52833 | 0.19055 | 100.6402 | 0.85141 | 0.081756 | 0.0052497 | 0.19983 | 2.7727 | 1695.1678 | 1.491 | 257.6403 | 3498.2053 |  | 1780.6276
16.87 | 0.71887 | 0.52833 | 0.19054 | 100.5983 | 0.85119 | 0.081774 | 0.0052519 | 0.19987 | 2.7728 | 1695.1578 | 1.491 | 257.6388 | 3498.2252 |  | 1780.5935
16.88 | 0.71886 | 0.52833 | 0.19053 | 100.5564 | 0.85097 | 0.081791 | 0.0052541 | 0.19991 | 2.7729 | 1695.1479 | 1.491 | 257.6373 | 3498.2451 |  | 1780.5594
16.89 | 0.71885 | 0.52833 | 0.19052 | 100.5146 | 0.85075 | 0.081808 | 0.0052563 | 0.19995 | 2.7731 | 1695.1379 | 1.491 | 257.6358 | 3498.265 |  | 1780.5254
16.9 | 0.71884 | 0.52833 | 0.19051 | 100.4728 | 0.85053 | 0.081825 | 0.0052584 | 0.19999 | 2.7732 | 1695.1279 | 1.491 | 257.6342 | 3498.2848 |  | 1780.4914
16.91 | 0.71883 | 0.52833 | 0.1905 | 100.431 | 0.85031 | 0.081842 | 0.0052606 | 0.20003 | 2.7734 | 1695.118 | 1.491 | 257.6327 | 3498.3047 |  | 1780.4574
16.92 | 0.71882 | 0.52833 | 0.19049 | 100.3893 | 0.85009 | 0.081859 | 0.0052628 | 0.20008 | 2.7735 | 1695.108 | 1.491 | 257.6312 | 3498.3246 |  | 1780.4234
16.93 | 0.71881 | 0.52833 | 0.19048 | 100.3476 | 0.84987 | 0.081876 | 0.005265 | 0.20012 | 2.7736 | 1695.0981 | 1.491 | 257.6297 | 3498.3444 |  | 1780.3894
16.94 | 0.7188 | 0.52833 | 0.19047 | 100.306 | 0.84965 | 0.081893 | 0.0052672 | 0.20016 | 2.7738 | 1695.0881 | 1.491 | 257.6282 | 3498.3643 |  | 1780.3555
16.95 | 0.71879 | 0.52833 | 0.19046 | 100.2644 | 0.84944 | 0.08191 | 0.0052694 | 0.2002 | 2.7739 | 1695.0782 | 1.491 | 257.6266 | 3498.3841 |  | 1780.3215
16.96 | 0.71879 | 0.52833 | 0.19045 | 100.2228 | 0.84922 | 0.081927 | 0.0052716 | 0.20024 | 2.7741 | 1695.0682 | 1.491 | 257.6251 | 3498.4039 |  | 1780.2876
16.97 | 0.71878 | 0.52833 | 0.19045 | 100.1812 | 0.849 | 0.081944 | 0.0052738 | 0.20028 | 2.7742 | 1695.0583 | 1.491 | 257.6236 | 3498.4237 |  | 1780.2537
16.98 | 0.71877 | 0.52833 | 0.19044 | 100.1397 | 0.84878 | 0.081961 | 0.0052759 | 0.20032 | 2.7743 | 1695.0484 | 1.491 | 257.6221 | 3498.4435 |  | 1780.2198
16.99 | 0.71876 | 0.52833 | 0.19043 | 100.0983 | 0.84856 | 0.081978 | 0.0052781 | 0.20037 | 2.7745 | 1695.0384 | 1.491 | 257.6206 | 3498.4633 |  | 1780.186
17 | 0.71875 | 0.52833 | 0.19042 | 100.0568 | 0.84835 | 0.081994 | 0.0052803 | 0.20041 | 2.7746 | 1695.0285 | 1.491 | 257.619 | 3498.4831 |  | 1780.1521
17.01 | 0.71874 | 0.52833 | 0.19041 | 100.0154 | 0.84813 | 0.082011 | 0.0052825 | 0.20045 | 2.7747 | 1695.0186 | 1.491 | 257.6175 | 3498.5029 |  | 1780.1183
17.02 | 0.71873 | 0.52833 | 0.1904 | 99.9741 | 0.84791 | 0.082028 | 0.0052847 | 0.20049 | 2.7749 | 1695.0087 | 1.491 | 257.616 | 3498.5227 |  | 1780.0844
17.03 | 0.71872 | 0.52833 | 0.19039 | 99.9328 | 0.84769 | 0.082045 | 0.0052869 | 0.20053 | 2.775 | 1694.9988 | 1.491 | 257.6145 | 3498.5425 |  | 1780.0506
17.04 | 0.71871 | 0.52833 | 0.19038 | 99.8915 | 0.84748 | 0.082062 | 0.005289 | 0.20057 | 2.7752 | 1694.9889 | 1.491 | 257.613 | 3498.5622 |  | 1780.0169
17.05 | 0.7187 | 0.52833 | 0.19037 | 99.8502 | 0.84726 | 0.082079 | 0.0052912 | 0.20061 | 2.7753 | 1694.9789 | 1.491 | 257.6115 | 3498.582 |  | 1779.9831
17.06 | 0.71869 | 0.52833 | 0.19036 | 99.809 | 0.84704 | 0.082096 | 0.0052934 | 0.20066 | 2.7754 | 1694.969 | 1.491 | 257.6099 | 3498.6017 |  | 1779.9493
17.07 | 0.71868 | 0.52833 | 0.19035 | 99.7678 | 0.84683 | 0.082113 | 0.0052956 | 0.2007 | 2.7756 | 1694.9592 | 1.491 | 257.6084 | 3498.6215 |  | 1779.9156
17.08 | 0.71867 | 0.52833 | 0.19034 | 99.7267 | 0.84661 | 0.08213 | 0.0052978 | 0.20074 | 2.7757 | 1694.9493 | 1.491 | 257.6069 | 3498.6412 |  | 1779.8819
17.09 | 0.71866 | 0.52833 | 0.19033 | 99.6856 | 0.84639 | 0.082147 | 0.0053 | 0.20078 | 2.7758 | 1694.9394 | 1.491 | 257.6054 | 3498.6609 |  | 1779.8482
17.1 | 0.71865 | 0.52833 | 0.19032 | 99.6445 | 0.84618 | 0.082164 | 0.0053022 | 0.20082 | 2.776 | 1694.9295 | 1.491 | 257.6039 | 3498.6806 |  | 1779.8145
17.11 | 0.71864 | 0.52833 | 0.19031 | 99.6035 | 0.84596 | 0.082181 | 0.0053043 | 0.20086 | 2.7761 | 1694.9196 | 1.491 | 257.6024 | 3498.7003 |  | 1779.7808
17.12 | 0.71863 | 0.52833 | 0.1903 | 99.5625 | 0.84574 | 0.082198 | 0.0053065 | 0.2009 | 2.7763 | 1694.9097 | 1.491 | 257.6009 | 3498.72 |  | 1779.7471
17.13 | 0.71863 | 0.52833 | 0.19029 | 99.5215 | 0.84553 | 0.082215 | 0.0053087 | 0.20095 | 2.7764 | 1694.8999 | 1.491 | 257.5994 | 3498.7397 |  | 1779.7135
17.14 | 0.71862 | 0.52833 | 0.19028 | 99.4806 | 0.84531 | 0.082232 | 0.0053109 | 0.20099 | 2.7765 | 1694.89 | 1.491 | 257.5979 | 3498.7594 |  | 1779.6799
17.15 | 0.71861 | 0.52833 | 0.19028 | 99.4397 | 0.8451 | 0.082249 | 0.0053131 | 0.20103 | 2.7767 | 1694.8801 | 1.491 | 257.5964 | 3498.7791 |  | 1779.6463
17.16 | 0.7186 | 0.52833 | 0.19027 | 99.3988 | 0.84488 | 0.082265 | 0.0053153 | 0.20107 | 2.7768 | 1694.8703 | 1.491 | 257.5948 | 3498.7987 |  | 1779.6127
17.17 | 0.71859 | 0.52833 | 0.19026 | 99.358 | 0.84467 | 0.082282 | 0.0053174 | 0.20111 | 2.7769 | 1694.8604 | 1.491 | 257.5933 | 3498.8184 |  | 1779.5791
17.18 | 0.71858 | 0.52833 | 0.19025 | 99.3172 | 0.84445 | 0.082299 | 0.0053196 | 0.20115 | 2.7771 | 1694.8506 | 1.491 | 257.5918 | 3498.838 |  | 1779.5456
17.19 | 0.71857 | 0.52833 | 0.19024 | 99.2765 | 0.84424 | 0.082316 | 0.0053218 | 0.20119 | 2.7772 | 1694.8407 | 1.491 | 257.5903 | 3498.8577 |  | 1779.512
17.2 | 0.71856 | 0.52833 | 0.19023 | 99.2357 | 0.84402 | 0.082333 | 0.005324 | 0.20123 | 2.7773 | 1694.8309 | 1.491 | 257.5888 | 3498.8773 |  | 1779.4785
17.21 | 0.71855 | 0.52833 | 0.19022 | 99.1951 | 0.84381 | 0.08235 | 0.0053262 | 0.20128 | 2.7775 | 1694.821 | 1.491 | 257.5873 | 3498.8969 |  | 1779.445
17.22 | 0.71854 | 0.52833 | 0.19021 | 99.1544 | 0.84359 | 0.082367 | 0.0053284 | 0.20132 | 2.7776 | 1694.8112 | 1.491 | 257.5858 | 3498.9165 |  | 1779.4115
17.23 | 0.71853 | 0.52833 | 0.1902 | 99.1138 | 0.84338 | 0.082384 | 0.0053305 | 0.20136 | 2.7778 | 1694.8014 | 1.491 | 257.5843 | 3498.9362 |  | 1779.378
17.24 | 0.71852 | 0.52833 | 0.19019 | 99.0732 | 0.84317 | 0.082401 | 0.0053327 | 0.2014 | 2.7779 | 1694.7915 | 1.491 | 257.5828 | 3498.9558 |  | 1779.3446
17.25 | 0.71851 | 0.52833 | 0.19018 | 99.0327 | 0.84295 | 0.082417 | 0.0053349 | 0.20144 | 2.778 | 1694.7817 | 1.491 | 257.5813 | 3498.9753 |  | 1779.3111
17.26 | 0.7185 | 0.52833 | 0.19017 | 98.9922 | 0.84274 | 0.082434 | 0.0053371 | 0.20148 | 2.7782 | 1694.7719 | 1.491 | 257.5798 | 3498.9949 |  | 1779.2777
17.27 | 0.71849 | 0.52833 | 0.19016 | 98.9517 | 0.84252 | 0.082451 | 0.0053393 | 0.20152 | 2.7783 | 1694.7621 | 1.491 | 257.5783 | 3499.0145 |  | 1779.2443
17.28 | 0.71848 | 0.52833 | 0.19015 | 98.9113 | 0.84231 | 0.082468 | 0.0053415 | 0.20156 | 2.7784 | 1694.7523 | 1.491 | 257.5768 | 3499.0341 |  | 1779.2109
17.29 | 0.71848 | 0.52833 | 0.19014 | 98.8709 | 0.8421 | 0.082485 | 0.0053436 | 0.20161 | 2.7786 | 1694.7425 | 1.491 | 257.5753 | 3499.0536 |  | 1779.1775
17.3 | 0.71847 | 0.52833 | 0.19014 | 98.8305 | 0.84188 | 0.082502 | 0.0053458 | 0.20165 | 2.7787 | 1694.7327 | 1.491 | 257.5738 | 3499.0732 |  | 1779.1441
17.31 | 0.71846 | 0.52833 | 0.19013 | 98.7902 | 0.84167 | 0.082518 | 0.005348 | 0.20169 | 2.7788 | 1694.7229 | 1.491 | 257.5723 | 3499.0927 |  | 1779.1108
17.32 | 0.71845 | 0.52833 | 0.19012 | 98.7499 | 0.84146 | 0.082535 | 0.0053502 | 0.20173 | 2.779 | 1694.7131 | 1.491 | 257.5708 | 3499.1123 |  | 1779.0775
17.33 | 0.71844 | 0.52833 | 0.19011 | 98.7097 | 0.84125 | 0.082552 | 0.0053524 | 0.20177 | 2.7791 | 1694.7033 | 1.491 | 257.5693 | 3499.1318 |  | 1779.0442
17.34 | 0.71843 | 0.52833 | 0.1901 | 98.6694 | 0.84103 | 0.082569 | 0.0053546 | 0.20181 | 2.7793 | 1694.6935 | 1.491 | 257.5678 | 3499.1513 |  | 1779.0109
17.35 | 0.71842 | 0.52833 | 0.19009 | 98.6292 | 0.84082 | 0.082586 | 0.0053567 | 0.20185 | 2.7794 | 1694.6837 | 1.491 | 257.5663 | 3499.1708 |  | 1778.9776
17.36 | 0.71841 | 0.52833 | 0.19008 | 98.5891 | 0.84061 | 0.082603 | 0.0053589 | 0.20189 | 2.7795 | 1694.6739 | 1.491 | 257.5648 | 3499.1903 |  | 1778.9443
17.37 | 0.7184 | 0.52833 | 0.19007 | 98.549 | 0.8404 | 0.082619 | 0.0053611 | 0.20193 | 2.7797 | 1694.6642 | 1.491 | 257.5633 | 3499.2098 |  | 1778.9111
17.38 | 0.71839 | 0.52833 | 0.19006 | 98.5089 | 0.84018 | 0.082636 | 0.0053633 | 0.20198 | 2.7798 | 1694.6544 | 1.491 | 257.5618 | 3499.2293 |  | 1778.8778
17.39 | 0.71838 | 0.52833 | 0.19005 | 98.4688 | 0.83997 | 0.082653 | 0.0053655 | 0.20202 | 2.7799 | 1694.6446 | 1.491 | 257.5603 | 3499.2488 |  | 1778.8446
17.4 | 0.71837 | 0.52833 | 0.19004 | 98.4288 | 0.83976 | 0.08267 | 0.0053676 | 0.20206 | 2.7801 | 1694.6349 | 1.491 | 257.5588 | 3499.2683 |  | 1778.8114
17.41 | 0.71836 | 0.52833 | 0.19003 | 98.3888 | 0.83955 | 0.082687 | 0.0053698 | 0.2021 | 2.7802 | 1694.6251 | 1.491 | 257.5574 | 3499.2877 |  | 1778.7782
17.42 | 0.71835 | 0.52833 | 0.19002 | 98.3489 | 0.83934 | 0.082703 | 0.005372 | 0.20214 | 2.7803 | 1694.6153 | 1.491 | 257.5559 | 3499.3072 |  | 1778.7451
17.43 | 0.71835 | 0.52833 | 0.19001 | 98.309 | 0.83913 | 0.08272 | 0.0053742 | 0.20218 | 2.7805 | 1694.6056 | 1.491 | 257.5544 | 3499.3266 |  | 1778.7119
17.44 | 0.71834 | 0.52833 | 0.19001 | 98.2691 | 0.83892 | 0.082737 | 0.0053764 | 0.20222 | 2.7806 | 1694.5958 | 1.491 | 257.5529 | 3499.3461 |  | 1778.6788
17.45 | 0.71833 | 0.52833 | 0.19 | 98.2293 | 0.8387 | 0.082754 | 0.0053785 | 0.20226 | 2.7807 | 1694.5861 | 1.491 | 257.5514 | 3499.3655 |  | 1778.6456
17.46 | 0.71832 | 0.52833 | 0.18999 | 98.1894 | 0.83849 | 0.082771 | 0.0053807 | 0.2023 | 2.7809 | 1694.5764 | 1.491 | 257.5499 | 3499.3849 |  | 1778.6125
17.47 | 0.71831 | 0.52833 | 0.18998 | 98.1497 | 0.83828 | 0.082787 | 0.0053829 | 0.20235 | 2.781 | 1694.5666 | 1.491 | 257.5484 | 3499.4043 |  | 1778.5795
17.48 | 0.7183 | 0.52833 | 0.18997 | 98.1099 | 0.83807 | 0.082804 | 0.0053851 | 0.20239 | 2.7812 | 1694.5569 | 1.491 | 257.5469 | 3499.4237 |  | 1778.5464
17.49 | 0.71829 | 0.52833 | 0.18996 | 98.0702 | 0.83786 | 0.082821 | 0.0053873 | 0.20243 | 2.7813 | 1694.5472 | 1.491 | 257.5454 | 3499.4431 |  | 1778.5133
17.5 | 0.71828 | 0.52833 | 0.18995 | 98.0306 | 0.83765 | 0.082838 | 0.0053895 | 0.20247 | 2.7814 | 1694.5374 | 1.491 | 257.544 | 3499.4625 |  | 1778.4803
17.51 | 0.71827 | 0.52833 | 0.18994 | 97.9909 | 0.83744 | 0.082854 | 0.0053916 | 0.20251 | 2.7816 | 1694.5277 | 1.491 | 257.5425 | 3499.4819 |  | 1778.4473
17.52 | 0.71826 | 0.52833 | 0.18993 | 97.9513 | 0.83723 | 0.082871 | 0.0053938 | 0.20255 | 2.7817 | 1694.518 | 1.491 | 257.541 | 3499.5013 |  | 1778.4142
17.53 | 0.71825 | 0.52833 | 0.18992 | 97.9117 | 0.83702 | 0.082888 | 0.005396 | 0.20259 | 2.7818 | 1694.5083 | 1.491 | 257.5395 | 3499.5207 |  | 1778.3812
17.54 | 0.71824 | 0.52833 | 0.18991 | 97.8722 | 0.83681 | 0.082905 | 0.0053982 | 0.20263 | 2.782 | 1694.4986 | 1.491 | 257.538 | 3499.54 |  | 1778.3483
17.55 | 0.71823 | 0.52833 | 0.1899 | 97.8327 | 0.8366 | 0.082921 | 0.0054004 | 0.20267 | 2.7821 | 1694.4889 | 1.491 | 257.5365 | 3499.5594 |  | 1778.3153
17.56 | 0.71823 | 0.52833 | 0.18989 | 97.7932 | 0.83639 | 0.082938 | 0.0054025 | 0.20271 | 2.7822 | 1694.4792 | 1.491 | 257.535 | 3499.5787 |  | 1778.2824
17.57 | 0.71822 | 0.52833 | 0.18989 | 97.7538 | 0.83619 | 0.082955 | 0.0054047 | 0.20275 | 2.7824 | 1694.4695 | 1.491 | 257.5336 | 3499.5981 |  | 1778.2494
17.58 | 0.71821 | 0.52833 | 0.18988 | 97.7144 | 0.83598 | 0.082971 | 0.0054069 | 0.2028 | 2.7825 | 1694.4598 | 1.491 | 257.5321 | 3499.6174 |  | 1778.2165
17.59 | 0.7182 | 0.52833 | 0.18987 | 97.675 | 0.83577 | 0.082988 | 0.0054091 | 0.20284 | 2.7826 | 1694.4501 | 1.491 | 257.5306 | 3499.6367 |  | 1778.1836
17.6 | 0.71819 | 0.52833 | 0.18986 | 97.6357 | 0.83556 | 0.083005 | 0.0054112 | 0.20288 | 2.7828 | 1694.4404 | 1.491 | 257.5291 | 3499.656 |  | 1778.1507
17.61 | 0.71818 | 0.52833 | 0.18985 | 97.5964 | 0.83535 | 0.083022 | 0.0054134 | 0.20292 | 2.7829 | 1694.4307 | 1.491 | 257.5276 | 3499.6753 |  | 1778.1179
17.62 | 0.71817 | 0.52833 | 0.18984 | 97.5571 | 0.83514 | 0.083038 | 0.0054156 | 0.20296 | 2.783 | 1694.4211 | 1.491 | 257.5262 | 3499.6946 |  | 1778.085
17.63 | 0.71816 | 0.52833 | 0.18983 | 97.5179 | 0.83493 | 0.083055 | 0.0054178 | 0.203 | 2.7832 | 1694.4114 | 1.491 | 257.5247 | 3499.7139 |  | 1778.0522
17.64 | 0.71815 | 0.52833 | 0.18982 | 97.4787 | 0.83473 | 0.083072 | 0.00542 | 0.20304 | 2.7833 | 1694.4017 | 1.491 | 257.5232 | 3499.7332 |  | 1778.0193
17.65 | 0.71814 | 0.52833 | 0.18981 | 97.4395 | 0.83452 | 0.083088 | 0.0054221 | 0.20308 | 2.7834 | 1694.3921 | 1.491 | 257.5217 | 3499.7525 |  | 1777.9865
17.66 | 0.71813 | 0.52833 | 0.1898 | 97.4004 | 0.83431 | 0.083105 | 0.0054243 | 0.20312 | 2.7836 | 1694.3824 | 1.491 | 257.5202 | 3499.7718 |  | 1777.9537
17.67 | 0.71812 | 0.52833 | 0.18979 | 97.3613 | 0.8341 | 0.083122 | 0.0054265 | 0.20316 | 2.7837 | 1694.3727 | 1.491 | 257.5188 | 3499.791 |  | 1777.921
17.68 | 0.71812 | 0.52833 | 0.18978 | 97.3222 | 0.83389 | 0.083138 | 0.0054287 | 0.2032 | 2.7838 | 1694.3631 | 1.491 | 257.5173 | 3499.8103 |  | 1777.8882
17.69 | 0.71811 | 0.52833 | 0.18978 | 97.2832 | 0.83369 | 0.083155 | 0.0054309 | 0.20324 | 2.784 | 1694.3534 | 1.491 | 257.5158 | 3499.8295 |  | 1777.8555
17.7 | 0.7181 | 0.52833 | 0.18977 | 97.2442 | 0.83348 | 0.083172 | 0.005433 | 0.20329 | 2.7841 | 1694.3438 | 1.491 | 257.5143 | 3499.8488 |  | 1777.8227
17.71 | 0.71809 | 0.52833 | 0.18976 | 97.2052 | 0.83327 | 0.083189 | 0.0054352 | 0.20333 | 2.7842 | 1694.3342 | 1.491 | 257.5129 | 3499.868 |  | 1777.79
17.72 | 0.71808 | 0.52833 | 0.18975 | 97.1663 | 0.83307 | 0.083205 | 0.0054374 | 0.20337 | 2.7844 | 1694.3245 | 1.491 | 257.5114 | 3499.8872 |  | 1777.7573
17.73 | 0.71807 | 0.52833 | 0.18974 | 97.1274 | 0.83286 | 0.083222 | 0.0054396 | 0.20341 | 2.7845 | 1694.3149 | 1.491 | 257.5099 | 3499.9064 |  | 1777.7247
17.74 | 0.71806 | 0.52833 | 0.18973 | 97.0885 | 0.83265 | 0.083238 | 0.0054417 | 0.20345 | 2.7846 | 1694.3053 | 1.491 | 257.5084 | 3499.9256 |  | 1777.692
17.75 | 0.71805 | 0.52833 | 0.18972 | 97.0497 | 0.83245 | 0.083255 | 0.0054439 | 0.20349 | 2.7848 | 1694.2956 | 1.491 | 257.507 | 3499.9448 |  | 1777.6593
17.76 | 0.71804 | 0.52833 | 0.18971 | 97.0109 | 0.83224 | 0.083272 | 0.0054461 | 0.20353 | 2.7849 | 1694.286 | 1.491 | 257.5055 | 3499.964 |  | 1777.6267
17.77 | 0.71803 | 0.52833 | 0.1897 | 96.9721 | 0.83203 | 0.083288 | 0.0054483 | 0.20357 | 2.7851 | 1694.2764 | 1.491 | 257.504 | 3499.9832 |  | 1777.5941
17.78 | 0.71802 | 0.52833 | 0.18969 | 96.9333 | 0.83183 | 0.083305 | 0.0054505 | 0.20361 | 2.7852 | 1694.2668 | 1.491 | 257.5026 | 3500.0024 |  | 1777.5615
17.79 | 0.71802 | 0.52833 | 0.18968 | 96.8946 | 0.83162 | 0.083322 | 0.0054526 | 0.20365 | 2.7853 | 1694.2572 | 1.491 | 257.5011 | 3500.0215 |  | 1777.5289
17.8 | 0.71801 | 0.52833 | 0.18968 | 96.856 | 0.83142 | 0.083338 | 0.0054548 | 0.20369 | 2.7855 | 1694.2476 | 1.491 | 257.4996 | 3500.0407 |  | 1777.4963
17.81 | 0.718 | 0.52833 | 0.18967 | 96.8173 | 0.83121 | 0.083355 | 0.005457 | 0.20373 | 2.7856 | 1694.238 | 1.491 | 257.4982 | 3500.0599 |  | 1777.4638
17.82 | 0.71799 | 0.52833 | 0.18966 | 96.7787 | 0.831 | 0.083372 | 0.0054592 | 0.20377 | 2.7857 | 1694.2284 | 1.491 | 257.4967 | 3500.079 |  | 1777.4312
17.83 | 0.71798 | 0.52833 | 0.18965 | 96.7401 | 0.8308 | 0.083388 | 0.0054613 | 0.20381 | 2.7859 | 1694.2188 | 1.491 | 257.4952 | 3500.0981 |  | 1777.3987
17.84 | 0.71797 | 0.52833 | 0.18964 | 96.7016 | 0.83059 | 0.083405 | 0.0054635 | 0.20385 | 2.786 | 1694.2092 | 1.491 | 257.4938 | 3500.1173 |  | 1777.3662
17.85 | 0.71796 | 0.52833 | 0.18963 | 96.6631 | 0.83039 | 0.083421 | 0.0054657 | 0.2039 | 2.7861 | 1694.1996 | 1.491 | 257.4923 | 3500.1364 |  | 1777.3337
17.86 | 0.71795 | 0.52833 | 0.18962 | 96.6246 | 0.83018 | 0.083438 | 0.0054679 | 0.20394 | 2.7863 | 1694.19 | 1.491 | 257.4908 | 3500.1555 |  | 1777.3012
17.87 | 0.71794 | 0.52833 | 0.18961 | 96.5862 | 0.82998 | 0.083455 | 0.00547 | 0.20398 | 2.7864 | 1694.1804 | 1.491 | 257.4894 | 3500.1746 |  | 1777.2687
17.88 | 0.71793 | 0.52833 | 0.1896 | 96.5478 | 0.82977 | 0.083471 | 0.0054722 | 0.20402 | 2.7865 | 1694.1708 | 1.491 | 257.4879 | 3500.1937 |  | 1777.2363
17.89 | 0.71792 | 0.52833 | 0.18959 | 96.5094 | 0.82957 | 0.083488 | 0.0054744 | 0.20406 | 2.7866 | 1694.1613 | 1.491 | 257.4864 | 3500.2128 |  | 1777.2039
17.9 | 0.71792 | 0.52833 | 0.18958 | 96.471 | 0.82937 | 0.083504 | 0.0054766 | 0.2041 | 2.7868 | 1694.1517 | 1.491 | 257.485 | 3500.2319 |  | 1777.1714
17.91 | 0.71791 | 0.52833 | 0.18958 | 96.4327 | 0.82916 | 0.083521 | 0.0054788 | 0.20414 | 2.7869 | 1694.1421 | 1.491 | 257.4835 | 3500.251 |  | 1777.139
17.92 | 0.7179 | 0.52833 | 0.18957 | 96.3944 | 0.82896 | 0.083538 | 0.0054809 | 0.20418 | 2.787 | 1694.1326 | 1.491 | 257.482 | 3500.27 |  | 1777.1066
17.93 | 0.71789 | 0.52833 | 0.18956 | 96.3562 | 0.82875 | 0.083554 | 0.0054831 | 0.20422 | 2.7872 | 1694.123 | 1.491 | 257.4806 | 3500.2891 |  | 1777.0743
17.94 | 0.71788 | 0.52833 | 0.18955 | 96.318 | 0.82855 | 0.083571 | 0.0054853 | 0.20426 | 2.7873 | 1694.1135 | 1.491 | 257.4791 | 3500.3082 |  | 1777.0419
17.95 | 0.71787 | 0.52833 | 0.18954 | 96.2798 | 0.82835 | 0.083587 | 0.0054875 | 0.2043 | 2.7874 | 1694.1039 | 1.491 | 257.4777 | 3500.3272 |  | 1777.0096
17.96 | 0.71786 | 0.52833 | 0.18953 | 96.2416 | 0.82814 | 0.083604 | 0.0054896 | 0.20434 | 2.7876 | 1694.0944 | 1.491 | 257.4762 | 3500.3462 |  | 1776.9772
17.97 | 0.71785 | 0.52833 | 0.18952 | 96.2035 | 0.82794 | 0.08362 | 0.0054918 | 0.20438 | 2.7877 | 1694.0848 | 1.491 | 257.4747 | 3500.3653 |  | 1776.9449
17.98 | 0.71784 | 0.52833 | 0.18951 | 96.1654 | 0.82774 | 0.083637 | 0.005494 | 0.20442 | 2.7878 | 1694.0753 | 1.491 | 257.4733 | 3500.3843 |  | 1776.9126
17.99 | 0.71783 | 0.52833 | 0.1895 | 96.1274 | 0.82753 | 0.083654 | 0.0054962 | 0.20446 | 2.788 | 1694.0658 | 1.491 | 257.4718 | 3500.4033 |  | 1776.8803
18 | 0.71783 | 0.52833 | 0.18949 | 96.0893 | 0.82733 | 0.08367 | 0.0054983 | 0.2045 | 2.7881 | 1694.0562 | 1.491 | 257.4704 | 3500.4223 |  | 1776.8481
18.01 | 0.71782 | 0.52833 | 0.18949 | 96.0513 | 0.82713 | 0.083687 | 0.0055005 | 0.20454 | 2.7882 | 1694.0467 | 1.491 | 257.4689 | 3500.4413 |  | 1776.8158
18.02 | 0.71781 | 0.52833 | 0.18948 | 96.0134 | 0.82692 | 0.083703 | 0.0055027 | 0.20458 | 2.7884 | 1694.0372 | 1.491 | 257.4675 | 3500.4603 |  | 1776.7836
18.03 | 0.7178 | 0.52833 | 0.18947 | 95.9755 | 0.82672 | 0.08372 | 0.0055049 | 0.20462 | 2.7885 | 1694.0277 | 1.491 | 257.466 | 3500.4793 |  | 1776.7514
18.04 | 0.71779 | 0.52833 | 0.18946 | 95.9376 | 0.82652 | 0.083736 | 0.005507 | 0.20466 | 2.7886 | 1694.0181 | 1.491 | 257.4645 | 3500.4983 |  | 1776.7192
18.05 | 0.71778 | 0.52833 | 0.18945 | 95.8997 | 0.82632 | 0.083753 | 0.0055092 | 0.20471 | 2.7888 | 1694.0086 | 1.491 | 257.4631 | 3500.5172 |  | 1776.687
18.06 | 0.71777 | 0.52833 | 0.18944 | 95.8619 | 0.82611 | 0.083769 | 0.0055114 | 0.20475 | 2.7889 | 1693.9991 | 1.491 | 257.4616 | 3500.5362 |  | 1776.6548
18.07 | 0.71776 | 0.52833 | 0.18943 | 95.8241 | 0.82591 | 0.083786 | 0.0055136 | 0.20479 | 2.789 | 1693.9896 | 1.491 | 257.4602 | 3500.5552 |  | 1776.6226
18.08 | 0.71775 | 0.52833 | 0.18942 | 95.7863 | 0.82571 | 0.083802 | 0.0055157 | 0.20483 | 2.7892 | 1693.9801 | 1.491 | 257.4587 | 3500.5741 |  | 1776.5905
18.09 | 0.71774 | 0.52833 | 0.18941 | 95.7485 | 0.82551 | 0.083819 | 0.0055179 | 0.20487 | 2.7893 | 1693.9706 | 1.491 | 257.4573 | 3500.5931 |  | 1776.5583
18.1 | 0.71774 | 0.52833 | 0.1894 | 95.7108 | 0.82531 | 0.083835 | 0.0055201 | 0.20491 | 2.7894 | 1693.9611 | 1.491 | 257.4558 | 3500.612 |  | 1776.5262
18.11 | 0.71773 | 0.52833 | 0.1894 | 95.6732 | 0.82511 | 0.083852 | 0.0055222 | 0.20495 | 2.7896 | 1693.9516 | 1.491 | 257.4544 | 3500.6309 |  | 1776.4941
18.12 | 0.71772 | 0.52833 | 0.18939 | 95.6355 | 0.8249 | 0.083868 | 0.0055244 | 0.20499 | 2.7897 | 1693.9421 | 1.491 | 257.4529 | 3500.6498 |  | 1776.462
18.13 | 0.71771 | 0.52833 | 0.18938 | 95.5979 | 0.8247 | 0.083885 | 0.0055266 | 0.20503 | 2.7898 | 1693.9327 | 1.491 | 257.4515 | 3500.6687 |  | 1776.43
18.14 | 0.7177 | 0.52833 | 0.18937 | 95.5603 | 0.8245 | 0.083901 | 0.0055288 | 0.20507 | 2.79 | 1693.9232 | 1.491 | 257.45 | 3500.6877 |  | 1776.3979
18.15 | 0.71769 | 0.52833 | 0.18936 | 95.5228 | 0.8243 | 0.083918 | 0.0055309 | 0.20511 | 2.7901 | 1693.9137 | 1.491 | 257.4486 | 3500.7065 |  | 1776.3659
18.16 | 0.71768 | 0.52833 | 0.18935 | 95.4852 | 0.8241 | 0.083934 | 0.0055331 | 0.20515 | 2.7902 | 1693.9042 | 1.491 | 257.4471 | 3500.7254 |  | 1776.3338
18.17 | 0.71767 | 0.52833 | 0.18934 | 95.4477 | 0.8239 | 0.083951 | 0.0055353 | 0.20519 | 2.7904 | 1693.8948 | 1.491 | 257.4457 | 3500.7443 |  | 1776.3018
18.18 | 0.71766 | 0.52833 | 0.18933 | 95.4103 | 0.8237 | 0.083967 | 0.0055375 | 0.20523 | 2.7905 | 1693.8853 | 1.491 | 257.4442 | 3500.7632 |  | 1776.2698
18.19 | 0.71766 | 0.52833 | 0.18932 | 95.3729 | 0.8235 | 0.083984 | 0.0055396 | 0.20527 | 2.7906 | 1693.8758 | 1.491 | 257.4428 | 3500.7821 |  | 1776.2378
18.2 | 0.71765 | 0.52833 | 0.18932 | 95.3355 | 0.8233 | 0.084 | 0.0055418 | 0.20531 | 2.7907 | 1693.8664 | 1.491 | 257.4413 | 3500.8009 |  | 1776.2059
18.21 | 0.71764 | 0.52833 | 0.18931 | 95.2981 | 0.8231 | 0.084017 | 0.005544 | 0.20535 | 2.7909 | 1693.8569 | 1.491 | 257.4399 | 3500.8198 |  | 1776.1739
18.22 | 0.71763 | 0.52833 | 0.1893 | 95.2608 | 0.8229 | 0.084033 | 0.0055462 | 0.20539 | 2.791 | 1693.8475 | 1.491 | 257.4385 | 3500.8386 |  | 1776.142
18.23 | 0.71762 | 0.52833 | 0.18929 | 95.2235 | 0.8227 | 0.08405 | 0.0055483 | 0.20543 | 2.7911 | 1693.838 | 1.491 | 257.437 | 3500.8575 |  | 1776.1101
18.24 | 0.71761 | 0.52833 | 0.18928 | 95.1862 | 0.8225 | 0.084066 | 0.0055505 | 0.20547 | 2.7913 | 1693.8286 | 1.491 | 257.4356 | 3500.8763 |  | 1776.0782
18.25 | 0.7176 | 0.52833 | 0.18927 | 95.149 | 0.8223 | 0.084083 | 0.0055527 | 0.20551 | 2.7914 | 1693.8192 | 1.491 | 257.4341 | 3500.8951 |  | 1776.0463
18.26 | 0.71759 | 0.52833 | 0.18926 | 95.1117 | 0.8221 | 0.084099 | 0.0055548 | 0.20555 | 2.7915 | 1693.8097 | 1.491 | 257.4327 | 3500.9139 |  | 1776.0144
18.27 | 0.71758 | 0.52833 | 0.18925 | 95.0746 | 0.8219 | 0.084115 | 0.005557 | 0.20559 | 2.7917 | 1693.8003 | 1.491 | 257.4312 | 3500.9327 |  | 1775.9825
18.28 | 0.71758 | 0.52833 | 0.18924 | 95.0374 | 0.8217 | 0.084132 | 0.0055592 | 0.20563 | 2.7918 | 1693.7909 | 1.491 | 257.4298 | 3500.9515 |  | 1775.9507
18.29 | 0.71757 | 0.52833 | 0.18924 | 95.0003 | 0.8215 | 0.084148 | 0.0055614 | 0.20567 | 2.7919 | 1693.7815 | 1.491 | 257.4284 | 3500.9703 |  | 1775.9188
18.3 | 0.71756 | 0.52833 | 0.18923 | 94.9632 | 0.8213 | 0.084165 | 0.0055635 | 0.20571 | 2.7921 | 1693.772 | 1.491 | 257.4269 | 3500.9891 |  | 1775.887
18.31 | 0.71755 | 0.52833 | 0.18922 | 94.9262 | 0.82111 | 0.084181 | 0.0055657 | 0.20575 | 2.7922 | 1693.7626 | 1.491 | 257.4255 | 3501.0079 |  | 1775.8552
18.32 | 0.71754 | 0.52833 | 0.18921 | 94.8891 | 0.82091 | 0.084198 | 0.0055679 | 0.20579 | 2.7923 | 1693.7532 | 1.491 | 257.424 | 3501.0267 |  | 1775.8234
18.33 | 0.71753 | 0.52833 | 0.1892 | 94.8521 | 0.82071 | 0.084214 | 0.00557 | 0.20583 | 2.7924 | 1693.7438 | 1.491 | 257.4226 | 3501.0454 |  | 1775.7916
18.34 | 0.71752 | 0.52833 | 0.18919 | 94.8152 | 0.82051 | 0.08423 | 0.0055722 | 0.20587 | 2.7926 | 1693.7344 | 1.491 | 257.4212 | 3501.0642 |  | 1775.7599
18.35 | 0.71751 | 0.52833 | 0.18918 | 94.7782 | 0.82031 | 0.084247 | 0.0055744 | 0.20591 | 2.7927 | 1693.725 | 1.491 | 257.4197 | 3501.0829 |  | 1775.7281
18.36 | 0.7175 | 0.52833 | 0.18917 | 94.7413 | 0.82011 | 0.084263 | 0.0055766 | 0.20595 | 2.7928 | 1693.7156 | 1.491 | 257.4183 | 3501.1017 |  | 1775.6964
18.37 | 0.7175 | 0.52833 | 0.18916 | 94.7045 | 0.81992 | 0.08428 | 0.0055787 | 0.20599 | 2.793 | 1693.7062 | 1.491 | 257.4169 | 3501.1204 |  | 1775.6647
18.38 | 0.71749 | 0.52833 | 0.18916 | 94.6676 | 0.81972 | 0.084296 | 0.0055809 | 0.20603 | 2.7931 | 1693.6968 | 1.491 | 257.4154 | 3501.1391 |  | 1775.633
18.39 | 0.71748 | 0.52833 | 0.18915 | 94.6308 | 0.81952 | 0.084312 | 0.0055831 | 0.20607 | 2.7932 | 1693.6874 | 1.491 | 257.414 | 3501.1579 |  | 1775.6013
18.4 | 0.71747 | 0.52833 | 0.18914 | 94.594 | 0.81932 | 0.084329 | 0.0055852 | 0.20611 | 2.7934 | 1693.678 | 1.491 | 257.4125 | 3501.1766 |  | 1775.5696
18.41 | 0.71746 | 0.52833 | 0.18913 | 94.5573 | 0.81913 | 0.084345 | 0.0055874 | 0.20615 | 2.7935 | 1693.6687 | 1.491 | 257.4111 | 3501.1953 |  | 1775.538
18.42 | 0.71745 | 0.52833 | 0.18912 | 94.5205 | 0.81893 | 0.084362 | 0.0055896 | 0.20619 | 2.7936 | 1693.6593 | 1.491 | 257.4097 | 3501.214 |  | 1775.5063
18.43 | 0.71744 | 0.52833 | 0.18911 | 94.4839 | 0.81873 | 0.084378 | 0.0055918 | 0.20623 | 2.7938 | 1693.6499 | 1.491 | 257.4082 | 3501.2327 |  | 1775.4747
18.44 | 0.71743 | 0.52833 | 0.1891 | 94.4472 | 0.81853 | 0.084394 | 0.0055939 | 0.20627 | 2.7939 | 1693.6406 | 1.491 | 257.4068 | 3501.2513 |  | 1775.4431
18.45 | 0.71742 | 0.52833 | 0.18909 | 94.4106 | 0.81834 | 0.084411 | 0.0055961 | 0.20631 | 2.794 | 1693.6312 | 1.491 | 257.4054 | 3501.27 |  | 1775.4115
18.46 | 0.71742 | 0.52833 | 0.18909 | 94.374 | 0.81814 | 0.084427 | 0.0055983 | 0.20635 | 2.7941 | 1693.6218 | 1.491 | 257.4039 | 3501.2887 |  | 1775.3799
18.47 | 0.71741 | 0.52833 | 0.18908 | 94.3374 | 0.81794 | 0.084443 | 0.0056004 | 0.20639 | 2.7943 | 1693.6125 | 1.491 | 257.4025 | 3501.3074 |  | 1775.3483
18.48 | 0.7174 | 0.52833 | 0.18907 | 94.3009 | 0.81775 | 0.08446 | 0.0056026 | 0.20643 | 2.7944 | 1693.6031 | 1.491 | 257.4011 | 3501.326 |  | 1775.3168
18.49 | 0.71739 | 0.52833 | 0.18906 | 94.2643 | 0.81755 | 0.084476 | 0.0056048 | 0.20647 | 2.7945 | 1693.5938 | 1.491 | 257.3997 | 3501.3447 |  | 1775.2852
18.5 | 0.71738 | 0.52833 | 0.18905 | 94.2279 | 0.81736 | 0.084493 | 0.0056069 | 0.20651 | 2.7947 | 1693.5844 | 1.491 | 257.3982 | 3501.3633 |  | 1775.2537
18.51 | 0.71737 | 0.52833 | 0.18904 | 94.1914 | 0.81716 | 0.084509 | 0.0056091 | 0.20655 | 2.7948 | 1693.5751 | 1.491 | 257.3968 | 3501.3819 |  | 1775.2222
18.52 | 0.71736 | 0.52833 | 0.18903 | 94.155 | 0.81696 | 0.084525 | 0.0056113 | 0.20659 | 2.7949 | 1693.5657 | 1.491 | 257.3954 | 3501.4006 |  | 1775.1907
18.53 | 0.71735 | 0.52833 | 0.18902 | 94.1186 | 0.81677 | 0.084542 | 0.0056135 | 0.20663 | 2.795 | 1693.5564 | 1.491 | 257.3939 | 3501.4192 |  | 1775.1592
18.54 | 0.71735 | 0.52833 | 0.18902 | 94.0822 | 0.81657 | 0.084558 | 0.0056156 | 0.20667 | 2.7952 | 1693.5471 | 1.491 | 257.3925 | 3501.4378 |  | 1775.1277
18.55 | 0.71734 | 0.52833 | 0.18901 | 94.0459 | 0.81638 | 0.084574 | 0.0056178 | 0.20671 | 2.7953 | 1693.5377 | 1.491 | 257.3911 | 3501.4564 |  | 1775.0963
18.56 | 0.71733 | 0.52833 | 0.189 | 94.0096 | 0.81618 | 0.084591 | 0.00562 | 0.20675 | 2.7954 | 1693.5284 | 1.491 | 257.3897 | 3501.475 |  | 1775.0648
18.57 | 0.71732 | 0.52833 | 0.18899 | 93.9733 | 0.81599 | 0.084607 | 0.0056221 | 0.20679 | 2.7956 | 1693.5191 | 1.491 | 257.3882 | 3501.4936 |  | 1775.0334
18.58 | 0.71731 | 0.52833 | 0.18898 | 93.9371 | 0.81579 | 0.084623 | 0.0056243 | 0.20683 | 2.7957 | 1693.5098 | 1.491 | 257.3868 | 3501.5122 |  | 1775.002
18.59 | 0.7173 | 0.52833 | 0.18897 | 93.9009 | 0.8156 | 0.08464 | 0.0056265 | 0.20687 | 2.7958 | 1693.5005 | 1.491 | 257.3854 | 3501.5307 |  | 1774.9706
18.6 | 0.71729 | 0.52833 | 0.18896 | 93.8647 | 0.8154 | 0.084656 | 0.0056286 | 0.20691 | 2.796 | 1693.4912 | 1.491 | 257.384 | 3501.5493 |  | 1774.9392
18.61 | 0.71728 | 0.52833 | 0.18895 | 93.8285 | 0.81521 | 0.084672 | 0.0056308 | 0.20695 | 2.7961 | 1693.4819 | 1.491 | 257.3825 | 3501.5679 |  | 1774.9078
18.62 | 0.71728 | 0.52833 | 0.18895 | 93.7924 | 0.81501 | 0.084688 | 0.005633 | 0.20699 | 2.7962 | 1693.4725 | 1.491 | 257.3811 | 3501.5864 |  | 1774.8765
18.63 | 0.71727 | 0.52833 | 0.18894 | 93.7563 | 0.81482 | 0.084705 | 0.0056351 | 0.20703 | 2.7963 | 1693.4632 | 1.491 | 257.3797 | 3501.605 |  | 1774.8451
18.64 | 0.71726 | 0.52833 | 0.18893 | 93.7203 | 0.81462 | 0.084721 | 0.0056373 | 0.20707 | 2.7965 | 1693.454 | 1.491 | 257.3783 | 3501.6235 |  | 1774.8138
18.65 | 0.71725 | 0.52833 | 0.18892 | 93.6842 | 0.81443 | 0.084737 | 0.0056395 | 0.20711 | 2.7966 | 1693.4447 | 1.491 | 257.3769 | 3501.642 |  | 1774.7825
18.66 | 0.71724 | 0.52833 | 0.18891 | 93.6482 | 0.81423 | 0.084754 | 0.0056417 | 0.20715 | 2.7967 | 1693.4354 | 1.491 | 257.3754 | 3501.6606 |  | 1774.7512
18.67 | 0.71723 | 0.52833 | 0.1889 | 93.6122 | 0.81404 | 0.08477 | 0.0056438 | 0.20719 | 2.7969 | 1693.4261 | 1.491 | 257.374 | 3501.6791 |  | 1774.7199
18.68 | 0.71722 | 0.52833 | 0.18889 | 93.5763 | 0.81385 | 0.084786 | 0.005646 | 0.20723 | 2.797 | 1693.4168 | 1.491 | 257.3726 | 3501.6976 |  | 1774.6887
18.69 | 0.71721 | 0.52833 | 0.18888 | 93.5404 | 0.81365 | 0.084802 | 0.0056482 | 0.20727 | 2.7971 | 1693.4075 | 1.491 | 257.3712 | 3501.7161 |  | 1774.6574
18.7 | 0.71721 | 0.52833 | 0.18888 | 93.5045 | 0.81346 | 0.084819 | 0.0056503 | 0.20731 | 2.7972 | 1693.3983 | 1.491 | 257.3698 | 3501.7346 |  | 1774.6262
18.71 | 0.7172 | 0.52833 | 0.18887 | 93.4686 | 0.81327 | 0.084835 | 0.0056525 | 0.20735 | 2.7974 | 1693.389 | 1.491 | 257.3683 | 3501.7531 |  | 1774.5949
18.72 | 0.71719 | 0.52833 | 0.18886 | 93.4328 | 0.81307 | 0.084851 | 0.0056547 | 0.20739 | 2.7975 | 1693.3797 | 1.491 | 257.3669 | 3501.7716 |  | 1774.5637
18.73 | 0.71718 | 0.52833 | 0.18885 | 93.397 | 0.81288 | 0.084868 | 0.0056568 | 0.20743 | 2.7976 | 1693.3705 | 1.491 | 257.3655 | 3501.79 |  | 1774.5325
18.74 | 0.71717 | 0.52833 | 0.18884 | 93.3612 | 0.81269 | 0.084884 | 0.005659 | 0.20747 | 2.7978 | 1693.3612 | 1.491 | 257.3641 | 3501.8085 |  | 1774.5013
18.75 | 0.71716 | 0.52833 | 0.18883 | 93.3255 | 0.81249 | 0.0849 | 0.0056612 | 0.20751 | 2.7979 | 1693.3519 | 1.491 | 257.3627 | 3501.827 |  | 1774.4702
18.76 | 0.71715 | 0.52833 | 0.18882 | 93.2898 | 0.8123 | 0.084916 | 0.0056633 | 0.20755 | 2.798 | 1693.3427 | 1.491 | 257.3613 | 3501.8454 |  | 1774.439
18.77 | 0.71715 | 0.52833 | 0.18881 | 93.2541 | 0.81211 | 0.084933 | 0.0056655 | 0.20759 | 2.7981 | 1693.3334 | 1.491 | 257.3599 | 3501.8639 |  | 1774.4079
18.78 | 0.71714 | 0.52833 | 0.18881 | 93.2184 | 0.81192 | 0.084949 | 0.0056677 | 0.20763 | 2.7983 | 1693.3242 | 1.491 | 257.3584 | 3501.8823 |  | 1774.3767
18.79 | 0.71713 | 0.52833 | 0.1888 | 93.1828 | 0.81172 | 0.084965 | 0.0056698 | 0.20767 | 2.7984 | 1693.3149 | 1.491 | 257.357 | 3501.9007 |  | 1774.3456
18.8 | 0.71712 | 0.52833 | 0.18879 | 93.1472 | 0.81153 | 0.084981 | 0.005672 | 0.20771 | 2.7985 | 1693.3057 | 1.491 | 257.3556 | 3501.9192 |  | 1774.3145
18.81 | 0.71711 | 0.52833 | 0.18878 | 93.1116 | 0.81134 | 0.084997 | 0.0056742 | 0.20775 | 2.7987 | 1693.2965 | 1.491 | 257.3542 | 3501.9376 |  | 1774.2834
18.82 | 0.7171 | 0.52833 | 0.18877 | 93.0761 | 0.81115 | 0.085014 | 0.0056763 | 0.20779 | 2.7988 | 1693.2872 | 1.491 | 257.3528 | 3501.956 |  | 1774.2524
18.83 | 0.71709 | 0.52833 | 0.18876 | 93.0406 | 0.81095 | 0.08503 | 0.0056785 | 0.20783 | 2.7989 | 1693.278 | 1.491 | 257.3514 | 3501.9744 |  | 1774.2213
18.84 | 0.71708 | 0.52833 | 0.18875 | 93.0051 | 0.81076 | 0.085046 | 0.0056807 | 0.20787 | 2.799 | 1693.2688 | 1.491 | 257.35 | 3501.9928 |  | 1774.1903
18.85 | 0.71708 | 0.52833 | 0.18875 | 92.9696 | 0.81057 | 0.085062 | 0.0056828 | 0.20791 | 2.7992 | 1693.2596 | 1.491 | 257.3486 | 3502.0112 |  | 1774.1592
18.86 | 0.71707 | 0.52833 | 0.18874 | 92.9342 | 0.81038 | 0.085079 | 0.005685 | 0.20795 | 2.7993 | 1693.2503 | 1.491 | 257.3471 | 3502.0296 |  | 1774.1282
18.87 | 0.71706 | 0.52833 | 0.18873 | 92.8988 | 0.81019 | 0.085095 | 0.0056872 | 0.20799 | 2.7994 | 1693.2411 | 1.491 | 257.3457 | 3502.048 |  | 1774.0972
18.88 | 0.71705 | 0.52833 | 0.18872 | 92.8634 | 0.81 | 0.085111 | 0.0056893 | 0.20802 | 2.7996 | 1693.2319 | 1.491 | 257.3443 | 3502.0663 |  | 1774.0662
18.89 | 0.71704 | 0.52833 | 0.18871 | 92.8281 | 0.80981 | 0.085127 | 0.0056915 | 0.20806 | 2.7997 | 1693.2227 | 1.491 | 257.3429 | 3502.0847 |  | 1774.0353
18.9 | 0.71703 | 0.52833 | 0.1887 | 92.7928 | 0.80962 | 0.085143 | 0.0056937 | 0.2081 | 2.7998 | 1693.2135 | 1.491 | 257.3415 | 3502.1031 |  | 1774.0043
18.91 | 0.71702 | 0.52833 | 0.18869 | 92.7575 | 0.80942 | 0.08516 | 0.0056958 | 0.20814 | 2.7999 | 1693.2043 | 1.491 | 257.3401 | 3502.1214 |  | 1773.9734
18.92 | 0.71702 | 0.52833 | 0.18869 | 92.7222 | 0.80923 | 0.085176 | 0.005698 | 0.20818 | 2.8001 | 1693.1947 | 1.491 | 257.3386 | 3502.1361 |  | 1773.942
18.93 | 0.71701 | 0.52833 | 0.18868 | 92.687 | 0.80904 | 0.085192 | 0.0057002 | 0.20822 | 2.8002 | 1693.1847 | 1.491 | 257.3371 | 3502.1477 |  | 1773.9103
18.94 | 0.717 | 0.52833 | 0.18867 | 92.6518 | 0.80885 | 0.085208 | 0.0057023 | 0.20826 | 2.8003 | 1693.1748 | 1.491 | 257.3356 | 3502.1592 |  | 1773.8786
18.95 | 0.71699 | 0.52833 | 0.18866 | 92.6166 | 0.80866 | 0.085224 | 0.0057045 | 0.2083 | 2.8005 | 1693.1648 | 1.491 | 257.3341 | 3502.1707 |  | 1773.8469
18.96 | 0.71698 | 0.52833 | 0.18865 | 92.5815 | 0.80847 | 0.08524 | 0.0057067 | 0.20834 | 2.8006 | 1693.1549 | 1.491 | 257.3326 | 3502.1822 |  | 1773.8152
18.97 | 0.71697 | 0.52833 | 0.18864 | 92.5464 | 0.80828 | 0.085257 | 0.0057088 | 0.20838 | 2.8007 | 1693.1449 | 1.491 | 257.3311 | 3502.1937 |  | 1773.7835
18.98 | 0.71696 | 0.52833 | 0.18863 | 92.5113 | 0.80809 | 0.085273 | 0.005711 | 0.20842 | 2.8008 | 1693.135 | 1.491 | 257.3296 | 3502.2052 |  | 1773.7519
18.99 | 0.71696 | 0.52833 | 0.18862 | 92.4762 | 0.8079 | 0.085289 | 0.0057132 | 0.20846 | 2.801 | 1693.1251 | 1.491 | 257.3281 | 3502.2167 |  | 1773.7203
19 | 0.71695 | 0.52833 | 0.18862 | 92.4412 | 0.80771 | 0.085305 | 0.0057153 | 0.2085 | 2.8011 | 1693.1151 | 1.491 | 257.3266 | 3502.2282 |  | 1773.6886
19.01 | 0.71694 | 0.52833 | 0.18861 | 92.4062 | 0.80752 | 0.085321 | 0.0057175 | 0.20854 | 2.8012 | 1693.1052 | 1.491 | 257.3251 | 3502.2397 |  | 1773.657
19.02 | 0.71693 | 0.52833 | 0.1886 | 92.3712 | 0.80733 | 0.085337 | 0.0057196 | 0.20858 | 2.8013 | 1693.0953 | 1.491 | 257.3236 | 3502.2512 |  | 1773.6254
19.03 | 0.71692 | 0.52833 | 0.18859 | 92.3363 | 0.80714 | 0.085354 | 0.0057218 | 0.20862 | 2.8015 | 1693.0854 | 1.491 | 257.3221 | 3502.2627 |  | 1773.5939
19.04 | 0.71691 | 0.52833 | 0.18858 | 92.3014 | 0.80695 | 0.08537 | 0.005724 | 0.20866 | 2.8016 | 1693.0754 | 1.491 | 257.3206 | 3502.2742 |  | 1773.5623
19.05 | 0.7169 | 0.52833 | 0.18857 | 92.2665 | 0.80677 | 0.085386 | 0.0057261 | 0.2087 | 2.8017 | 1693.0655 | 1.491 | 257.3191 | 3502.2857 |  | 1773.5307
19.06 | 0.7169 | 0.52833 | 0.18856 | 92.2316 | 0.80658 | 0.085402 | 0.0057283 | 0.20874 | 2.8019 | 1693.0556 | 1.491 | 257.3176 | 3502.2971 |  | 1773.4992
19.07 | 0.71689 | 0.52833 | 0.18856 | 92.1968 | 0.80639 | 0.085418 | 0.0057305 | 0.20878 | 2.802 | 1693.0457 | 1.491 | 257.3161 | 3502.3086 |  | 1773.4677
19.08 | 0.71688 | 0.52833 | 0.18855 | 92.162 | 0.8062 | 0.085434 | 0.0057326 | 0.20881 | 2.8021 | 1693.0358 | 1.491 | 257.3146 | 3502.3201 |  | 1773.4362
19.09 | 0.71687 | 0.52833 | 0.18854 | 92.1272 | 0.80601 | 0.08545 | 0.0057348 | 0.20885 | 2.8022 | 1693.0259 | 1.491 | 257.3131 | 3502.3315 |  | 1773.4047
19.1 | 0.71686 | 0.52833 | 0.18853 | 92.0925 | 0.80582 | 0.085467 | 0.005737 | 0.20889 | 2.8024 | 1693.016 | 1.491 | 257.3116 | 3502.343 |  | 1773.3732
19.11 | 0.71685 | 0.52833 | 0.18852 | 92.0577 | 0.80563 | 0.085483 | 0.0057391 | 0.20893 | 2.8025 | 1693.0061 | 1.491 | 257.3101 | 3502.3545 |  | 1773.3417
19.12 | 0.71684 | 0.52833 | 0.18851 | 92.023 | 0.80544 | 0.085499 | 0.0057413 | 0.20897 | 2.8026 | 1692.9962 | 1.491 | 257.3086 | 3502.3659 |  | 1773.3103
19.13 | 0.71684 | 0.52833 | 0.18851 | 91.9884 | 0.80526 | 0.085515 | 0.0057435 | 0.20901 | 2.8027 | 1692.9864 | 1.491 | 257.3071 | 3502.3773 |  | 1773.2788
19.14 | 0.71683 | 0.52833 | 0.1885 | 91.9537 | 0.80507 | 0.085531 | 0.0057456 | 0.20905 | 2.8029 | 1692.9765 | 1.491 | 257.3056 | 3502.3888 |  | 1773.2474
19.15 | 0.71682 | 0.52833 | 0.18849 | 91.9191 | 0.80488 | 0.085547 | 0.0057478 | 0.20909 | 2.803 | 1692.9666 | 1.491 | 257.3041 | 3502.4002 |  | 1773.216
19.16 | 0.71681 | 0.52833 | 0.18848 | 91.8845 | 0.80469 | 0.085563 | 0.0057499 | 0.20913 | 2.8031 | 1692.9567 | 1.491 | 257.3026 | 3502.4116 |  | 1773.1846
19.17 | 0.7168 | 0.52833 | 0.18847 | 91.85 | 0.80451 | 0.085579 | 0.0057521 | 0.20917 | 2.8032 | 1692.9469 | 1.491 | 257.3011 | 3502.4231 |  | 1773.1532
19.18 | 0.71679 | 0.52833 | 0.18846 | 91.8155 | 0.80432 | 0.085595 | 0.0057543 | 0.20921 | 2.8034 | 1692.937 | 1.491 | 257.2996 | 3502.4345 |  | 1773.1219
19.19 | 0.71679 | 0.52833 | 0.18845 | 91.781 | 0.80413 | 0.085611 | 0.0057564 | 0.20925 | 2.8035 | 1692.9271 | 1.491 | 257.2981 | 3502.4459 |  | 1773.0905
19.2 | 0.71678 | 0.52833 | 0.18845 | 91.7465 | 0.80394 | 0.085628 | 0.0057586 | 0.20929 | 2.8036 | 1692.9173 | 1.491 | 257.2966 | 3502.4573 |  | 1773.0592
19.21 | 0.71677 | 0.52833 | 0.18844 | 91.712 | 0.80376 | 0.085644 | 0.0057608 | 0.20933 | 2.8038 | 1692.9074 | 1.491 | 257.2951 | 3502.4687 |  | 1773.0278
19.22 | 0.71676 | 0.52833 | 0.18843 | 91.6776 | 0.80357 | 0.08566 | 0.0057629 | 0.20937 | 2.8039 | 1692.8976 | 1.491 | 257.2936 | 3502.4801 |  | 1772.9965
19.23 | 0.71675 | 0.52833 | 0.18842 | 91.6432 | 0.80338 | 0.085676 | 0.0057651 | 0.20941 | 2.804 | 1692.8877 | 1.491 | 257.2921 | 3502.4915 |  | 1772.9652
19.24 | 0.71674 | 0.52833 | 0.18841 | 91.6089 | 0.8032 | 0.085692 | 0.0057672 | 0.20944 | 2.8041 | 1692.8779 | 1.491 | 257.2906 | 3502.5029 |  | 1772.934
19.25 | 0.71673 | 0.52833 | 0.1884 | 91.5745 | 0.80301 | 0.085708 | 0.0057694 | 0.20948 | 2.8043 | 1692.868 | 1.491 | 257.2891 | 3502.5143 |  | 1772.9027
19.26 | 0.71673 | 0.52833 | 0.18839 | 91.5402 | 0.80282 | 0.085724 | 0.0057716 | 0.20952 | 2.8044 | 1692.8582 | 1.491 | 257.2876 | 3502.5257 |  | 1772.8714
19.27 | 0.71672 | 0.52833 | 0.18839 | 91.5059 | 0.80264 | 0.08574 | 0.0057737 | 0.20956 | 2.8045 | 1692.8484 | 1.491 | 257.2861 | 3502.5371 |  | 1772.8402
19.28 | 0.71671 | 0.52833 | 0.18838 | 91.4717 | 0.80245 | 0.085756 | 0.0057759 | 0.2096 | 2.8046 | 1692.8385 | 1.491 | 257.2847 | 3502.5485 |  | 1772.809
19.29 | 0.7167 | 0.52833 | 0.18837 | 91.4375 | 0.80226 | 0.085772 | 0.0057781 | 0.20964 | 2.8048 | 1692.8287 | 1.491 | 257.2832 | 3502.5598 |  | 1772.7777
19.3 | 0.71669 | 0.52833 | 0.18836 | 91.4033 | 0.80208 | 0.085788 | 0.0057802 | 0.20968 | 2.8049 | 1692.8189 | 1.491 | 257.2817 | 3502.5712 |  | 1772.7465
19.31 | 0.71668 | 0.52833 | 0.18835 | 91.3691 | 0.80189 | 0.085804 | 0.0057824 | 0.20972 | 2.805 | 1692.8091 | 1.491 | 257.2802 | 3502.5826 |  | 1772.7153
19.32 | 0.71667 | 0.52833 | 0.18834 | 91.3349 | 0.80171 | 0.08582 | 0.0057845 | 0.20976 | 2.8051 | 1692.7993 | 1.491 | 257.2787 | 3502.5939 |  | 1772.6842
19.33 | 0.71667 | 0.52833 | 0.18834 | 91.3008 | 0.80152 | 0.085836 | 0.0057867 | 0.2098 | 2.8053 | 1692.7894 | 1.491 | 257.2772 | 3502.6053 |  | 1772.653
19.34 | 0.71666 | 0.52833 | 0.18833 | 91.2667 | 0.80133 | 0.085852 | 0.0057889 | 0.20984 | 2.8054 | 1692.7796 | 1.491 | 257.2757 | 3502.6167 |  | 1772.6219
19.35 | 0.71665 | 0.52833 | 0.18832 | 91.2327 | 0.80115 | 0.085868 | 0.005791 | 0.20988 | 2.8055 | 1692.7698 | 1.491 | 257.2742 | 3502.628 |  | 1772.5907
19.36 | 0.71664 | 0.52833 | 0.18831 | 91.1986 | 0.80096 | 0.085884 | 0.0057932 | 0.20991 | 2.8056 | 1692.76 | 1.491 | 257.2728 | 3502.6393 |  | 1772.5596
19.37 | 0.71663 | 0.52833 | 0.1883 | 91.1646 | 0.80078 | 0.0859 | 0.0057954 | 0.20995 | 2.8058 | 1692.7502 | 1.491 | 257.2713 | 3502.6507 |  | 1772.5285
19.38 | 0.71662 | 0.52833 | 0.18829 | 91.1306 | 0.80059 | 0.085916 | 0.0057975 | 0.20999 | 2.8059 | 1692.7404 | 1.491 | 257.2698 | 3502.662 |  | 1772.4974
19.39 | 0.71662 | 0.52833 | 0.18828 | 91.0967 | 0.80041 | 0.085932 | 0.0057997 | 0.21003 | 2.806 | 1692.7307 | 1.491 | 257.2683 | 3502.6734 |  | 1772.4663
19.4 | 0.71661 | 0.52833 | 0.18828 | 91.0627 | 0.80022 | 0.085948 | 0.0058018 | 0.21007 | 2.8061 | 1692.7209 | 1.491 | 257.2668 | 3502.6847 |  | 1772.4353
19.41 | 0.7166 | 0.52833 | 0.18827 | 91.0288 | 0.80004 | 0.085964 | 0.005804 | 0.21011 | 2.8063 | 1692.7111 | 1.491 | 257.2653 | 3502.696 |  | 1772.4042
19.42 | 0.71659 | 0.52833 | 0.18826 | 90.995 | 0.79985 | 0.08598 | 0.0058062 | 0.21015 | 2.8064 | 1692.7013 | 1.491 | 257.2638 | 3502.7073 |  | 1772.3732
19.43 | 0.71658 | 0.52833 | 0.18825 | 90.9611 | 0.79967 | 0.085996 | 0.0058083 | 0.21019 | 2.8065 | 1692.6915 | 1.491 | 257.2624 | 3502.7186 |  | 1772.3422
19.44 | 0.71657 | 0.52833 | 0.18824 | 90.9273 | 0.79948 | 0.086012 | 0.0058105 | 0.21023 | 2.8066 | 1692.6818 | 1.491 | 257.2609 | 3502.73 |  | 1772.3112
19.45 | 0.71657 | 0.52833 | 0.18823 | 90.8935 | 0.7993 | 0.086028 | 0.0058126 | 0.21027 | 2.8068 | 1692.672 | 1.491 | 257.2594 | 3502.7413 |  | 1772.2802
19.46 | 0.71656 | 0.52833 | 0.18823 | 90.8597 | 0.79912 | 0.086044 | 0.0058148 | 0.21031 | 2.8069 | 1692.6622 | 1.491 | 257.2579 | 3502.7526 |  | 1772.2492
19.47 | 0.71655 | 0.52833 | 0.18822 | 90.826 | 0.79893 | 0.08606 | 0.005817 | 0.21035 | 2.807 | 1692.6525 | 1.491 | 257.2564 | 3502.7639 |  | 1772.2182
19.48 | 0.71654 | 0.52833 | 0.18821 | 90.7922 | 0.79875 | 0.086076 | 0.0058191 | 0.21038 | 2.8071 | 1692.6427 | 1.491 | 257.255 | 3502.7752 |  | 1772.1873
19.49 | 0.71653 | 0.52833 | 0.1882 | 90.7586 | 0.79856 | 0.086092 | 0.0058213 | 0.21042 | 2.8073 | 1692.633 | 1.491 | 257.2535 | 3502.7864 |  | 1772.1563
19.5 | 0.71652 | 0.52833 | 0.18819 | 90.7249 | 0.79838 | 0.086108 | 0.0058234 | 0.21046 | 2.8074 | 1692.6232 | 1.491 | 257.252 | 3502.7977 |  | 1772.1254
19.51 | 0.71652 | 0.52833 | 0.18818 | 90.6913 | 0.7982 | 0.086124 | 0.0058256 | 0.2105 | 2.8075 | 1692.6135 | 1.491 | 257.2505 | 3502.809 |  | 1772.0945
19.52 | 0.71651 | 0.52833 | 0.18818 | 90.6576 | 0.79801 | 0.08614 | 0.0058278 | 0.21054 | 2.8076 | 1692.6037 | 1.491 | 257.2491 | 3502.8203 |  | 1772.0636
19.53 | 0.7165 | 0.52833 | 0.18817 | 90.6241 | 0.79783 | 0.086156 | 0.0058299 | 0.21058 | 2.8078 | 1692.594 | 1.491 | 257.2476 | 3502.8316 |  | 1772.0327
19.54 | 0.71649 | 0.52833 | 0.18816 | 90.5905 | 0.79765 | 0.086172 | 0.0058321 | 0.21062 | 2.8079 | 1692.5843 | 1.491 | 257.2461 | 3502.8428 |  | 1772.0018
19.55 | 0.71648 | 0.52833 | 0.18815 | 90.557 | 0.79746 | 0.086188 | 0.0058342 | 0.21066 | 2.808 | 1692.5745 | 1.491 | 257.2446 | 3502.8541 |  | 1771.9709
19.56 | 0.71647 | 0.52833 | 0.18814 | 90.5235 | 0.79728 | 0.086204 | 0.0058364 | 0.2107 | 2.8081 | 1692.5648 | 1.491 | 257.2432 | 3502.8654 |  | 1771.9401
19.57 | 0.71646 | 0.52833 | 0.18813 | 90.49 | 0.7971 | 0.08622 | 0.0058386 | 0.21074 | 2.8083 | 1692.5551 | 1.491 | 257.2417 | 3502.8766 |  | 1771.9093
19.58 | 0.71646 | 0.52833 | 0.18813 | 90.4565 | 0.79692 | 0.086236 | 0.0058407 | 0.21077 | 2.8084 | 1692.5454 | 1.491 | 257.2402 | 3502.8879 |  | 1771.8784
19.59 | 0.71645 | 0.52833 | 0.18812 | 90.4231 | 0.79673 | 0.086252 | 0.0058429 | 0.21081 | 2.8085 | 1692.5357 | 1.491 | 257.2387 | 3502.8991 |  | 1771.8476
19.6 | 0.71644 | 0.52833 | 0.18811 | 90.3897 | 0.79655 | 0.086268 | 0.005845 | 0.21085 | 2.8086 | 1692.5259 | 1.491 | 257.2373 | 3502.9104 |  | 1771.8168
19.61 | 0.71643 | 0.52833 | 0.1881 | 90.3563 | 0.79637 | 0.086284 | 0.0058472 | 0.21089 | 2.8088 | 1692.5162 | 1.491 | 257.2358 | 3502.9216 |  | 1771.7861
19.62 | 0.71642 | 0.52833 | 0.18809 | 90.323 | 0.79619 | 0.0863 | 0.0058494 | 0.21093 | 2.8089 | 1692.5065 | 1.491 | 257.2343 | 3502.9328 |  | 1771.7553
19.63 | 0.71641 | 0.52833 | 0.18808 | 90.2896 | 0.796 | 0.086316 | 0.0058515 | 0.21097 | 2.809 | 1692.4968 | 1.491 | 257.2328 | 3502.9441 |  | 1771.7245
19.64 | 0.71641 | 0.52833 | 0.18808 | 90.2564 | 0.79582 | 0.086331 | 0.0058537 | 0.21101 | 2.8091 | 1692.4871 | 1.491 | 257.2314 | 3502.9553 |  | 1771.6938
19.65 | 0.7164 | 0.52833 | 0.18807 | 90.2231 | 0.79564 | 0.086347 | 0.0058558 | 0.21105 | 2.8093 | 1692.4774 | 1.491 | 257.2299 | 3502.9665 |  | 1771.6631
19.66 | 0.71639 | 0.52833 | 0.18806 | 90.1898 | 0.79546 | 0.086363 | 0.005858 | 0.21109 | 2.8094 | 1692.4677 | 1.491 | 257.2284 | 3502.9777 |  | 1771.6324
19.67 | 0.71638 | 0.52833 | 0.18805 | 90.1566 | 0.79528 | 0.086379 | 0.0058601 | 0.21112 | 2.8095 | 1692.4581 | 1.491 | 257.227 | 3502.9889 |  | 1771.6017
19.68 | 0.71637 | 0.52833 | 0.18804 | 90.1234 | 0.7951 | 0.086395 | 0.0058623 | 0.21116 | 2.8096 | 1692.4484 | 1.491 | 257.2255 | 3503.0002 |  | 1771.571
19.69 | 0.71637 | 0.52833 | 0.18803 | 90.0903 | 0.79491 | 0.086411 | 0.0058645 | 0.2112 | 2.8098 | 1692.4387 | 1.491 | 257.224 | 3503.0114 |  | 1771.5403
19.7 | 0.71636 | 0.52833 | 0.18803 | 90.0571 | 0.79473 | 0.086427 | 0.0058666 | 0.21124 | 2.8099 | 1692.429 | 1.491 | 257.2226 | 3503.0226 |  | 1771.5097
19.71 | 0.71635 | 0.52833 | 0.18802 | 90.024 | 0.79455 | 0.086443 | 0.0058688 | 0.21128 | 2.81 | 1692.4193 | 1.491 | 257.2211 | 3503.0338 |  | 1771.479
19.72 | 0.71634 | 0.52833 | 0.18801 | 89.9909 | 0.79437 | 0.086459 | 0.0058709 | 0.21132 | 2.8101 | 1692.4097 | 1.491 | 257.2196 | 3503.045 |  | 1771.4484
19.73 | 0.71633 | 0.52833 | 0.188 | 89.9578 | 0.79419 | 0.086475 | 0.0058731 | 0.21136 | 2.8103 | 1692.4 | 1.491 | 257.2182 | 3503.0561 |  | 1771.4178
19.74 | 0.71632 | 0.52833 | 0.18799 | 89.9248 | 0.79401 | 0.08649 | 0.0058753 | 0.2114 | 2.8104 | 1692.3903 | 1.491 | 257.2167 | 3503.0673 |  | 1771.3872
19.75 | 0.71632 | 0.52833 | 0.18798 | 89.8918 | 0.79383 | 0.086506 | 0.0058774 | 0.21144 | 2.8105 | 1692.3807 | 1.491 | 257.2152 | 3503.0785 |  | 1771.3566
19.76 | 0.71631 | 0.52833 | 0.18798 | 89.8588 | 0.79365 | 0.086522 | 0.0058796 | 0.21147 | 2.8106 | 1692.371 | 1.491 | 257.2138 | 3503.0897 |  | 1771.326
19.77 | 0.7163 | 0.52833 | 0.18797 | 89.8258 | 0.79347 | 0.086538 | 0.0058817 | 0.21151 | 2.8108 | 1692.3614 | 1.491 | 257.2123 | 3503.1009 |  | 1771.2954
19.78 | 0.71629 | 0.52833 | 0.18796 | 89.7929 | 0.79329 | 0.086554 | 0.0058839 | 0.21155 | 2.8109 | 1692.3517 | 1.491 | 257.2109 | 3503.112 |  | 1771.2649
19.79 | 0.71628 | 0.52833 | 0.18795 | 89.76 | 0.79311 | 0.08657 | 0.005886 | 0.21159 | 2.811 | 1692.3421 | 1.491 | 257.2094 | 3503.1232 |  | 1771.2343
19.8 | 0.71627 | 0.52833 | 0.18794 | 89.7271 | 0.79293 | 0.086586 | 0.0058882 | 0.21163 | 2.8111 | 1692.3324 | 1.491 | 257.2079 | 3503.1344 |  | 1771.2038
19.81 | 0.71627 | 0.52833 | 0.18793 | 89.6943 | 0.79275 | 0.086602 | 0.0058904 | 0.21167 | 2.8112 | 1692.3228 | 1.491 | 257.2065 | 3503.1455 |  | 1771.1733
19.82 | 0.71626 | 0.52833 | 0.18793 | 89.6614 | 0.79257 | 0.086617 | 0.0058925 | 0.21171 | 2.8114 | 1692.3132 | 1.491 | 257.205 | 3503.1567 |  | 1771.1428
19.83 | 0.71625 | 0.52833 | 0.18792 | 89.6286 | 0.79239 | 0.086633 | 0.0058947 | 0.21175 | 2.8115 | 1692.3035 | 1.491 | 257.2035 | 3503.1678 |  | 1771.1123
19.84 | 0.71624 | 0.52833 | 0.18791 | 89.5958 | 0.79221 | 0.086649 | 0.0058968 | 0.21178 | 2.8116 | 1692.2939 | 1.491 | 257.2021 | 3503.179 |  | 1771.0818
19.85 | 0.71623 | 0.52833 | 0.1879 | 89.5631 | 0.79203 | 0.086665 | 0.005899 | 0.21182 | 2.8117 | 1692.2843 | 1.491 | 257.2006 | 3503.1901 |  | 1771.0514
19.86 | 0.71622 | 0.52833 | 0.18789 | 89.5303 | 0.79185 | 0.086681 | 0.0059011 | 0.21186 | 2.8119 | 1692.2747 | 1.491 | 257.1992 | 3503.2012 |  | 1771.0209
19.87 | 0.71622 | 0.52833 | 0.18789 | 89.4976 | 0.79167 | 0.086697 | 0.0059033 | 0.2119 | 2.812 | 1692.2651 | 1.491 | 257.1977 | 3503.2124 |  | 1770.9905
19.88 | 0.71621 | 0.52833 | 0.18788 | 89.465 | 0.79149 | 0.086712 | 0.0059055 | 0.21194 | 2.8121 | 1692.2554 | 1.491 | 257.1963 | 3503.2235 |  | 1770.9601
19.89 | 0.7162 | 0.52833 | 0.18787 | 89.4323 | 0.79131 | 0.086728 | 0.0059076 | 0.21198 | 2.8122 | 1692.2458 | 1.491 | 257.1948 | 3503.2346 |  | 1770.9296
19.9 | 0.71619 | 0.52833 | 0.18786 | 89.3997 | 0.79113 | 0.086744 | 0.0059098 | 0.21202 | 2.8124 | 1692.2362 | 1.491 | 257.1933 | 3503.2458 |  | 1770.8993
19.91 | 0.71618 | 0.52833 | 0.18785 | 89.3671 | 0.79095 | 0.08676 | 0.0059119 | 0.21206 | 2.8125 | 1692.2266 | 1.491 | 257.1919 | 3503.2569 |  | 1770.8689
19.92 | 0.71618 | 0.52833 | 0.18784 | 89.3345 | 0.79077 | 0.086776 | 0.0059141 | 0.21209 | 2.8126 | 1692.217 | 1.491 | 257.1904 | 3503.268 |  | 1770.8385
19.93 | 0.71617 | 0.52833 | 0.18784 | 89.3019 | 0.79059 | 0.086792 | 0.0059162 | 0.21213 | 2.8127 | 1692.2074 | 1.491 | 257.189 | 3503.2791 |  | 1770.8081
19.94 | 0.71616 | 0.52833 | 0.18783 | 89.2694 | 0.79042 | 0.086807 | 0.0059184 | 0.21217 | 2.8128 | 1692.1978 | 1.491 | 257.1875 | 3503.2902 |  | 1770.7778
19.95 | 0.71615 | 0.52833 | 0.18782 | 89.2369 | 0.79024 | 0.086823 | 0.0059205 | 0.21221 | 2.813 | 1692.1882 | 1.491 | 257.1861 | 3503.3013 |  | 1770.7475
19.96 | 0.71614 | 0.52833 | 0.18781 | 89.2044 | 0.79006 | 0.086839 | 0.0059227 | 0.21225 | 2.8131 | 1692.1787 | 1.491 | 257.1846 | 3503.3124 |  | 1770.7172
19.97 | 0.71613 | 0.52833 | 0.1878 | 89.172 | 0.78988 | 0.086855 | 0.0059249 | 0.21229 | 2.8132 | 1692.1691 | 1.491 | 257.1832 | 3503.3235 |  | 1770.6869
19.98 | 0.71613 | 0.52833 | 0.18779 | 89.1395 | 0.7897 | 0.086871 | 0.005927 | 0.21233 | 2.8133 | 1692.1595 | 1.491 | 257.1817 | 3503.3346 |  | 1770.6566
19.99 | 0.71612 | 0.52833 | 0.18779 | 89.1071 | 0.78952 | 0.086886 | 0.0059292 | 0.21236 | 2.8135 | 1692.1499 | 1.491 | 257.1803 | 3503.3457 |  | 1770.6263
20 | 0.71611 | 0.52833 | 0.18778 | 89.0748 | 0.78935 | 0.086902 | 0.0059313 | 0.2124 | 2.8136 | 1692.1404 | 1.491 | 257.1788 | 3503.3567 |  | 1770.596
20.01 | 0.7161 | 0.52833 | 0.18777 | 89.0424 | 0.78917 | 0.086918 | 0.0059335 | 0.21244 | 2.8137 | 1692.1308 | 1.491 | 257.1774 | 3503.3678 |  | 1770.5658
20.02 | 0.71609 | 0.52833 | 0.18776 | 89.0101 | 0.78899 | 0.086934 | 0.0059356 | 0.21248 | 2.8138 | 1692.1212 | 1.491 | 257.1759 | 3503.3789 |  | 1770.5355
20.03 | 0.71608 | 0.52833 | 0.18775 | 88.9778 | 0.78881 | 0.08695 | 0.0059378 | 0.21252 | 2.814 | 1692.1117 | 1.491 | 257.1745 | 3503.39 |  | 1770.5053
20.04 | 0.71608 | 0.52833 | 0.18775 | 88.9455 | 0.78864 | 0.086965 | 0.0059399 | 0.21256 | 2.8141 | 1692.1021 | 1.491 | 257.173 | 3503.401 |  | 1770.4751
20.05 | 0.71607 | 0.52833 | 0.18774 | 88.9132 | 0.78846 | 0.086981 | 0.0059421 | 0.2126 | 2.8142 | 1692.0926 | 1.491 | 257.1716 | 3503.4121 |  | 1770.4449
20.06 | 0.71606 | 0.52833 | 0.18773 | 88.881 | 0.78828 | 0.086997 | 0.0059442 | 0.21263 | 2.8143 | 1692.083 | 1.491 | 257.1701 | 3503.4231 |  | 1770.4147
20.07 | 0.71605 | 0.52833 | 0.18772 | 88.8488 | 0.7881 | 0.087013 | 0.0059464 | 0.21267 | 2.8144 | 1692.0735 | 1.491 | 257.1687 | 3503.4342 |  | 1770.3845
20.08 | 0.71604 | 0.52833 | 0.18771 | 88.8166 | 0.78793 | 0.087028 | 0.0059486 | 0.21271 | 2.8146 | 1692.0639 | 1.491 | 257.1672 | 3503.4452 |  | 1770.3544
20.09 | 0.71604 | 0.52833 | 0.1877 | 88.7845 | 0.78775 | 0.087044 | 0.0059507 | 0.21275 | 2.8147 | 1692.0544 | 1.491 | 257.1658 | 3503.4563 |  | 1770.3242
20.1 | 0.71603 | 0.52833 | 0.1877 | 88.7523 | 0.78757 | 0.08706 | 0.0059529 | 0.21279 | 2.8148 | 1692.0448 | 1.491 | 257.1643 | 3503.4673 |  | 1770.2941
20.11 | 0.71602 | 0.52833 | 0.18769 | 88.7202 | 0.7874 | 0.087076 | 0.005955 | 0.21283 | 2.8149 | 1692.0353 | 1.491 | 257.1629 | 3503.4784 |  | 1770.264
20.12 | 0.71601 | 0.52833 | 0.18768 | 88.6881 | 0.78722 | 0.087091 | 0.0059572 | 0.21287 | 2.8151 | 1692.0258 | 1.491 | 257.1614 | 3503.4894 |  | 1770.2339
20.13 | 0.716 | 0.52833 | 0.18767 | 88.6561 | 0.78704 | 0.087107 | 0.0059593 | 0.2129 | 2.8152 | 1692.0162 | 1.491 | 257.16 | 3503.5004 |  | 1770.2038
20.14 | 0.716 | 0.52833 | 0.18766 | 88.6241 | 0.78687 | 0.087123 | 0.0059615 | 0.21294 | 2.8153 | 1692.0067 | 1.491 | 257.1586 | 3503.5114 |  | 1770.1737
20.15 | 0.71599 | 0.52833 | 0.18766 | 88.592 | 0.78669 | 0.087139 | 0.0059636 | 0.21298 | 2.8154 | 1691.9972 | 1.491 | 257.1571 | 3503.5225 |  | 1770.1436
20.16 | 0.71598 | 0.52833 | 0.18765 | 88.5601 | 0.78652 | 0.087154 | 0.0059658 | 0.21302 | 2.8155 | 1691.9877 | 1.491 | 257.1557 | 3503.5335 |  | 1770.1136
20.17 | 0.71597 | 0.52833 | 0.18764 | 88.5281 | 0.78634 | 0.08717 | 0.0059679 | 0.21306 | 2.8157 | 1691.9782 | 1.491 | 257.1542 | 3503.5445 |  | 1770.0835
20.18 | 0.71596 | 0.52833 | 0.18763 | 88.4962 | 0.78616 | 0.087186 | 0.0059701 | 0.2131 | 2.8158 | 1691.9687 | 1.491 | 257.1528 | 3503.5555 |  | 1770.0535
20.19 | 0.71595 | 0.52833 | 0.18762 | 88.4643 | 0.78599 | 0.087202 | 0.0059723 | 0.21313 | 2.8159 | 1691.9592 | 1.491 | 257.1513 | 3503.5665 |  | 1770.0235
20.2 | 0.71595 | 0.52833 | 0.18762 | 88.4324 | 0.78581 | 0.087217 | 0.0059744 | 0.21317 | 2.816 | 1691.9497 | 1.491 | 257.1499 | 3503.5775 |  | 1769.9935
20.21 | 0.71594 | 0.52833 | 0.18761 | 88.4005 | 0.78564 | 0.087233 | 0.0059766 | 0.21321 | 2.8162 | 1691.9402 | 1.491 | 257.1485 | 3503.5885 |  | 1769.9635
20.22 | 0.71593 | 0.52833 | 0.1876 | 88.3687 | 0.78546 | 0.087249 | 0.0059787 | 0.21325 | 2.8163 | 1691.9307 | 1.491 | 257.147 | 3503.5995 |  | 1769.9335
20.23 | 0.71592 | 0.52833 | 0.18759 | 88.3369 | 0.78529 | 0.087264 | 0.0059809 | 0.21329 | 2.8164 | 1691.9212 | 1.491 | 257.1456 | 3503.6105 |  | 1769.9035
20.24 | 0.71591 | 0.52833 | 0.18758 | 88.3051 | 0.78511 | 0.08728 | 0.005983 | 0.21333 | 2.8165 | 1691.9117 | 1.491 | 257.1441 | 3503.6215 |  | 1769.8736
20.25 | 0.71591 | 0.52833 | 0.18757 | 88.2733 | 0.78494 | 0.087296 | 0.0059852 | 0.21336 | 2.8166 | 1691.9022 | 1.491 | 257.1427 | 3503.6325 |  | 1769.8436
20.26 | 0.7159 | 0.52833 | 0.18757 | 88.2416 | 0.78476 | 0.087312 | 0.0059873 | 0.2134 | 2.8168 | 1691.8927 | 1.491 | 257.1413 | 3503.6434 |  | 1769.8137
20.27 | 0.71589 | 0.52833 | 0.18756 | 88.2098 | 0.78459 | 0.087327 | 0.0059895 | 0.21344 | 2.8169 | 1691.8832 | 1.491 | 257.1398 | 3503.6544 |  | 1769.7838
20.28 | 0.71588 | 0.52833 | 0.18755 | 88.1782 | 0.78441 | 0.087343 | 0.0059916 | 0.21348 | 2.817 | 1691.8738 | 1.491 | 257.1384 | 3503.6654 |  | 1769.7539
20.29 | 0.71587 | 0.52833 | 0.18754 | 88.1465 | 0.78424 | 0.087359 | 0.0059938 | 0.21352 | 2.8171 | 1691.8643 | 1.491 | 257.137 | 3503.6763 |  | 1769.724
20.3 | 0.71587 | 0.52833 | 0.18753 | 88.1148 | 0.78406 | 0.087374 | 0.0059959 | 0.21356 | 2.8172 | 1691.8548 | 1.491 | 257.1355 | 3503.6873 |  | 1769.6941
20.31 | 0.71586 | 0.52833 | 0.18753 | 88.0832 | 0.78389 | 0.08739 | 0.0059981 | 0.21359 | 2.8174 | 1691.8454 | 1.491 | 257.1341 | 3503.6983 |  | 1769.6642
20.32 | 0.71585 | 0.52833 | 0.18752 | 88.0516 | 0.78371 | 0.087406 | 0.0060002 | 0.21363 | 2.8175 | 1691.8359 | 1.491 | 257.1327 | 3503.7092 |  | 1769.6344
20.33 | 0.71584 | 0.52833 | 0.18751 | 88.0201 | 0.78354 | 0.087421 | 0.0060024 | 0.21367 | 2.8176 | 1691.8264 | 1.491 | 257.1312 | 3503.7202 |  | 1769.6045
20.34 | 0.71583 | 0.52833 | 0.1875 | 87.9885 | 0.78336 | 0.087437 | 0.0060045 | 0.21371 | 2.8177 | 1691.817 | 1.491 | 257.1298 | 3503.7311 |  | 1769.5747
20.35 | 0.71583 | 0.52833 | 0.18749 | 87.957 | 0.78319 | 0.087453 | 0.0060067 | 0.21375 | 2.8179 | 1691.8075 | 1.491 | 257.1284 | 3503.742 |  | 1769.5449
20.36 | 0.71582 | 0.52833 | 0.18749 | 87.9255 | 0.78302 | 0.087468 | 0.0060088 | 0.21379 | 2.818 | 1691.7981 | 1.491 | 257.1269 | 3503.753 |  | 1769.5151
20.37 | 0.71581 | 0.52833 | 0.18748 | 87.894 | 0.78284 | 0.087484 | 0.006011 | 0.21382 | 2.8181 | 1691.7886 | 1.491 | 257.1255 | 3503.7639 |  | 1769.4853
20.38 | 0.7158 | 0.52833 | 0.18747 | 87.8626 | 0.78267 | 0.0875 | 0.0060132 | 0.21386 | 2.8182 | 1691.7792 | 1.491 | 257.1241 | 3503.7748 |  | 1769.4555
20.39 | 0.71579 | 0.52833 | 0.18746 | 87.8311 | 0.7825 | 0.087515 | 0.0060153 | 0.2139 | 2.8183 | 1691.7698 | 1.491 | 257.1226 | 3503.7858 |  | 1769.4257
20.4 | 0.71578 | 0.52833 | 0.18745 | 87.7997 | 0.78232 | 0.087531 | 0.0060175 | 0.21394 | 2.8185 | 1691.7603 | 1.491 | 257.1212 | 3503.7967 |  | 1769.396
20.41 | 0.71578 | 0.52833 | 0.18745 | 87.7683 | 0.78215 | 0.087547 | 0.0060196 | 0.21398 | 2.8186 | 1691.7509 | 1.491 | 257.1198 | 3503.8076 |  | 1769.3663
20.42 | 0.71577 | 0.52833 | 0.18744 | 87.737 | 0.78198 | 0.087562 | 0.0060218 | 0.21402 | 2.8187 | 1691.7415 | 1.491 | 257.1183 | 3503.8185 |  | 1769.3365
20.43 | 0.71576 | 0.52833 | 0.18743 | 87.7057 | 0.7818 | 0.087578 | 0.0060239 | 0.21405 | 2.8188 | 1691.7321 | 1.491 | 257.1169 | 3503.8294 |  | 1769.3068
20.44 | 0.71575 | 0.52833 | 0.18742 | 87.6743 | 0.78163 | 0.087593 | 0.0060261 | 0.21409 | 2.8189 | 1691.7226 | 1.491 | 257.1155 | 3503.8403 |  | 1769.2771
20.45 | 0.71574 | 0.52833 | 0.18741 | 87.6431 | 0.78146 | 0.087609 | 0.0060282 | 0.21413 | 2.8191 | 1691.7132 | 1.491 | 257.1141 | 3503.8512 |  | 1769.2474
20.46 | 0.71574 | 0.52833 | 0.18741 | 87.6118 | 0.78128 | 0.087625 | 0.0060304 | 0.21417 | 2.8192 | 1691.7038 | 1.491 | 257.1126 | 3503.8621 |  | 1769.2177
20.47 | 0.71573 | 0.52833 | 0.1874 | 87.5806 | 0.78111 | 0.08764 | 0.0060325 | 0.21421 | 2.8193 | 1691.6944 | 1.491 | 257.1112 | 3503.873 |  | 1769.1881
20.48 | 0.71572 | 0.52833 | 0.18739 | 87.5493 | 0.78094 | 0.087656 | 0.0060347 | 0.21425 | 2.8194 | 1691.685 | 1.491 | 257.1098 | 3503.8839 |  | 1769.1584
20.49 | 0.71571 | 0.52833 | 0.18738 | 87.5181 | 0.78077 | 0.087672 | 0.0060368 | 0.21428 | 2.8195 | 1691.6756 | 1.491 | 257.1084 | 3503.8948 |  | 1769.1288
20.5 | 0.7157 | 0.52833 | 0.18737 | 87.487 | 0.78059 | 0.087687 | 0.006039 | 0.21432 | 2.8197 | 1691.6662 | 1.491 | 257.1069 | 3503.9057 |  | 1769.0991
20.51 | 0.7157 | 0.52833 | 0.18737 | 87.4558 | 0.78042 | 0.087703 | 0.0060411 | 0.21436 | 2.8198 | 1691.6568 | 1.491 | 257.1055 | 3503.9166 |  | 1769.0695
20.52 | 0.71569 | 0.52833 | 0.18736 | 87.4247 | 0.78025 | 0.087718 | 0.0060433 | 0.2144 | 2.8199 | 1691.6474 | 1.491 | 257.1041 | 3503.9274 |  | 1769.0399
20.53 | 0.71568 | 0.52833 | 0.18735 | 87.3936 | 0.78008 | 0.087734 | 0.0060454 | 0.21444 | 2.82 | 1691.638 | 1.491 | 257.1027 | 3503.9383 |  | 1769.0103
20.54 | 0.71567 | 0.52833 | 0.18734 | 87.3625 | 0.7799 | 0.08775 | 0.0060476 | 0.21447 | 2.8201 | 1691.6286 | 1.491 | 257.1012 | 3503.9492 |  | 1768.9808
20.55 | 0.71566 | 0.52833 | 0.18733 | 87.3315 | 0.77973 | 0.087765 | 0.0060497 | 0.21451 | 2.8203 | 1691.6192 | 1.491 | 257.0998 | 3503.96 |  | 1768.9512
20.56 | 0.71566 | 0.52833 | 0.18733 | 87.3005 | 0.77956 | 0.087781 | 0.0060519 | 0.21455 | 2.8204 | 1691.6098 | 1.491 | 257.0984 | 3503.9709 |  | 1768.9216
20.57 | 0.71565 | 0.52833 | 0.18732 | 87.2695 | 0.77939 | 0.087796 | 0.006054 | 0.21459 | 2.8205 | 1691.6005 | 1.491 | 257.097 | 3503.9818 |  | 1768.8921
20.58 | 0.71564 | 0.52833 | 0.18731 | 87.2385 | 0.77922 | 0.087812 | 0.0060562 | 0.21463 | 2.8206 | 1691.5911 | 1.491 | 257.0955 | 3503.9926 |  | 1768.8626
20.59 | 0.71563 | 0.52833 | 0.1873 | 87.2075 | 0.77905 | 0.087828 | 0.0060583 | 0.21466 | 2.8207 | 1691.5817 | 1.491 | 257.0941 | 3504.0035 |  | 1768.8331
20.6 | 0.71562 | 0.52833 | 0.18729 | 87.1766 | 0.77887 | 0.087843 | 0.0060605 | 0.2147 | 2.8209 | 1691.5724 | 1.491 | 257.0927 | 3504.0143 |  | 1768.8036
20.61 | 0.71562 | 0.52833 | 0.18729 | 87.1457 | 0.7787 | 0.087859 | 0.0060626 | 0.21474 | 2.821 | 1691.563 | 1.491 | 257.0913 | 3504.0251 |  | 1768.7741
20.62 | 0.71561 | 0.52833 | 0.18728 | 87.1148 | 0.77853 | 0.087874 | 0.0060648 | 0.21478 | 2.8211 | 1691.5536 | 1.491 | 257.0899 | 3504.036 |  | 1768.7446
20.63 | 0.7156 | 0.52833 | 0.18727 | 87.0839 | 0.77836 | 0.08789 | 0.0060669 | 0.21482 | 2.8212 | 1691.5443 | 1.491 | 257.0884 | 3504.0468 |  | 1768.7151
20.64 | 0.71559 | 0.52833 | 0.18726 | 87.0531 | 0.77819 | 0.087905 | 0.0060691 | 0.21485 | 2.8213 | 1691.5349 | 1.491 | 257.087 | 3504.0576 |  | 1768.6857
20.65 | 0.71558 | 0.52833 | 0.18725 | 87.0223 | 0.77802 | 0.087921 | 0.0060712 | 0.21489 | 2.8215 | 1691.5256 | 1.491 | 257.0856 | 3504.0685 |  | 1768.6562
20.66 | 0.71558 | 0.52833 | 0.18725 | 86.9915 | 0.77785 | 0.087937 | 0.0060734 | 0.21493 | 2.8216 | 1691.5162 | 1.491 | 257.0842 | 3504.0793 |  | 1768.6268
20.67 | 0.71557 | 0.52833 | 0.18724 | 86.9607 | 0.77768 | 0.087952 | 0.0060755 | 0.21497 | 2.8217 | 1691.5069 | 1.491 | 257.0828 | 3504.0901 |  | 1768.5974
20.68 | 0.71556 | 0.52833 | 0.18723 | 86.93 | 0.77751 | 0.087968 | 0.0060777 | 0.21501 | 2.8218 | 1691.4975 | 1.491 | 257.0814 | 3504.1009 |  | 1768.568
20.69 | 0.71555 | 0.52833 | 0.18722 | 86.8992 | 0.77734 | 0.087983 | 0.0060798 | 0.21505 | 2.8219 | 1691.4882 | 1.491 | 257.0799 | 3504.1117 |  | 1768.5386
20.7 | 0.71555 | 0.52833 | 0.18721 | 86.8685 | 0.77717 | 0.087999 | 0.006082 | 0.21508 | 2.8221 | 1691.4789 | 1.491 | 257.0785 | 3504.1225 |  | 1768.5092
20.71 | 0.71554 | 0.52833 | 0.18721 | 86.8379 | 0.777 | 0.088014 | 0.0060841 | 0.21512 | 2.8222 | 1691.4695 | 1.491 | 257.0771 | 3504.1333 |  | 1768.4798
20.72 | 0.71553 | 0.52833 | 0.1872 | 86.8072 | 0.77683 | 0.08803 | 0.0060863 | 0.21516 | 2.8223 | 1691.4602 | 1.491 | 257.0757 | 3504.1441 |  | 1768.4505
20.73 | 0.71552 | 0.52833 | 0.18719 | 86.7766 | 0.77666 | 0.088045 | 0.0060884 | 0.2152 | 2.8224 | 1691.4509 | 1.491 | 257.0743 | 3504.1549 |  | 1768.4211
20.74 | 0.71551 | 0.52833 | 0.18718 | 86.746 | 0.77649 | 0.088061 | 0.0060906 | 0.21524 | 2.8225 | 1691.4416 | 1.491 | 257.0729 | 3504.1657 |  | 1768.3918
20.75 | 0.71551 | 0.52833 | 0.18717 | 86.7154 | 0.77632 | 0.088076 | 0.0060927 | 0.21527 | 2.8227 | 1691.4323 | 1.491 | 257.0715 | 3504.1765 |  | 1768.3625
20.76 | 0.7155 | 0.52833 | 0.18717 | 86.6848 | 0.77615 | 0.088092 | 0.0060949 | 0.21531 | 2.8228 | 1691.4229 | 1.491 | 257.07 | 3504.1873 |  | 1768.3332
20.77 | 0.71549 | 0.52833 | 0.18716 | 86.6543 | 0.77598 | 0.088108 | 0.006097 | 0.21535 | 2.8229 | 1691.4136 | 1.491 | 257.0686 | 3504.1981 |  | 1768.3039
20.78 | 0.71548 | 0.52833 | 0.18715 | 86.6237 | 0.77581 | 0.088123 | 0.0060991 | 0.21539 | 2.823 | 1691.4043 | 1.491 | 257.0672 | 3504.2088 |  | 1768.2746
20.79 | 0.71547 | 0.52833 | 0.18714 | 86.5932 | 0.77564 | 0.088139 | 0.0061013 | 0.21542 | 2.8231 | 1691.395 | 1.491 | 257.0658 | 3504.2196 |  | 1768.2453
20.8 | 0.71547 | 0.52833 | 0.18714 | 86.5628 | 0.77547 | 0.088154 | 0.0061034 | 0.21546 | 2.8233 | 1691.3857 | 1.491 | 257.0644 | 3504.2304 |  | 1768.2161
20.81 | 0.71546 | 0.52833 | 0.18713 | 86.5323 | 0.7753 | 0.08817 | 0.0061056 | 0.2155 | 2.8234 | 1691.3764 | 1.491 | 257.063 | 3504.2411 |  | 1768.1868
20.82 | 0.71545 | 0.52833 | 0.18712 | 86.5019 | 0.77513 | 0.088185 | 0.0061077 | 0.21554 | 2.8235 | 1691.3671 | 1.491 | 257.0616 | 3504.2519 |  | 1768.1576
20.83 | 0.71544 | 0.52833 | 0.18711 | 86.4715 | 0.77496 | 0.088201 | 0.0061099 | 0.21558 | 2.8236 | 1691.3578 | 1.491 | 257.0602 | 3504.2627 |  | 1768.1284
20.84 | 0.71543 | 0.52833 | 0.1871 | 86.4411 | 0.77479 | 0.088216 | 0.006112 | 0.21561 | 2.8237 | 1691.3485 | 1.491 | 257.0588 | 3504.2734 |  | 1768.0992
20.85 | 0.71543 | 0.52833 | 0.1871 | 86.4107 | 0.77463 | 0.088232 | 0.0061142 | 0.21565 | 2.8239 | 1691.3393 | 1.491 | 257.0574 | 3504.2842 |  | 1768.07
20.86 | 0.71542 | 0.52833 | 0.18709 | 86.3804 | 0.77446 | 0.088247 | 0.0061163 | 0.21569 | 2.824 | 1691.33 | 1.491 | 257.056 | 3504.2949 |  | 1768.0408
20.87 | 0.71541 | 0.52833 | 0.18708 | 86.3501 | 0.77429 | 0.088263 | 0.0061185 | 0.21573 | 2.8241 | 1691.3207 | 1.491 | 257.0546 | 3504.3057 |  | 1768.0116
20.88 | 0.7154 | 0.52833 | 0.18707 | 86.3198 | 0.77412 | 0.088278 | 0.0061206 | 0.21577 | 2.8242 | 1691.3114 | 1.491 | 257.0531 | 3504.3164 |  | 1767.9824
20.89 | 0.71539 | 0.52833 | 0.18706 | 86.2895 | 0.77395 | 0.088294 | 0.0061228 | 0.2158 | 2.8243 | 1691.3022 | 1.491 | 257.0517 | 3504.3271 |  | 1767.9533
20.9 | 0.71539 | 0.52833 | 0.18706 | 86.2593 | 0.77378 | 0.088309 | 0.0061249 | 0.21584 | 2.8245 | 1691.2929 | 1.491 | 257.0503 | 3504.3379 |  | 1767.9241
20.91 | 0.71538 | 0.52833 | 0.18705 | 86.2291 | 0.77362 | 0.088325 | 0.0061271 | 0.21588 | 2.8246 | 1691.2836 | 1.491 | 257.0489 | 3504.3486 |  | 1767.895
20.92 | 0.71537 | 0.52833 | 0.18704 | 86.1989 | 0.77345 | 0.08834 | 0.0061292 | 0.21592 | 2.8247 | 1691.2744 | 1.491 | 257.0475 | 3504.3593 |  | 1767.8659
20.93 | 0.71536 | 0.52833 | 0.18703 | 86.1687 | 0.77328 | 0.088355 | 0.0061314 | 0.21595 | 2.8248 | 1691.2651 | 1.491 | 257.0461 | 3504.37 |  | 1767.8368
20.94 | 0.71536 | 0.52833 | 0.18702 | 86.1385 | 0.77311 | 0.088371 | 0.0061335 | 0.21599 | 2.8249 | 1691.2558 | 1.491 | 257.0447 | 3504.3807 |  | 1767.8077
20.95 | 0.71535 | 0.52833 | 0.18702 | 86.1084 | 0.77294 | 0.088386 | 0.0061357 | 0.21603 | 2.825 | 1691.2466 | 1.491 | 257.0433 | 3504.3914 |  | 1767.7786
20.96 | 0.71534 | 0.52833 | 0.18701 | 86.0783 | 0.77278 | 0.088402 | 0.0061378 | 0.21607 | 2.8252 | 1691.2373 | 1.491 | 257.0419 | 3504.4022 |  | 1767.7496
20.97 | 0.71533 | 0.52833 | 0.187 | 86.0482 | 0.77261 | 0.088417 | 0.0061399 | 0.21611 | 2.8253 | 1691.2281 | 1.491 | 257.0405 | 3504.4129 |  | 1767.7205
20.98 | 0.71532 | 0.52833 | 0.18699 | 86.0181 | 0.77244 | 0.088433 | 0.0061421 | 0.21614 | 2.8254 | 1691.2189 | 1.491 | 257.0391 | 3504.4236 |  | 1767.6915
20.99 | 0.71532 | 0.52833 | 0.18699 | 85.9881 | 0.77227 | 0.088448 | 0.0061442 | 0.21618 | 2.8255 | 1691.2096 | 1.491 | 257.0377 | 3504.4343 |  | 1767.6625
21 | 0.71531 | 0.52833 | 0.18698 | 85.958 | 0.77211 | 0.088464 | 0.0061464 | 0.21622 | 2.8256 | 1691.2004 | 1.491 | 257.0363 | 3504.4449 |  | 1767.6334
21.01 | 0.7153 | 0.52833 | 0.18697 | 85.928 | 0.77194 | 0.088479 | 0.0061485 | 0.21626 | 2.8258 | 1691.1911 | 1.491 | 257.0349 | 3504.4556 |  | 1767.6044
21.02 | 0.71529 | 0.52833 | 0.18696 | 85.8981 | 0.77177 | 0.088495 | 0.0061507 | 0.21629 | 2.8259 | 1691.1819 | 1.491 | 257.0335 | 3504.4663 |  | 1767.5754
21.03 | 0.71529 | 0.52833 | 0.18695 | 85.8681 | 0.77161 | 0.08851 | 0.0061528 | 0.21633 | 2.826 | 1691.1727 | 1.491 | 257.0321 | 3504.477 |  | 1767.5465
21.04 | 0.71528 | 0.52833 | 0.18695 | 85.8382 | 0.77144 | 0.088525 | 0.006155 | 0.21637 | 2.8261 | 1691.1635 | 1.491 | 257.0307 | 3504.4877 |  | 1767.5175
21.05 | 0.71527 | 0.52833 | 0.18694 | 85.8083 | 0.77127 | 0.088541 | 0.0061571 | 0.21641 | 2.8262 | 1691.1542 | 1.491 | 257.0293 | 3504.4984 |  | 1767.4885
21.06 | 0.71526 | 0.52833 | 0.18693 | 85.7784 | 0.77111 | 0.088556 | 0.0061593 | 0.21645 | 2.8263 | 1691.145 | 1.491 | 257.0279 | 3504.509 |  | 1767.4596
21.07 | 0.71525 | 0.52833 | 0.18692 | 85.7485 | 0.77094 | 0.088572 | 0.0061614 | 0.21648 | 2.8265 | 1691.1358 | 1.491 | 257.0265 | 3504.5197 |  | 1767.4306
21.08 | 0.71525 | 0.52833 | 0.18692 | 85.7186 | 0.77077 | 0.088587 | 0.0061635 | 0.21652 | 2.8266 | 1691.1266 | 1.491 | 257.0251 | 3504.5304 |  | 1767.4017
21.09 | 0.71524 | 0.52833 | 0.18691 | 85.6888 | 0.77061 | 0.088603 | 0.0061657 | 0.21656 | 2.8267 | 1691.1174 | 1.491 | 257.0237 | 3504.541 |  | 1767.3728
21.1 | 0.71523 | 0.52833 | 0.1869 | 85.659 | 0.77044 | 0.088618 | 0.0061678 | 0.2166 | 2.8268 | 1691.1082 | 1.491 | 257.0223 | 3504.5517 |  | 1767.3439
21.11 | 0.71522 | 0.52833 | 0.18689 | 85.6292 | 0.77027 | 0.088633 | 0.00617 | 0.21663 | 2.8269 | 1691.099 | 1.491 | 257.0209 | 3504.5623 |  | 1767.315
21.12 | 0.71521 | 0.52833 | 0.18688 | 85.5995 | 0.77011 | 0.088649 | 0.0061721 | 0.21667 | 2.8271 | 1691.0898 | 1.491 | 257.0195 | 3504.573 |  | 1767.2862
21.13 | 0.71521 | 0.52833 | 0.18688 | 85.5697 | 0.76994 | 0.088664 | 0.0061743 | 0.21671 | 2.8272 | 1691.0806 | 1.491 | 257.0182 | 3504.5836 |  | 1767.2573
21.14 | 0.7152 | 0.52833 | 0.18687 | 85.54 | 0.76978 | 0.08868 | 0.0061764 | 0.21675 | 2.8273 | 1691.0714 | 1.491 | 257.0168 | 3504.5943 |  | 1767.2284
21.15 | 0.71519 | 0.52833 | 0.18686 | 85.5103 | 0.76961 | 0.088695 | 0.0061786 | 0.21678 | 2.8274 | 1691.0622 | 1.491 | 257.0154 | 3504.6049 |  | 1767.1996
21.16 | 0.71518 | 0.52833 | 0.18685 | 85.4807 | 0.76945 | 0.08871 | 0.0061807 | 0.21682 | 2.8275 | 1691.053 | 1.491 | 257.014 | 3504.6155 |  | 1767.1708
21.17 | 0.71518 | 0.52833 | 0.18684 | 85.451 | 0.76928 | 0.088726 | 0.0061829 | 0.21686 | 2.8276 | 1691.0439 | 1.491 | 257.0126 | 3504.6262 |  | 1767.142
21.18 | 0.71517 | 0.52833 | 0.18684 | 85.4214 | 0.76911 | 0.088741 | 0.006185 | 0.2169 | 2.8278 | 1691.0347 | 1.491 | 257.0112 | 3504.6368 |  | 1767.1132
21.19 | 0.71516 | 0.52833 | 0.18683 | 85.3918 | 0.76895 | 0.088756 | 0.0061871 | 0.21693 | 2.8279 | 1691.0255 | 1.491 | 257.0098 | 3504.6474 |  | 1767.0844
21.2 | 0.71515 | 0.52833 | 0.18682 | 85.3622 | 0.76878 | 0.088772 | 0.0061893 | 0.21697 | 2.828 | 1691.0163 | 1.491 | 257.0084 | 3504.658 |  | 1767.0556
21.21 | 0.71514 | 0.52833 | 0.18681 | 85.3326 | 0.76862 | 0.088787 | 0.0061914 | 0.21701 | 2.8281 | 1691.0072 | 1.491 | 257.007 | 3504.6686 |  | 1767.0268
21.22 | 0.71514 | 0.52833 | 0.18681 | 85.3031 | 0.76845 | 0.088803 | 0.0061936 | 0.21705 | 2.8282 | 1690.998 | 1.491 | 257.0056 | 3504.6792 |  | 1766.9981
21.23 | 0.71513 | 0.52833 | 0.1868 | 85.2736 | 0.76829 | 0.088818 | 0.0061957 | 0.21709 | 2.8283 | 1690.9888 | 1.491 | 257.0042 | 3504.6899 |  | 1766.9693
21.24 | 0.71512 | 0.52833 | 0.18679 | 85.2441 | 0.76812 | 0.088833 | 0.0061979 | 0.21712 | 2.8285 | 1690.9797 | 1.491 | 257.0029 | 3504.7005 |  | 1766.9406
21.25 | 0.71511 | 0.52833 | 0.18678 | 85.2146 | 0.76796 | 0.088849 | 0.0062 | 0.21716 | 2.8286 | 1690.9705 | 1.491 | 257.0015 | 3504.7111 |  | 1766.9119
21.26 | 0.71511 | 0.52833 | 0.18678 | 85.1851 | 0.7678 | 0.088864 | 0.0062021 | 0.2172 | 2.8287 | 1690.9614 | 1.491 | 257.0001 | 3504.7217 |  | 1766.8832
21.27 | 0.7151 | 0.52833 | 0.18677 | 85.1557 | 0.76763 | 0.088879 | 0.0062043 | 0.21724 | 2.8288 | 1690.9522 | 1.491 | 256.9987 | 3504.7322 |  | 1766.8545
21.28 | 0.71509 | 0.52833 | 0.18676 | 85.1263 | 0.76747 | 0.088895 | 0.0062064 | 0.21727 | 2.8289 | 1690.9431 | 1.491 | 256.9973 | 3504.7428 |  | 1766.8258
21.29 | 0.71508 | 0.52833 | 0.18675 | 85.0969 | 0.7673 | 0.08891 | 0.0062086 | 0.21731 | 2.8291 | 1690.9339 | 1.491 | 256.9959 | 3504.7534 |  | 1766.7971
21.3 | 0.71508 | 0.52833 | 0.18674 | 85.0675 | 0.76714 | 0.088925 | 0.0062107 | 0.21735 | 2.8292 | 1690.9248 | 1.491 | 256.9945 | 3504.764 |  | 1766.7684
21.31 | 0.71507 | 0.52833 | 0.18674 | 85.0382 | 0.76697 | 0.088941 | 0.0062129 | 0.21739 | 2.8293 | 1690.9156 | 1.491 | 256.9931 | 3504.7746 |  | 1766.7398
21.32 | 0.71506 | 0.52833 | 0.18673 | 85.0089 | 0.76681 | 0.088956 | 0.006215 | 0.21742 | 2.8294 | 1690.9065 | 1.491 | 256.9918 | 3504.7852 |  | 1766.7112
21.33 | 0.71505 | 0.52833 | 0.18672 | 84.9796 | 0.76665 | 0.088971 | 0.0062172 | 0.21746 | 2.8295 | 1690.8974 | 1.491 | 256.9904 | 3504.7957 |  | 1766.6825
21.34 | 0.71504 | 0.52833 | 0.18671 | 84.9503 | 0.76648 | 0.088987 | 0.0062193 | 0.2175 | 2.8296 | 1690.8883 | 1.491 | 256.989 | 3504.8063 |  | 1766.6539
21.35 | 0.71504 | 0.52833 | 0.18671 | 84.921 | 0.76632 | 0.089002 | 0.0062214 | 0.21754 | 2.8298 | 1690.8791 | 1.491 | 256.9876 | 3504.8169 |  | 1766.6253
21.36 | 0.71503 | 0.52833 | 0.1867 | 84.8918 | 0.76615 | 0.089017 | 0.0062236 | 0.21757 | 2.8299 | 1690.87 | 1.491 | 256.9862 | 3504.8274 |  | 1766.5967
21.37 | 0.71502 | 0.52833 | 0.18669 | 84.8626 | 0.76599 | 0.089033 | 0.0062257 | 0.21761 | 2.83 | 1690.8609 | 1.491 | 256.9848 | 3504.838 |  | 1766.5681
21.38 | 0.71501 | 0.52833 | 0.18668 | 84.8334 | 0.76583 | 0.089048 | 0.0062279 | 0.21765 | 2.8301 | 1690.8518 | 1.491 | 256.9835 | 3504.8485 |  | 1766.5396
21.39 | 0.71501 | 0.52833 | 0.18667 | 84.8042 | 0.76566 | 0.089063 | 0.00623 | 0.21769 | 2.8302 | 1690.8427 | 1.491 | 256.9821 | 3504.8591 |  | 1766.511
21.4 | 0.715 | 0.52833 | 0.18667 | 84.775 | 0.7655 | 0.089079 | 0.0062322 | 0.21772 | 2.8303 | 1690.8336 | 1.491 | 256.9807 | 3504.8696 |  | 1766.4825
21.41 | 0.71499 | 0.52833 | 0.18666 | 84.7459 | 0.76534 | 0.089094 | 0.0062343 | 0.21776 | 2.8305 | 1690.8244 | 1.491 | 256.9793 | 3504.8802 |  | 1766.4539
21.42 | 0.71498 | 0.52833 | 0.18665 | 84.7168 | 0.76518 | 0.089109 | 0.0062364 | 0.2178 | 2.8306 | 1690.8153 | 1.491 | 256.9779 | 3504.8907 |  | 1766.4254
21.43 | 0.71497 | 0.52833 | 0.18664 | 84.6877 | 0.76501 | 0.089125 | 0.0062386 | 0.21783 | 2.8307 | 1690.8062 | 1.491 | 256.9766 | 3504.9012 |  | 1766.3969
21.44 | 0.71497 | 0.52833 | 0.18664 | 84.6586 | 0.76485 | 0.08914 | 0.0062407 | 0.21787 | 2.8308 | 1690.7971 | 1.491 | 256.9752 | 3504.9118 |  | 1766.3684
21.45 | 0.71496 | 0.52833 | 0.18663 | 84.6296 | 0.76469 | 0.089155 | 0.0062429 | 0.21791 | 2.8309 | 1690.7881 | 1.491 | 256.9738 | 3504.9223 |  | 1766.3399
21.46 | 0.71495 | 0.52833 | 0.18662 | 84.6006 | 0.76452 | 0.089171 | 0.006245 | 0.21795 | 2.831 | 1690.779 | 1.491 | 256.9724 | 3504.9328 |  | 1766.3114
21.47 | 0.71494 | 0.52833 | 0.18661 | 84.5715 | 0.76436 | 0.089186 | 0.0062471 | 0.21798 | 2.8312 | 1690.7699 | 1.491 | 256.971 | 3504.9433 |  | 1766.283
21.48 | 0.71494 | 0.52833 | 0.18661 | 84.5426 | 0.7642 | 0.089201 | 0.0062493 | 0.21802 | 2.8313 | 1690.7608 | 1.491 | 256.9697 | 3504.9539 |  | 1766.2545
21.49 | 0.71493 | 0.52833 | 0.1866 | 84.5136 | 0.76404 | 0.089216 | 0.0062514 | 0.21806 | 2.8314 | 1690.7517 | 1.491 | 256.9683 | 3504.9644 |  | 1766.2261
21.5 | 0.71492 | 0.52833 | 0.18659 | 84.4847 | 0.76387 | 0.089232 | 0.0062536 | 0.2181 | 2.8315 | 1690.7426 | 1.491 | 256.9669 | 3504.9749 |  | 1766.1976
21.51 | 0.71491 | 0.52833 | 0.18658 | 84.4557 | 0.76371 | 0.089247 | 0.0062557 | 0.21813 | 2.8316 | 1690.7336 | 1.491 | 256.9655 | 3504.9854 |  | 1766.1692
21.52 | 0.71491 | 0.52833 | 0.18657 | 84.4268 | 0.76355 | 0.089262 | 0.0062579 | 0.21817 | 2.8317 | 1690.7245 | 1.491 | 256.9642 | 3504.9959 |  | 1766.1408
21.53 | 0.7149 | 0.52833 | 0.18657 | 84.398 | 0.76339 | 0.089278 | 0.00626 | 0.21821 | 2.8319 | 1690.7154 | 1.491 | 256.9628 | 3505.0064 |  | 1766.1124
21.54 | 0.71489 | 0.52833 | 0.18656 | 84.3691 | 0.76323 | 0.089293 | 0.0062621 | 0.21825 | 2.832 | 1690.7064 | 1.491 | 256.9614 | 3505.0169 |  | 1766.084
21.55 | 0.71488 | 0.52833 | 0.18655 | 84.3403 | 0.76306 | 0.089308 | 0.0062643 | 0.21828 | 2.8321 | 1690.6973 | 1.491 | 256.96 | 3505.0274 |  | 1766.0557
21.56 | 0.71488 | 0.52833 | 0.18654 | 84.3114 | 0.7629 | 0.089323 | 0.0062664 | 0.21832 | 2.8322 | 1690.6882 | 1.491 | 256.9587 | 3505.0379 |  | 1766.0273
21.57 | 0.71487 | 0.52833 | 0.18654 | 84.2826 | 0.76274 | 0.089339 | 0.0062686 | 0.21836 | 2.8323 | 1690.6792 | 1.491 | 256.9573 | 3505.0483 |  | 1765.9989
21.58 | 0.71486 | 0.52833 | 0.18653 | 84.2539 | 0.76258 | 0.089354 | 0.0062707 | 0.21839 | 2.8324 | 1690.6701 | 1.491 | 256.9559 | 3505.0588 |  | 1765.9706
21.59 | 0.71485 | 0.52833 | 0.18652 | 84.2251 | 0.76242 | 0.089369 | 0.0062728 | 0.21843 | 2.8326 | 1690.6611 | 1.491 | 256.9546 | 3505.0693 |  | 1765.9423
21.6 | 0.71484 | 0.52833 | 0.18651 | 84.1964 | 0.76226 | 0.089384 | 0.006275 | 0.21847 | 2.8327 | 1690.652 | 1.491 | 256.9532 | 3505.0798 |  | 1765.914
21.61 | 0.71484 | 0.52833 | 0.18651 | 84.1677 | 0.7621 | 0.0894 | 0.0062771 | 0.21851 | 2.8328 | 1690.643 | 1.491 | 256.9518 | 3505.0902 |  | 1765.8857
21.62 | 0.71483 | 0.52833 | 0.1865 | 84.139 | 0.76194 | 0.089415 | 0.0062793 | 0.21854 | 2.8329 | 1690.6339 | 1.491 | 256.9504 | 3505.1007 |  | 1765.8574
21.63 | 0.71482 | 0.52833 | 0.18649 | 84.1103 | 0.76177 | 0.08943 | 0.0062814 | 0.21858 | 2.833 | 1690.6249 | 1.491 | 256.9491 | 3505.1112 |  | 1765.8291
21.64 | 0.71481 | 0.52833 | 0.18648 | 84.0816 | 0.76161 | 0.089445 | 0.0062835 | 0.21862 | 2.8331 | 1690.6159 | 1.491 | 256.9477 | 3505.1216 |  | 1765.8008
21.65 | 0.71481 | 0.52833 | 0.18648 | 84.053 | 0.76145 | 0.089461 | 0.0062857 | 0.21866 | 2.8332 | 1690.6068 | 1.491 | 256.9463 | 3505.1321 |  | 1765.7726
21.66 | 0.7148 | 0.52833 | 0.18647 | 84.0244 | 0.76129 | 0.089476 | 0.0062878 | 0.21869 | 2.8334 | 1690.5978 | 1.491 | 256.945 | 3505.1425 |  | 1765.7443
21.67 | 0.71479 | 0.52833 | 0.18646 | 83.9958 | 0.76113 | 0.089491 | 0.00629 | 0.21873 | 2.8335 | 1690.5888 | 1.491 | 256.9436 | 3505.153 |  | 1765.7161
21.68 | 0.71478 | 0.52833 | 0.18645 | 83.9673 | 0.76097 | 0.089506 | 0.0062921 | 0.21877 | 2.8336 | 1690.5798 | 1.491 | 256.9422 | 3505.1634 |  | 1765.6878
21.69 | 0.71478 | 0.52833 | 0.18645 | 83.9387 | 0.76081 | 0.089521 | 0.0062942 | 0.2188 | 2.8337 | 1690.5707 | 1.491 | 256.9409 | 3505.1739 |  | 1765.6596
21.7 | 0.71477 | 0.52833 | 0.18644 | 83.9102 | 0.76065 | 0.089537 | 0.0062964 | 0.21884 | 2.8338 | 1690.5617 | 1.491 | 256.9395 | 3505.1843 |  | 1765.6314
21.71 | 0.71476 | 0.52833 | 0.18643 | 83.8817 | 0.76049 | 0.089552 | 0.0062985 | 0.21888 | 2.8339 | 1690.5527 | 1.491 | 256.9381 | 3505.1947 |  | 1765.6032
21.72 | 0.71475 | 0.52833 | 0.18642 | 83.8532 | 0.76033 | 0.089567 | 0.0063007 | 0.21892 | 2.8341 | 1690.5437 | 1.491 | 256.9368 | 3505.2052 |  | 1765.5751
21.73 | 0.71475 | 0.52833 | 0.18641 | 83.8247 | 0.76017 | 0.089582 | 0.0063028 | 0.21895 | 2.8342 | 1690.5347 | 1.491 | 256.9354 | 3505.2156 |  | 1765.5469
21.74 | 0.71474 | 0.52833 | 0.18641 | 83.7963 | 0.76001 | 0.089597 | 0.0063049 | 0.21899 | 2.8343 | 1690.5257 | 1.491 | 256.934 | 3505.226 |  | 1765.5187
21.75 | 0.71473 | 0.52833 | 0.1864 | 83.7678 | 0.75985 | 0.089613 | 0.0063071 | 0.21903 | 2.8344 | 1690.5167 | 1.491 | 256.9327 | 3505.2364 |  | 1765.4906
21.76 | 0.71472 | 0.52833 | 0.18639 | 83.7394 | 0.75969 | 0.089628 | 0.0063092 | 0.21906 | 2.8345 | 1690.5077 | 1.491 | 256.9313 | 3505.2469 |  | 1765.4625
21.77 | 0.71472 | 0.52833 | 0.18638 | 83.7111 | 0.75953 | 0.089643 | 0.0063114 | 0.2191 | 2.8346 | 1690.4987 | 1.491 | 256.9299 | 3505.2573 |  | 1765.4343
21.78 | 0.71471 | 0.52833 | 0.18638 | 83.6827 | 0.75937 | 0.089658 | 0.0063135 | 0.21914 | 2.8347 | 1690.4897 | 1.491 | 256.9286 | 3505.2677 |  | 1765.4062
21.79 | 0.7147 | 0.52833 | 0.18637 | 83.6544 | 0.75921 | 0.089673 | 0.0063156 | 0.21918 | 2.8349 | 1690.4807 | 1.491 | 256.9272 | 3505.2781 |  | 1765.3781
21.8 | 0.71469 | 0.52833 | 0.18636 | 83.626 | 0.75905 | 0.089689 | 0.0063178 | 0.21921 | 2.835 | 1690.4717 | 1.491 | 256.9258 | 3505.2885 |  | 1765.35
21.81 | 0.71468 | 0.52833 | 0.18635 | 83.5977 | 0.75889 | 0.089704 | 0.0063199 | 0.21925 | 2.8351 | 1690.4628 | 1.491 | 256.9245 | 3505.2989 |  | 1765.3219
21.82 | 0.71468 | 0.52833 | 0.18635 | 83.5694 | 0.75873 | 0.089719 | 0.0063221 | 0.21929 | 2.8352 | 1690.4538 | 1.491 | 256.9231 | 3505.3093 |  | 1765.2939
21.83 | 0.71467 | 0.52833 | 0.18634 | 83.5412 | 0.75857 | 0.089734 | 0.0063242 | 0.21932 | 2.8353 | 1690.4448 | 1.491 | 256.9218 | 3505.3197 |  | 1765.2658
21.84 | 0.71466 | 0.52833 | 0.18633 | 83.5129 | 0.75842 | 0.089749 | 0.0063263 | 0.21936 | 2.8354 | 1690.4358 | 1.491 | 256.9204 | 3505.3301 |  | 1765.2378
21.85 | 0.71465 | 0.52833 | 0.18632 | 83.4847 | 0.75826 | 0.089764 | 0.0063285 | 0.2194 | 2.8356 | 1690.4269 | 1.491 | 256.919 | 3505.3404 |  | 1765.2097
21.86 | 0.71465 | 0.52833 | 0.18632 | 83.4565 | 0.7581 | 0.08978 | 0.0063306 | 0.21944 | 2.8357 | 1690.4179 | 1.491 | 256.9177 | 3505.3508 |  | 1765.1817
21.87 | 0.71464 | 0.52833 | 0.18631 | 83.4283 | 0.75794 | 0.089795 | 0.0063328 | 0.21947 | 2.8358 | 1690.4089 | 1.491 | 256.9163 | 3505.3612 |  | 1765.1537
21.88 | 0.71463 | 0.52833 | 0.1863 | 83.4002 | 0.75778 | 0.08981 | 0.0063349 | 0.21951 | 2.8359 | 1690.4 | 1.491 | 256.915 | 3505.3716 |  | 1765.1257
21.89 | 0.71462 | 0.52833 | 0.18629 | 83.372 | 0.75762 | 0.089825 | 0.006337 | 0.21955 | 2.836 | 1690.391 | 1.491 | 256.9136 | 3505.382 |  | 1765.0977
21.9 | 0.71462 | 0.52833 | 0.18629 | 83.3439 | 0.75746 | 0.08984 | 0.0063392 | 0.21958 | 2.8361 | 1690.3821 | 1.491 | 256.9123 | 3505.3923 |  | 1765.0697
21.91 | 0.71461 | 0.52833 | 0.18628 | 83.3158 | 0.75731 | 0.089855 | 0.0063413 | 0.21962 | 2.8362 | 1690.3731 | 1.491 | 256.9109 | 3505.4027 |  | 1765.0418
21.92 | 0.7146 | 0.52833 | 0.18627 | 83.2877 | 0.75715 | 0.089871 | 0.0063434 | 0.21966 | 2.8364 | 1690.3641 | 1.491 | 256.9095 | 3505.413 |  | 1765.0138
21.93 | 0.71459 | 0.52833 | 0.18626 | 83.2597 | 0.75699 | 0.089886 | 0.0063456 | 0.2197 | 2.8365 | 1690.3552 | 1.491 | 256.9082 | 3505.4234 |  | 1764.9859
21.94 | 0.71459 | 0.52833 | 0.18626 | 83.2316 | 0.75683 | 0.089901 | 0.0063477 | 0.21973 | 2.8366 | 1690.3463 | 1.491 | 256.9068 | 3505.4338 |  | 1764.958
21.95 | 0.71458 | 0.52833 | 0.18625 | 83.2036 | 0.75667 | 0.089916 | 0.0063499 | 0.21977 | 2.8367 | 1690.3373 | 1.491 | 256.9055 | 3505.4441 |  | 1764.93
21.96 | 0.71457 | 0.52833 | 0.18624 | 83.1756 | 0.75651 | 0.089931 | 0.006352 | 0.21981 | 2.8368 | 1690.3284 | 1.491 | 256.9041 | 3505.4544 |  | 1764.9021
21.97 | 0.71456 | 0.52833 | 0.18623 | 83.1476 | 0.75636 | 0.089946 | 0.0063541 | 0.21984 | 2.8369 | 1690.3194 | 1.491 | 256.9028 | 3505.4648 |  | 1764.8742
21.98 | 0.71456 | 0.52833 | 0.18623 | 83.1197 | 0.7562 | 0.089961 | 0.0063563 | 0.21988 | 2.837 | 1690.3105 | 1.491 | 256.9014 | 3505.4751 |  | 1764.8463
21.99 | 0.71455 | 0.52833 | 0.18622 | 83.0917 | 0.75604 | 0.089977 | 0.0063584 | 0.21992 | 2.8372 | 1690.3016 | 1.491 | 256.9001 | 3505.4855 |  | 1764.8185
22 | 0.71454 | 0.52833 | 0.18621 | 83.0638 | 0.75588 | 0.089992 | 0.0063605 | 0.21995 | 2.8373 | 1690.2927 | 1.491 | 256.8987 | 3505.4958 |  | 1764.7906
22.01 | 0.71453 | 0.52833 | 0.1862 | 83.0359 | 0.75573 | 0.090007 | 0.0063627 | 0.21999 | 2.8374 | 1690.2837 | 1.491 | 256.8974 | 3505.5061 |  | 1764.7627
22.02 | 0.71453 | 0.52833 | 0.1862 | 83.008 | 0.75557 | 0.090022 | 0.0063648 | 0.22003 | 2.8375 | 1690.2748 | 1.491 | 256.896 | 3505.5165 |  | 1764.7349
22.03 | 0.71452 | 0.52833 | 0.18619 | 82.9802 | 0.75541 | 0.090037 | 0.006367 | 0.22006 | 2.8376 | 1690.2659 | 1.491 | 256.8946 | 3505.5268 |  | 1764.7071
22.04 | 0.71451 | 0.52833 | 0.18618 | 82.9523 | 0.75525 | 0.090052 | 0.0063691 | 0.2201 | 2.8377 | 1690.257 | 1.491 | 256.8933 | 3505.5371 |  | 1764.6792
22.05 | 0.7145 | 0.52833 | 0.18617 | 82.9245 | 0.7551 | 0.090067 | 0.0063712 | 0.22014 | 2.8378 | 1690.2481 | 1.491 | 256.8919 | 3505.5474 |  | 1764.6514
22.06 | 0.7145 | 0.52833 | 0.18617 | 82.8967 | 0.75494 | 0.090082 | 0.0063734 | 0.22018 | 2.838 | 1690.2392 | 1.491 | 256.8906 | 3505.5577 |  | 1764.6236
22.07 | 0.71449 | 0.52833 | 0.18616 | 82.8689 | 0.75478 | 0.090097 | 0.0063755 | 0.22021 | 2.8381 | 1690.2303 | 1.491 | 256.8892 | 3505.568 |  | 1764.5958
22.08 | 0.71448 | 0.52833 | 0.18615 | 82.8412 | 0.75463 | 0.090112 | 0.0063776 | 0.22025 | 2.8382 | 1690.2214 | 1.491 | 256.8879 | 3505.5783 |  | 1764.568
22.09 | 0.71447 | 0.52833 | 0.18614 | 82.8134 | 0.75447 | 0.090128 | 0.0063798 | 0.22029 | 2.8383 | 1690.2125 | 1.491 | 256.8865 | 3505.5886 |  | 1764.5403
22.1 | 0.71447 | 0.52833 | 0.18614 | 82.7857 | 0.75431 | 0.090143 | 0.0063819 | 0.22032 | 2.8384 | 1690.2036 | 1.491 | 256.8852 | 3505.5989 |  | 1764.5125
22.11 | 0.71446 | 0.52833 | 0.18613 | 82.758 | 0.75416 | 0.090158 | 0.006384 | 0.22036 | 2.8385 | 1690.1947 | 1.491 | 256.8838 | 3505.6092 |  | 1764.4848
22.12 | 0.71445 | 0.52833 | 0.18612 | 82.7303 | 0.754 | 0.090173 | 0.0063862 | 0.2204 | 2.8386 | 1690.1858 | 1.491 | 256.8825 | 3505.6195 |  | 1764.457
22.13 | 0.71444 | 0.52833 | 0.18611 | 82.7026 | 0.75384 | 0.090188 | 0.0063883 | 0.22043 | 2.8388 | 1690.1769 | 1.491 | 256.8812 | 3505.6298 |  | 1764.4293
22.14 | 0.71444 | 0.52833 | 0.18611 | 82.675 | 0.75369 | 0.090203 | 0.0063905 | 0.22047 | 2.8389 | 1690.168 | 1.491 | 256.8798 | 3505.6401 |  | 1764.4016
22.15 | 0.71443 | 0.52833 | 0.1861 | 82.6474 | 0.75353 | 0.090218 | 0.0063926 | 0.22051 | 2.839 | 1690.1591 | 1.491 | 256.8785 | 3505.6504 |  | 1764.3739
22.16 | 0.71442 | 0.52833 | 0.18609 | 82.6198 | 0.75338 | 0.090233 | 0.0063947 | 0.22054 | 2.8391 | 1690.1503 | 1.491 | 256.8771 | 3505.6606 |  | 1764.3462
22.17 | 0.71441 | 0.52833 | 0.18608 | 82.5922 | 0.75322 | 0.090248 | 0.0063969 | 0.22058 | 2.8392 | 1690.1414 | 1.491 | 256.8758 | 3505.6709 |  | 1764.3185
22.18 | 0.71441 | 0.52833 | 0.18608 | 82.5646 | 0.75306 | 0.090263 | 0.006399 | 0.22062 | 2.8393 | 1690.1325 | 1.491 | 256.8744 | 3505.6812 |  | 1764.2909
22.19 | 0.7144 | 0.52833 | 0.18607 | 82.5371 | 0.75291 | 0.090278 | 0.0064011 | 0.22065 | 2.8394 | 1690.1237 | 1.491 | 256.8731 | 3505.6915 |  | 1764.2632
22.2 | 0.71439 | 0.52833 | 0.18606 | 82.5095 | 0.75275 | 0.090293 | 0.0064033 | 0.22069 | 2.8396 | 1690.1148 | 1.491 | 256.8717 | 3505.7017 |  | 1764.2356
22.21 | 0.71438 | 0.52833 | 0.18605 | 82.482 | 0.7526 | 0.090308 | 0.0064054 | 0.22073 | 2.8397 | 1690.1059 | 1.491 | 256.8704 | 3505.712 |  | 1764.2079
22.22 | 0.71438 | 0.52833 | 0.18605 | 82.4545 | 0.75244 | 0.090323 | 0.0064075 | 0.22076 | 2.8398 | 1690.0971 | 1.491 | 256.8691 | 3505.7222 |  | 1764.1803
22.23 | 0.71437 | 0.52833 | 0.18604 | 82.4271 | 0.75229 | 0.090339 | 0.0064097 | 0.2208 | 2.8399 | 1690.0882 | 1.491 | 256.8677 | 3505.7325 |  | 1764.1527
22.24 | 0.71436 | 0.52833 | 0.18603 | 82.3996 | 0.75213 | 0.090354 | 0.0064118 | 0.22084 | 2.84 | 1690.0794 | 1.491 | 256.8664 | 3505.7427 |  | 1764.1251
22.25 | 0.71435 | 0.52833 | 0.18602 | 82.3722 | 0.75198 | 0.090369 | 0.0064139 | 0.22088 | 2.8401 | 1690.0705 | 1.491 | 256.865 | 3505.753 |  | 1764.0975
22.26 | 0.71435 | 0.52833 | 0.18602 | 82.3448 | 0.75182 | 0.090384 | 0.0064161 | 0.22091 | 2.8402 | 1690.0617 | 1.491 | 256.8637 | 3505.7632 |  | 1764.0699
22.27 | 0.71434 | 0.52833 | 0.18601 | 82.3174 | 0.75167 | 0.090399 | 0.0064182 | 0.22095 | 2.8403 | 1690.0528 | 1.491 | 256.8623 | 3505.7735 |  | 1764.0423
22.28 | 0.71433 | 0.52833 | 0.186 | 82.29 | 0.75151 | 0.090414 | 0.0064204 | 0.22099 | 2.8405 | 1690.044 | 1.491 | 256.861 | 3505.7837 |  | 1764.0148
22.29 | 0.71433 | 0.52833 | 0.18599 | 82.2627 | 0.75136 | 0.090429 | 0.0064225 | 0.22102 | 2.8406 | 1690.0351 | 1.491 | 256.8597 | 3505.7939 |  | 1763.9872
22.3 | 0.71432 | 0.52833 | 0.18599 | 82.2353 | 0.7512 | 0.090444 | 0.0064246 | 0.22106 | 2.8407 | 1690.0263 | 1.491 | 256.8583 | 3505.8042 |  | 1763.9597
22.31 | 0.71431 | 0.52833 | 0.18598 | 82.208 | 0.75105 | 0.090459 | 0.0064268 | 0.2211 | 2.8408 | 1690.0175 | 1.491 | 256.857 | 3505.8144 |  | 1763.9322
22.32 | 0.7143 | 0.52833 | 0.18597 | 82.1807 | 0.75089 | 0.090474 | 0.0064289 | 0.22113 | 2.8409 | 1690.0086 | 1.491 | 256.8556 | 3505.8246 |  | 1763.9046
22.33 | 0.7143 | 0.52833 | 0.18596 | 82.1535 | 0.75074 | 0.090489 | 0.006431 | 0.22117 | 2.841 | 1689.9998 | 1.491 | 256.8543 | 3505.8348 |  | 1763.8771
22.34 | 0.71429 | 0.52833 | 0.18596 | 82.1262 | 0.75058 | 0.090504 | 0.0064332 | 0.22121 | 2.8411 | 1689.991 | 1.491 | 256.853 | 3505.8451 |  | 1763.8496
22.35 | 0.71428 | 0.52833 | 0.18595 | 82.099 | 0.75043 | 0.090519 | 0.0064353 | 0.22124 | 2.8413 | 1689.9822 | 1.491 | 256.8516 | 3505.8553 |  | 1763.8222
22.36 | 0.71427 | 0.52833 | 0.18594 | 82.0717 | 0.75027 | 0.090534 | 0.0064374 | 0.22128 | 2.8414 | 1689.9733 | 1.491 | 256.8503 | 3505.8655 |  | 1763.7947
22.37 | 0.71427 | 0.52833 | 0.18594 | 82.0445 | 0.75012 | 0.090549 | 0.0064396 | 0.22132 | 2.8415 | 1689.9645 | 1.491 | 256.849 | 3505.8757 |  | 1763.7672
22.38 | 0.71426 | 0.52833 | 0.18593 | 82.0174 | 0.74997 | 0.090564 | 0.0064417 | 0.22135 | 2.8416 | 1689.9557 | 1.491 | 256.8476 | 3505.8859 |  | 1763.7398
22.39 | 0.71425 | 0.52833 | 0.18592 | 81.9902 | 0.74981 | 0.090579 | 0.0064438 | 0.22139 | 2.8417 | 1689.9469 | 1.491 | 256.8463 | 3505.8961 |  | 1763.7123
22.4 | 0.71424 | 0.52833 | 0.18591 | 81.9631 | 0.74966 | 0.090594 | 0.006446 | 0.22143 | 2.8418 | 1689.9381 | 1.491 | 256.845 | 3505.9063 |  | 1763.6849
22.41 | 0.71424 | 0.52833 | 0.18591 | 81.9359 | 0.7495 | 0.090609 | 0.0064481 | 0.22146 | 2.8419 | 1689.9293 | 1.491 | 256.8436 | 3505.9165 |  | 1763.6575
22.42 | 0.71423 | 0.52833 | 0.1859 | 81.9088 | 0.74935 | 0.090624 | 0.0064502 | 0.2215 | 2.842 | 1689.9205 | 1.491 | 256.8423 | 3505.9267 |  | 1763.6301
22.43 | 0.71422 | 0.52833 | 0.18589 | 81.8818 | 0.7492 | 0.090639 | 0.0064524 | 0.22154 | 2.8422 | 1689.9117 | 1.491 | 256.8409 | 3505.9368 |  | 1763.6027
22.44 | 0.71421 | 0.52833 | 0.18588 | 81.8547 | 0.74904 | 0.090654 | 0.0064545 | 0.22157 | 2.8423 | 1689.9029 | 1.491 | 256.8396 | 3505.947 |  | 1763.5753
22.45 | 0.71421 | 0.52833 | 0.18588 | 81.8276 | 0.74889 | 0.090669 | 0.0064566 | 0.22161 | 2.8424 | 1689.8941 | 1.491 | 256.8383 | 3505.9572 |  | 1763.5479
22.46 | 0.7142 | 0.52833 | 0.18587 | 81.8006 | 0.74874 | 0.090684 | 0.0064588 | 0.22165 | 2.8425 | 1689.8853 | 1.491 | 256.837 | 3505.9674 |  | 1763.5205
22.47 | 0.71419 | 0.52833 | 0.18586 | 81.7736 | 0.74858 | 0.090699 | 0.0064609 | 0.22168 | 2.8426 | 1689.8765 | 1.491 | 256.8356 | 3505.9775 |  | 1763.4932
22.48 | 0.71418 | 0.52833 | 0.18585 | 81.7466 | 0.74843 | 0.090714 | 0.006463 | 0.22172 | 2.8427 | 1689.8678 | 1.491 | 256.8343 | 3505.9877 |  | 1763.4658
22.49 | 0.71418 | 0.52833 | 0.18585 | 81.7196 | 0.74828 | 0.090729 | 0.0064652 | 0.22176 | 2.8428 | 1689.859 | 1.491 | 256.833 | 3505.9979 |  | 1763.4385
22.5 | 0.71417 | 0.52833 | 0.18584 | 81.6927 | 0.74812 | 0.090744 | 0.0064673 | 0.22179 | 2.8429 | 1689.8502 | 1.491 | 256.8316 | 3506.008 |  | 1763.4112
22.51 | 0.71416 | 0.52833 | 0.18583 | 81.6658 | 0.74797 | 0.090759 | 0.0064694 | 0.22183 | 2.8431 | 1689.8414 | 1.491 | 256.8303 | 3506.0182 |  | 1763.3839
22.52 | 0.71416 | 0.52833 | 0.18582 | 81.6388 | 0.74782 | 0.090774 | 0.0064716 | 0.22187 | 2.8432 | 1689.8326 | 1.491 | 256.829 | 3506.0284 |  | 1763.3566
22.53 | 0.71415 | 0.52833 | 0.18582 | 81.6119 | 0.74767 | 0.090789 | 0.0064737 | 0.2219 | 2.8433 | 1689.8239 | 1.491 | 256.8276 | 3506.0385 |  | 1763.3293
22.54 | 0.71414 | 0.52833 | 0.18581 | 81.5851 | 0.74751 | 0.090804 | 0.0064758 | 0.22194 | 2.8434 | 1689.8151 | 1.491 | 256.8263 | 3506.0487 |  | 1763.302
22.55 | 0.71413 | 0.52833 | 0.1858 | 81.5582 | 0.74736 | 0.090818 | 0.006478 | 0.22197 | 2.8435 | 1689.8064 | 1.491 | 256.825 | 3506.0588 |  | 1763.2747
22.56 | 0.71413 | 0.52833 | 0.1858 | 81.5314 | 0.74721 | 0.090833 | 0.0064801 | 0.22201 | 2.8436 | 1689.7976 | 1.491 | 256.8236 | 3506.0689 |  | 1763.2474
22.57 | 0.71412 | 0.52833 | 0.18579 | 81.5045 | 0.74705 | 0.090848 | 0.0064822 | 0.22205 | 2.8437 | 1689.7888 | 1.491 | 256.8223 | 3506.0791 |  | 1763.2202
22.58 | 0.71411 | 0.52833 | 0.18578 | 81.4777 | 0.7469 | 0.090863 | 0.0064844 | 0.22208 | 2.8438 | 1689.7801 | 1.491 | 256.821 | 3506.0892 |  | 1763.193
22.59 | 0.7141 | 0.52833 | 0.18577 | 81.451 | 0.74675 | 0.090878 | 0.0064865 | 0.22212 | 2.844 | 1689.7713 | 1.491 | 256.8197 | 3506.0993 |  | 1763.1657
22.6 | 0.7141 | 0.52833 | 0.18577 | 81.4242 | 0.7466 | 0.090893 | 0.0064886 | 0.22216 | 2.8441 | 1689.7626 | 1.491 | 256.8183 | 3506.1095 |  | 1763.1385
22.61 | 0.71409 | 0.52833 | 0.18576 | 81.3975 | 0.74645 | 0.090908 | 0.0064908 | 0.22219 | 2.8442 | 1689.7538 | 1.491 | 256.817 | 3506.1196 |  | 1763.1113
22.62 | 0.71408 | 0.52833 | 0.18575 | 81.3707 | 0.74629 | 0.090923 | 0.0064929 | 0.22223 | 2.8443 | 1689.7451 | 1.491 | 256.8157 | 3506.1297 |  | 1763.0841
22.63 | 0.71407 | 0.52833 | 0.18574 | 81.344 | 0.74614 | 0.090938 | 0.006495 | 0.22227 | 2.8444 | 1689.7363 | 1.491 | 256.8144 | 3506.1398 |  | 1763.0569
22.64 | 0.71407 | 0.52833 | 0.18574 | 81.3173 | 0.74599 | 0.090953 | 0.0064972 | 0.2223 | 2.8445 | 1689.7276 | 1.491 | 256.813 | 3506.15 |  | 1763.0297
22.65 | 0.71406 | 0.52833 | 0.18573 | 81.2907 | 0.74584 | 0.090968 | 0.0064993 | 0.22234 | 2.8446 | 1689.7189 | 1.491 | 256.8117 | 3506.1601 |  | 1763.0026
22.66 | 0.71405 | 0.52833 | 0.18572 | 81.264 | 0.74569 | 0.090983 | 0.0065014 | 0.22238 | 2.8447 | 1689.7101 | 1.491 | 256.8104 | 3506.1702 |  | 1762.9754
22.67 | 0.71405 | 0.52833 | 0.18571 | 81.2374 | 0.74554 | 0.090998 | 0.0065035 | 0.22241 | 2.8449 | 1689.7014 | 1.491 | 256.8091 | 3506.1803 |  | 1762.9483
22.68 | 0.71404 | 0.52833 | 0.18571 | 81.2107 | 0.74538 | 0.091013 | 0.0065057 | 0.22245 | 2.845 | 1689.6927 | 1.491 | 256.8077 | 3506.1904 |  | 1762.9211
22.69 | 0.71403 | 0.52833 | 0.1857 | 81.1842 | 0.74523 | 0.091027 | 0.0065078 | 0.22249 | 2.8451 | 1689.684 | 1.491 | 256.8064 | 3506.2005 |  | 1762.894
22.7 | 0.71402 | 0.52833 | 0.18569 | 81.1576 | 0.74508 | 0.091042 | 0.0065099 | 0.22252 | 2.8452 | 1689.6752 | 1.491 | 256.8051 | 3506.2106 |  | 1762.8669
22.71 | 0.71402 | 0.52833 | 0.18569 | 81.131 | 0.74493 | 0.091057 | 0.0065121 | 0.22256 | 2.8453 | 1689.6665 | 1.491 | 256.8038 | 3506.2207 |  | 1762.8398
22.72 | 0.71401 | 0.52833 | 0.18568 | 81.1045 | 0.74478 | 0.091072 | 0.0065142 | 0.22259 | 2.8454 | 1689.6578 | 1.491 | 256.8025 | 3506.2308 |  | 1762.8127
22.73 | 0.714 | 0.52833 | 0.18567 | 81.0779 | 0.74463 | 0.091087 | 0.0065163 | 0.22263 | 2.8455 | 1689.6491 | 1.491 | 256.8011 | 3506.2408 |  | 1762.7856
22.74 | 0.71399 | 0.52833 | 0.18566 | 81.0514 | 0.74448 | 0.091102 | 0.0065185 | 0.22267 | 2.8456 | 1689.6404 | 1.491 | 256.7998 | 3506.2509 |  | 1762.7586
22.75 | 0.71399 | 0.52833 | 0.18566 | 81.025 | 0.74433 | 0.091117 | 0.0065206 | 0.2227 | 2.8457 | 1689.6317 | 1.491 | 256.7985 | 3506.261 |  | 1762.7315
22.76 | 0.71398 | 0.52833 | 0.18565 | 80.9985 | 0.74418 | 0.091132 | 0.0065227 | 0.22274 | 2.8459 | 1689.623 | 1.491 | 256.7972 | 3506.2711 |  | 1762.7045
22.77 | 0.71397 | 0.52833 | 0.18564 | 80.972 | 0.74403 | 0.091147 | 0.0065249 | 0.22278 | 2.846 | 1689.6143 | 1.491 | 256.7959 | 3506.2812 |  | 1762.6774
22.78 | 0.71397 | 0.52833 | 0.18563 | 80.9456 | 0.74387 | 0.091161 | 0.006527 | 0.22281 | 2.8461 | 1689.6056 | 1.491 | 256.7945 | 3506.2912 |  | 1762.6504
22.79 | 0.71396 | 0.52833 | 0.18563 | 80.9192 | 0.74372 | 0.091176 | 0.0065291 | 0.22285 | 2.8462 | 1689.5969 | 1.491 | 256.7932 | 3506.3013 |  | 1762.6234
22.8 | 0.71395 | 0.52833 | 0.18562 | 80.8928 | 0.74357 | 0.091191 | 0.0065312 | 0.22289 | 2.8463 | 1689.5882 | 1.491 | 256.7919 | 3506.3113 |  | 1762.5964
22.81 | 0.71394 | 0.52833 | 0.18561 | 80.8664 | 0.74342 | 0.091206 | 0.0065334 | 0.22292 | 2.8464 | 1689.5795 | 1.491 | 256.7906 | 3506.3214 |  | 1762.5694
22.82 | 0.71394 | 0.52833 | 0.18561 | 80.8401 | 0.74327 | 0.091221 | 0.0065355 | 0.22296 | 2.8465 | 1689.5708 | 1.491 | 256.7893 | 3506.3315 |  | 1762.5424
22.83 | 0.71393 | 0.52833 | 0.1856 | 80.8137 | 0.74312 | 0.091236 | 0.0065376 | 0.22299 | 2.8466 | 1689.5621 | 1.491 | 256.788 | 3506.3415 |  | 1762.5154
22.84 | 0.71392 | 0.52833 | 0.18559 | 80.7874 | 0.74297 | 0.091251 | 0.0065398 | 0.22303 | 2.8468 | 1689.5535 | 1.491 | 256.7866 | 3506.3516 |  | 1762.4884
22.85 | 0.71391 | 0.52833 | 0.18558 | 80.7611 | 0.74282 | 0.091266 | 0.0065419 | 0.22307 | 2.8469 | 1689.5448 | 1.491 | 256.7853 | 3506.3616 |  | 1762.4615
22.86 | 0.71391 | 0.52833 | 0.18558 | 80.7348 | 0.74267 | 0.09128 | 0.006544 | 0.2231 | 2.847 | 1689.5361 | 1.491 | 256.784 | 3506.3717 |  | 1762.4345
22.87 | 0.7139 | 0.52833 | 0.18557 | 80.7085 | 0.74252 | 0.091295 | 0.0065462 | 0.22314 | 2.8471 | 1689.5274 | 1.491 | 256.7827 | 3506.3817 |  | 1762.4076
22.88 | 0.71389 | 0.52833 | 0.18556 | 80.6823 | 0.74237 | 0.09131 | 0.0065483 | 0.22318 | 2.8472 | 1689.5188 | 1.491 | 256.7814 | 3506.3917 |  | 1762.3807
22.89 | 0.71389 | 0.52833 | 0.18555 | 80.656 | 0.74222 | 0.091325 | 0.0065504 | 0.22321 | 2.8473 | 1689.5101 | 1.491 | 256.7801 | 3506.4018 |  | 1762.3537
22.9 | 0.71388 | 0.52833 | 0.18555 | 80.6298 | 0.74207 | 0.09134 | 0.0065525 | 0.22325 | 2.8474 | 1689.5014 | 1.491 | 256.7788 | 3506.4118 |  | 1762.3268
22.91 | 0.71387 | 0.52833 | 0.18554 | 80.6036 | 0.74192 | 0.091355 | 0.0065547 | 0.22329 | 2.8475 | 1689.4928 | 1.491 | 256.7774 | 3506.4218 |  | 1762.2999
22.92 | 0.71386 | 0.52833 | 0.18553 | 80.5775 | 0.74178 | 0.09137 | 0.0065568 | 0.22332 | 2.8476 | 1689.4841 | 1.491 | 256.7761 | 3506.4318 |  | 1762.2731
22.93 | 0.71386 | 0.52833 | 0.18553 | 80.5513 | 0.74163 | 0.091384 | 0.0065589 | 0.22336 | 2.8478 | 1689.4755 | 1.491 | 256.7748 | 3506.4419 |  | 1762.2462
22.94 | 0.71385 | 0.52833 | 0.18552 | 80.5252 | 0.74148 | 0.091399 | 0.0065611 | 0.22339 | 2.8479 | 1689.4668 | 1.491 | 256.7735 | 3506.4519 |  | 1762.2193
22.95 | 0.71384 | 0.52833 | 0.18551 | 80.499 | 0.74133 | 0.091414 | 0.0065632 | 0.22343 | 2.848 | 1689.4582 | 1.491 | 256.7722 | 3506.4619 |  | 1762.1925
22.96 | 0.71383 | 0.52833 | 0.1855 | 80.4729 | 0.74118 | 0.091429 | 0.0065653 | 0.22347 | 2.8481 | 1689.4495 | 1.491 | 256.7709 | 3506.4719 |  | 1762.1656
22.97 | 0.71383 | 0.52833 | 0.1855 | 80.4468 | 0.74103 | 0.091444 | 0.0065675 | 0.2235 | 2.8482 | 1689.4409 | 1.491 | 256.7696 | 3506.4819 |  | 1762.1388
22.98 | 0.71382 | 0.52833 | 0.18549 | 80.4208 | 0.74088 | 0.091458 | 0.0065696 | 0.22354 | 2.8483 | 1689.4322 | 1.491 | 256.7683 | 3506.4919 |  | 1762.112
22.99 | 0.71381 | 0.52833 | 0.18548 | 80.3947 | 0.74073 | 0.091473 | 0.0065717 | 0.22358 | 2.8484 | 1689.4236 | 1.491 | 256.767 | 3506.5019 |  | 1762.0852
23 | 0.71381 | 0.52833 | 0.18548 | 80.3687 | 0.74058 | 0.091488 | 0.0065738 | 0.22361 | 2.8485 | 1689.415 | 1.491 | 256.7656 | 3506.5119 |  | 1762.0584
23.01 | 0.7138 | 0.52833 | 0.18547 | 80.3427 | 0.74043 | 0.091503 | 0.006576 | 0.22365 | 2.8486 | 1689.4063 | 1.491 | 256.7643 | 3506.5219 |  | 1762.0316
23.02 | 0.71379 | 0.52833 | 0.18546 | 80.3167 | 0.74029 | 0.091518 | 0.0065781 | 0.22368 | 2.8487 | 1689.3977 | 1.491 | 256.763 | 3506.5319 |  | 1762.0048
23.03 | 0.71378 | 0.52833 | 0.18545 | 80.2907 | 0.74014 | 0.091533 | 0.0065802 | 0.22372 | 2.8489 | 1689.3891 | 1.491 | 256.7617 | 3506.5419 |  | 1761.978
23.04 | 0.71378 | 0.52833 | 0.18545 | 80.2647 | 0.73999 | 0.091547 | 0.0065824 | 0.22376 | 2.849 | 1689.3804 | 1.491 | 256.7604 | 3506.5519 |  | 1761.9513
23.05 | 0.71377 | 0.52833 | 0.18544 | 80.2388 | 0.73984 | 0.091562 | 0.0065845 | 0.22379 | 2.8491 | 1689.3718 | 1.491 | 256.7591 | 3506.5618 |  | 1761.9245
23.06 | 0.71376 | 0.52833 | 0.18543 | 80.2128 | 0.73969 | 0.091577 | 0.0065866 | 0.22383 | 2.8492 | 1689.3632 | 1.491 | 256.7578 | 3506.5718 |  | 1761.8978
23.07 | 0.71376 | 0.52833 | 0.18542 | 80.1869 | 0.73954 | 0.091592 | 0.0065887 | 0.22386 | 2.8493 | 1689.3546 | 1.491 | 256.7565 | 3506.5818 |  | 1761.871
23.08 | 0.71375 | 0.52833 | 0.18542 | 80.161 | 0.7394 | 0.091607 | 0.0065909 | 0.2239 | 2.8494 | 1689.346 | 1.491 | 256.7552 | 3506.5918 |  | 1761.8443
23.09 | 0.71374 | 0.52833 | 0.18541 | 80.1352 | 0.73925 | 0.091621 | 0.006593 | 0.22394 | 2.8495 | 1689.3374 | 1.491 | 256.7539 | 3506.6017 |  | 1761.8176
23.1 | 0.71373 | 0.52833 | 0.1854 | 80.1093 | 0.7391 | 0.091636 | 0.0065951 | 0.22397 | 2.8496 | 1689.3288 | 1.491 | 256.7526 | 3506.6117 |  | 1761.7909
23.11 | 0.71373 | 0.52833 | 0.1854 | 80.0835 | 0.73895 | 0.091651 | 0.0065973 | 0.22401 | 2.8497 | 1689.3202 | 1.491 | 256.7513 | 3506.6217 |  | 1761.7642
23.12 | 0.71372 | 0.52833 | 0.18539 | 80.0577 | 0.7388 | 0.091666 | 0.0065994 | 0.22405 | 2.8499 | 1689.3116 | 1.491 | 256.75 | 3506.6316 |  | 1761.7375
23.13 | 0.71371 | 0.52833 | 0.18538 | 80.0319 | 0.73866 | 0.09168 | 0.0066015 | 0.22408 | 2.85 | 1689.303 | 1.491 | 256.7487 | 3506.6416 |  | 1761.7109
23.14 | 0.71371 | 0.52833 | 0.18537 | 80.0061 | 0.73851 | 0.091695 | 0.0066036 | 0.22412 | 2.8501 | 1689.2944 | 1.491 | 256.7474 | 3506.6515 |  | 1761.6842
23.15 | 0.7137 | 0.52833 | 0.18537 | 79.9803 | 0.73836 | 0.09171 | 0.0066058 | 0.22415 | 2.8502 | 1689.2858 | 1.491 | 256.7461 | 3506.6615 |  | 1761.6576
23.16 | 0.71369 | 0.52833 | 0.18536 | 79.9545 | 0.73821 | 0.091725 | 0.0066079 | 0.22419 | 2.8503 | 1689.2772 | 1.491 | 256.7448 | 3506.6714 |  | 1761.6309
23.17 | 0.71368 | 0.52833 | 0.18535 | 79.9288 | 0.73807 | 0.09174 | 0.00661 | 0.22423 | 2.8504 | 1689.2686 | 1.491 | 256.7435 | 3506.6814 |  | 1761.6043
23.18 | 0.71368 | 0.52833 | 0.18535 | 79.9031 | 0.73792 | 0.091754 | 0.0066121 | 0.22426 | 2.8505 | 1689.26 | 1.491 | 256.7422 | 3506.6913 |  | 1761.5777
23.19 | 0.71367 | 0.52833 | 0.18534 | 79.8774 | 0.73777 | 0.091769 | 0.0066143 | 0.2243 | 2.8506 | 1689.2514 | 1.491 | 256.7409 | 3506.7012 |  | 1761.5511
23.2 | 0.71366 | 0.52833 | 0.18533 | 79.8517 | 0.73763 | 0.091784 | 0.0066164 | 0.22433 | 2.8507 | 1689.2428 | 1.491 | 256.7396 | 3506.7112 |  | 1761.5245
23.21 | 0.71366 | 0.52833 | 0.18532 | 79.8261 | 0.73748 | 0.091799 | 0.0066185 | 0.22437 | 2.8508 | 1689.2343 | 1.491 | 256.7383 | 3506.7211 |  | 1761.4979
23.22 | 0.71365 | 0.52833 | 0.18532 | 79.8004 | 0.73733 | 0.091813 | 0.0066207 | 0.22441 | 2.851 | 1689.2257 | 1.491 | 256.737 | 3506.731 |  | 1761.4713
23.23 | 0.71364 | 0.52833 | 0.18531 | 79.7748 | 0.73719 | 0.091828 | 0.0066228 | 0.22444 | 2.8511 | 1689.2171 | 1.491 | 256.7357 | 3506.741 |  | 1761.4447
23.24 | 0.71363 | 0.52833 | 0.1853 | 79.7492 | 0.73704 | 0.091843 | 0.0066249 | 0.22448 | 2.8512 | 1689.2085 | 1.491 | 256.7344 | 3506.7509 |  | 1761.4182
23.25 | 0.71363 | 0.52833 | 0.1853 | 79.7236 | 0.73689 | 0.091858 | 0.006627 | 0.22451 | 2.8513 | 1689.2 | 1.491 | 256.7331 | 3506.7608 |  | 1761.3916
23.26 | 0.71362 | 0.52833 | 0.18529 | 79.698 | 0.73675 | 0.091872 | 0.0066292 | 0.22455 | 2.8514 | 1689.1914 | 1.491 | 256.7318 | 3506.7707 |  | 1761.3651
23.27 | 0.71361 | 0.52833 | 0.18528 | 79.6724 | 0.7366 | 0.091887 | 0.0066313 | 0.22459 | 2.8515 | 1689.1829 | 1.491 | 256.7305 | 3506.7806 |  | 1761.3385
23.28 | 0.71361 | 0.52833 | 0.18527 | 79.6469 | 0.73645 | 0.091902 | 0.0066334 | 0.22462 | 2.8516 | 1689.1743 | 1.491 | 256.7292 | 3506.7905 |  | 1761.312
23.29 | 0.7136 | 0.52833 | 0.18527 | 79.6214 | 0.73631 | 0.091916 | 0.0066355 | 0.22466 | 2.8517 | 1689.1657 | 1.491 | 256.7279 | 3506.8004 |  | 1761.2855
23.3 | 0.71359 | 0.52833 | 0.18526 | 79.5959 | 0.73616 | 0.091931 | 0.0066377 | 0.22469 | 2.8518 | 1689.1572 | 1.491 | 256.7266 | 3506.8103 |  | 1761.259
23.31 | 0.71358 | 0.52833 | 0.18525 | 79.5704 | 0.73601 | 0.091946 | 0.0066398 | 0.22473 | 2.8519 | 1689.1486 | 1.491 | 256.7253 | 3506.8202 |  | 1761.2325
23.32 | 0.71358 | 0.52833 | 0.18525 | 79.5449 | 0.73587 | 0.091961 | 0.0066419 | 0.22477 | 2.8521 | 1689.1401 | 1.491 | 256.724 | 3506.8301 |  | 1761.2061
23.33 | 0.71357 | 0.52833 | 0.18524 | 79.5195 | 0.73572 | 0.091975 | 0.006644 | 0.2248 | 2.8522 | 1689.1316 | 1.491 | 256.7227 | 3506.84 |  | 1761.1796
23.34 | 0.71356 | 0.52833 | 0.18523 | 79.494 | 0.73558 | 0.09199 | 0.0066462 | 0.22484 | 2.8523 | 1689.123 | 1.491 | 256.7214 | 3506.8499 |  | 1761.1531
23.35 | 0.71356 | 0.52833 | 0.18522 | 79.4686 | 0.73543 | 0.092005 | 0.0066483 | 0.22487 | 2.8524 | 1689.1145 | 1.491 | 256.7201 | 3506.8598 |  | 1761.1267
23.36 | 0.71355 | 0.52833 | 0.18522 | 79.4432 | 0.73528 | 0.092019 | 0.0066504 | 0.22491 | 2.8525 | 1689.1059 | 1.491 | 256.7188 | 3506.8697 |  | 1761.1002
23.37 | 0.71354 | 0.52833 | 0.18521 | 79.4178 | 0.73514 | 0.092034 | 0.0066525 | 0.22495 | 2.8526 | 1689.0974 | 1.491 | 256.7175 | 3506.8795 |  | 1761.0738
23.38 | 0.71353 | 0.52833 | 0.1852 | 79.3924 | 0.73499 | 0.092049 | 0.0066547 | 0.22498 | 2.8527 | 1689.0889 | 1.491 | 256.7162 | 3506.8894 |  | 1761.0474
23.39 | 0.71353 | 0.52833 | 0.1852 | 79.3671 | 0.73485 | 0.092064 | 0.0066568 | 0.22502 | 2.8528 | 1689.0803 | 1.491 | 256.7149 | 3506.8993 |  | 1761.021
23.4 | 0.71352 | 0.52833 | 0.18519 | 79.3418 | 0.7347 | 0.092078 | 0.0066589 | 0.22505 | 2.8529 | 1689.0718 | 1.491 | 256.7136 | 3506.9092 |  | 1760.9946
23.41 | 0.71351 | 0.52833 | 0.18518 | 79.3164 | 0.73456 | 0.092093 | 0.0066611 | 0.22509 | 2.853 | 1689.0633 | 1.491 | 256.7123 | 3506.919 |  | 1760.9682
23.42 | 0.71351 | 0.52833 | 0.18517 | 79.2911 | 0.73441 | 0.092108 | 0.0066632 | 0.22513 | 2.8531 | 1689.0548 | 1.491 | 256.711 | 3506.9289 |  | 1760.9418
23.43 | 0.7135 | 0.52833 | 0.18517 | 79.2659 | 0.73427 | 0.092122 | 0.0066653 | 0.22516 | 2.8533 | 1689.0463 | 1.491 | 256.7098 | 3506.9387 |  | 1760.9155
23.44 | 0.71349 | 0.52833 | 0.18516 | 79.2406 | 0.73412 | 0.092137 | 0.0066674 | 0.2252 | 2.8534 | 1689.0377 | 1.491 | 256.7085 | 3506.9486 |  | 1760.8891
23.45 | 0.71348 | 0.52833 | 0.18515 | 79.2153 | 0.73398 | 0.092152 | 0.0066696 | 0.22523 | 2.8535 | 1689.0292 | 1.491 | 256.7072 | 3506.9585 |  | 1760.8627
23.46 | 0.71348 | 0.52833 | 0.18515 | 79.1901 | 0.73383 | 0.092166 | 0.0066717 | 0.22527 | 2.8536 | 1689.0207 | 1.491 | 256.7059 | 3506.9683 |  | 1760.8364
23.47 | 0.71347 | 0.52833 | 0.18514 | 79.1649 | 0.73369 | 0.092181 | 0.0066738 | 0.22531 | 2.8537 | 1689.0122 | 1.491 | 256.7046 | 3506.9782 |  | 1760.8101
23.48 | 0.71346 | 0.52833 | 0.18513 | 79.1397 | 0.73354 | 0.092196 | 0.0066759 | 0.22534 | 2.8538 | 1689.0037 | 1.491 | 256.7033 | 3506.988 |  | 1760.7838
23.49 | 0.71346 | 0.52833 | 0.18513 | 79.1145 | 0.7334 | 0.09221 | 0.0066781 | 0.22538 | 2.8539 | 1688.9952 | 1.491 | 256.702 | 3506.9978 |  | 1760.7575
23.5 | 0.71345 | 0.52833 | 0.18512 | 79.0894 | 0.73325 | 0.092225 | 0.0066802 | 0.22541 | 2.854 | 1688.9867 | 1.491 | 256.7007 | 3507.0077 |  | 1760.7312
23.51 | 0.71344 | 0.52833 | 0.18511 | 79.0642 | 0.73311 | 0.09224 | 0.0066823 | 0.22545 | 2.8541 | 1688.9782 | 1.491 | 256.6994 | 3507.0175 |  | 1760.7049
23.52 | 0.71344 | 0.52833 | 0.1851 | 79.0391 | 0.73296 | 0.092254 | 0.0066844 | 0.22548 | 2.8542 | 1688.9697 | 1.491 | 256.6981 | 3507.0273 |  | 1760.6786
23.53 | 0.71343 | 0.52833 | 0.1851 | 79.014 | 0.73282 | 0.092269 | 0.0066866 | 0.22552 | 2.8543 | 1688.9612 | 1.491 | 256.6969 | 3507.0372 |  | 1760.6523
23.54 | 0.71342 | 0.52833 | 0.18509 | 78.9889 | 0.73267 | 0.092284 | 0.0066887 | 0.22556 | 2.8545 | 1688.9528 | 1.491 | 256.6956 | 3507.047 |  | 1760.6261
23.55 | 0.71341 | 0.52833 | 0.18508 | 78.9638 | 0.73253 | 0.092298 | 0.0066908 | 0.22559 | 2.8546 | 1688.9443 | 1.491 | 256.6943 | 3507.0568 |  | 1760.5998
23.56 | 0.71341 | 0.52833 | 0.18508 | 78.9387 | 0.73239 | 0.092313 | 0.0066929 | 0.22563 | 2.8547 | 1688.9358 | 1.491 | 256.693 | 3507.0666 |  | 1760.5736
23.57 | 0.7134 | 0.52833 | 0.18507 | 78.9137 | 0.73224 | 0.092328 | 0.006695 | 0.22566 | 2.8548 | 1688.9273 | 1.491 | 256.6917 | 3507.0765 |  | 1760.5473
23.58 | 0.71339 | 0.52833 | 0.18506 | 78.8887 | 0.7321 | 0.092342 | 0.0066972 | 0.2257 | 2.8549 | 1688.9188 | 1.491 | 256.6904 | 3507.0863 |  | 1760.5211
23.59 | 0.71339 | 0.52833 | 0.18505 | 78.8636 | 0.73195 | 0.092357 | 0.0066993 | 0.22574 | 2.855 | 1688.9104 | 1.491 | 256.6891 | 3507.0961 |  | 1760.4949
23.6 | 0.71338 | 0.52833 | 0.18505 | 78.8387 | 0.73181 | 0.092372 | 0.0067014 | 0.22577 | 2.8551 | 1688.9019 | 1.491 | 256.6879 | 3507.1059 |  | 1760.4687
23.61 | 0.71337 | 0.52833 | 0.18504 | 78.8137 | 0.73167 | 0.092386 | 0.0067035 | 0.22581 | 2.8552 | 1688.8934 | 1.491 | 256.6866 | 3507.1157 |  | 1760.4425
23.62 | 0.71336 | 0.52833 | 0.18503 | 78.7887 | 0.73152 | 0.092401 | 0.0067057 | 0.22584 | 2.8553 | 1688.885 | 1.491 | 256.6853 | 3507.1255 |  | 1760.4163
23.63 | 0.71336 | 0.52833 | 0.18503 | 78.7638 | 0.73138 | 0.092416 | 0.0067078 | 0.22588 | 2.8554 | 1688.8765 | 1.491 | 256.684 | 3507.1353 |  | 1760.3902
23.64 | 0.71335 | 0.52833 | 0.18502 | 78.7388 | 0.73124 | 0.09243 | 0.0067099 | 0.22591 | 2.8555 | 1688.868 | 1.491 | 256.6827 | 3507.1451 |  | 1760.364
23.65 | 0.71334 | 0.52833 | 0.18501 | 78.7139 | 0.73109 | 0.092445 | 0.006712 | 0.22595 | 2.8556 | 1688.8596 | 1.491 | 256.6814 | 3507.1549 |  | 1760.3378
23.66 | 0.71334 | 0.52833 | 0.18501 | 78.689 | 0.73095 | 0.092459 | 0.0067142 | 0.22599 | 2.8558 | 1688.8511 | 1.491 | 256.6802 | 3507.1647 |  | 1760.3117
23.67 | 0.71333 | 0.52833 | 0.185 | 78.6642 | 0.7308 | 0.092474 | 0.0067163 | 0.22602 | 2.8559 | 1688.8427 | 1.491 | 256.6789 | 3507.1744 |  | 1760.2856
23.68 | 0.71332 | 0.52833 | 0.18499 | 78.6393 | 0.73066 | 0.092489 | 0.0067184 | 0.22606 | 2.856 | 1688.8342 | 1.491 | 256.6776 | 3507.1842 |  | 1760.2595
23.69 | 0.71332 | 0.52833 | 0.18498 | 78.6145 | 0.73052 | 0.092503 | 0.0067205 | 0.22609 | 2.8561 | 1688.8258 | 1.491 | 256.6763 | 3507.194 |  | 1760.2333
23.7 | 0.71331 | 0.52833 | 0.18498 | 78.5896 | 0.73038 | 0.092518 | 0.0067227 | 0.22613 | 2.8562 | 1688.8173 | 1.491 | 256.675 | 3507.2038 |  | 1760.2072
23.71 | 0.7133 | 0.52833 | 0.18497 | 78.5648 | 0.73023 | 0.092532 | 0.0067248 | 0.22616 | 2.8563 | 1688.8089 | 1.491 | 256.6738 | 3507.2136 |  | 1760.1811
23.72 | 0.71329 | 0.52833 | 0.18496 | 78.54 | 0.73009 | 0.092547 | 0.0067269 | 0.2262 | 2.8564 | 1688.8005 | 1.491 | 256.6725 | 3507.2233 |  | 1760.1551
23.73 | 0.71329 | 0.52833 | 0.18496 | 78.5152 | 0.72995 | 0.092562 | 0.006729 | 0.22624 | 2.8565 | 1688.792 | 1.491 | 256.6712 | 3507.2331 |  | 1760.129
23.74 | 0.71328 | 0.52833 | 0.18495 | 78.4905 | 0.7298 | 0.092576 | 0.0067311 | 0.22627 | 2.8566 | 1688.7836 | 1.491 | 256.6699 | 3507.2429 |  | 1760.1029
23.75 | 0.71327 | 0.52833 | 0.18494 | 78.4657 | 0.72966 | 0.092591 | 0.0067333 | 0.22631 | 2.8567 | 1688.7751 | 1.491 | 256.6686 | 3507.2526 |  | 1760.0769
23.76 | 0.71327 | 0.52833 | 0.18494 | 78.441 | 0.72952 | 0.092605 | 0.0067354 | 0.22634 | 2.8568 | 1688.7667 | 1.491 | 256.6674 | 3507.2624 |  | 1760.0508
23.77 | 0.71326 | 0.52833 | 0.18493 | 78.4163 | 0.72938 | 0.09262 | 0.0067375 | 0.22638 | 2.8569 | 1688.7583 | 1.491 | 256.6661 | 3507.2721 |  | 1760.0248
23.78 | 0.71325 | 0.52833 | 0.18492 | 78.3916 | 0.72923 | 0.092635 | 0.0067396 | 0.22641 | 2.8571 | 1688.7499 | 1.491 | 256.6648 | 3507.2819 |  | 1759.9988
23.79 | 0.71325 | 0.52833 | 0.18491 | 78.3669 | 0.72909 | 0.092649 | 0.0067418 | 0.22645 | 2.8572 | 1688.7415 | 1.491 | 256.6635 | 3507.2916 |  | 1759.9727
23.8 | 0.71324 | 0.52833 | 0.18491 | 78.3423 | 0.72895 | 0.092664 | 0.0067439 | 0.22649 | 2.8573 | 1688.733 | 1.491 | 256.6623 | 3507.3014 |  | 1759.9467
23.81 | 0.71323 | 0.52833 | 0.1849 | 78.3176 | 0.72881 | 0.092678 | 0.006746 | 0.22652 | 2.8574 | 1688.7246 | 1.491 | 256.661 | 3507.3111 |  | 1759.9207
23.82 | 0.71322 | 0.52833 | 0.18489 | 78.293 | 0.72867 | 0.092693 | 0.0067481 | 0.22656 | 2.8575 | 1688.7162 | 1.491 | 256.6597 | 3507.3209 |  | 1759.8948
23.83 | 0.71322 | 0.52833 | 0.18489 | 78.2684 | 0.72852 | 0.092708 | 0.0067502 | 0.22659 | 2.8576 | 1688.7078 | 1.491 | 256.6584 | 3507.3306 |  | 1759.8688
23.84 | 0.71321 | 0.52833 | 0.18488 | 78.2438 | 0.72838 | 0.092722 | 0.0067524 | 0.22663 | 2.8577 | 1688.6994 | 1.491 | 256.6572 | 3507.3403 |  | 1759.8428
23.85 | 0.7132 | 0.52833 | 0.18487 | 78.2192 | 0.72824 | 0.092737 | 0.0067545 | 0.22666 | 2.8578 | 1688.691 | 1.491 | 256.6559 | 3507.35 |  | 1759.8169
23.86 | 0.7132 | 0.52833 | 0.18487 | 78.1946 | 0.7281 | 0.092751 | 0.0067566 | 0.2267 | 2.8579 | 1688.6826 | 1.491 | 256.6546 | 3507.3598 |  | 1759.7909
23.87 | 0.71319 | 0.52833 | 0.18486 | 78.1701 | 0.72796 | 0.092766 | 0.0067587 | 0.22673 | 2.858 | 1688.6742 | 1.491 | 256.6533 | 3507.3695 |  | 1759.765
23.88 | 0.71318 | 0.52833 | 0.18485 | 78.1456 | 0.72781 | 0.09278 | 0.0067609 | 0.22677 | 2.8581 | 1688.6658 | 1.491 | 256.6521 | 3507.3792 |  | 1759.739
23.89 | 0.71318 | 0.52833 | 0.18484 | 78.121 | 0.72767 | 0.092795 | 0.006763 | 0.22681 | 2.8582 | 1688.6574 | 1.491 | 256.6508 | 3507.3889 |  | 1759.7131
23.9 | 0.71317 | 0.52833 | 0.18484 | 78.0965 | 0.72753 | 0.092809 | 0.0067651 | 0.22684 | 2.8583 | 1688.649 | 1.491 | 256.6495 | 3507.3987 |  | 1759.6872
23.91 | 0.71316 | 0.52833 | 0.18483 | 78.0721 | 0.72739 | 0.092824 | 0.0067672 | 0.22688 | 2.8585 | 1688.6406 | 1.491 | 256.6483 | 3507.4084 |  | 1759.6613
23.92 | 0.71315 | 0.52833 | 0.18482 | 78.0476 | 0.72725 | 0.092839 | 0.0067693 | 0.22691 | 2.8586 | 1688.6322 | 1.491 | 256.647 | 3507.4181 |  | 1759.6354
23.93 | 0.71315 | 0.52833 | 0.18482 | 78.0231 | 0.72711 | 0.092853 | 0.0067715 | 0.22695 | 2.8587 | 1688.6238 | 1.491 | 256.6457 | 3507.4278 |  | 1759.6095
23.94 | 0.71314 | 0.52833 | 0.18481 | 77.9987 | 0.72697 | 0.092868 | 0.0067736 | 0.22698 | 2.8588 | 1688.6155 | 1.491 | 256.6444 | 3507.4375 |  | 1759.5837
23.95 | 0.71313 | 0.52833 | 0.1848 | 77.9743 | 0.72682 | 0.092882 | 0.0067757 | 0.22702 | 2.8589 | 1688.6071 | 1.491 | 256.6432 | 3507.4472 |  | 1759.5578
23.96 | 0.71313 | 0.52833 | 0.1848 | 77.9499 | 0.72668 | 0.092897 | 0.0067778 | 0.22705 | 2.859 | 1688.5987 | 1.491 | 256.6419 | 3507.4569 |  | 1759.5319
23.97 | 0.71312 | 0.52833 | 0.18479 | 77.9255 | 0.72654 | 0.092911 | 0.0067799 | 0.22709 | 2.8591 | 1688.5903 | 1.491 | 256.6406 | 3507.4666 |  | 1759.5061
23.98 | 0.71311 | 0.52833 | 0.18478 | 77.9011 | 0.7264 | 0.092926 | 0.0067821 | 0.22713 | 2.8592 | 1688.582 | 1.491 | 256.6394 | 3507.4763 |  | 1759.4803
23.99 | 0.71311 | 0.52833 | 0.18478 | 77.8768 | 0.72626 | 0.09294 | 0.0067842 | 0.22716 | 2.8593 | 1688.5736 | 1.491 | 256.6381 | 3507.4859 |  | 1759.4544
24 | 0.7131 | 0.52833 | 0.18477 | 77.8524 | 0.72612 | 0.092955 | 0.0067863 | 0.2272 | 2.8594 | 1688.5652 | 1.491 | 256.6368 | 3507.4956 |  | 1759.4286
24.01 | 0.71309 | 0.52833 | 0.18476 | 77.8281 | 0.72598 | 0.092969 | 0.0067884 | 0.22723 | 2.8595 | 1688.5569 | 1.491 | 256.6356 | 3507.5053 |  | 1759.4028
24.02 | 0.71309 | 0.52833 | 0.18475 | 77.8038 | 0.72584 | 0.092984 | 0.0067906 | 0.22727 | 2.8596 | 1688.5485 | 1.491 | 256.6343 | 3507.515 |  | 1759.377
24.03 | 0.71308 | 0.52833 | 0.18475 | 77.7795 | 0.7257 | 0.092998 | 0.0067927 | 0.2273 | 2.8597 | 1688.5402 | 1.491 | 256.633 | 3507.5247 |  | 1759.3512
24.04 | 0.71307 | 0.52833 | 0.18474 | 77.7553 | 0.72556 | 0.093013 | 0.0067948 | 0.22734 | 2.8598 | 1688.5318 | 1.491 | 256.6318 | 3507.5343 |  | 1759.3255
24.05 | 0.71306 | 0.52833 | 0.18473 | 77.731 | 0.72542 | 0.093027 | 0.0067969 | 0.22737 | 2.86 | 1688.5235 | 1.491 | 256.6305 | 3507.544 |  | 1759.2997
24.06 | 0.71306 | 0.52833 | 0.18473 | 77.7068 | 0.72528 | 0.093042 | 0.006799 | 0.22741 | 2.8601 | 1688.5151 | 1.491 | 256.6292 | 3507.5537 |  | 1759.2739
24.07 | 0.71305 | 0.52833 | 0.18472 | 77.6825 | 0.72514 | 0.093056 | 0.0068012 | 0.22744 | 2.8602 | 1688.5068 | 1.491 | 256.628 | 3507.5633 |  | 1759.2482
24.08 | 0.71304 | 0.52833 | 0.18471 | 77.6583 | 0.725 | 0.093071 | 0.0068033 | 0.22748 | 2.8603 | 1688.4984 | 1.491 | 256.6267 | 3507.573 |  | 1759.2225
24.09 | 0.71304 | 0.52833 | 0.18471 | 77.6341 | 0.72486 | 0.093085 | 0.0068054 | 0.22752 | 2.8604 | 1688.4901 | 1.491 | 256.6254 | 3507.5826 |  | 1759.1967
24.1 | 0.71303 | 0.52833 | 0.1847 | 77.61 | 0.72472 | 0.0931 | 0.0068075 | 0.22755 | 2.8605 | 1688.4817 | 1.491 | 256.6242 | 3507.5923 |  | 1759.171
24.11 | 0.71302 | 0.52833 | 0.18469 | 77.5858 | 0.72458 | 0.093114 | 0.0068096 | 0.22759 | 2.8606 | 1688.4734 | 1.491 | 256.6229 | 3507.602 |  | 1759.1453
24.12 | 0.71302 | 0.52833 | 0.18469 | 77.5617 | 0.72444 | 0.093129 | 0.0068118 | 0.22762 | 2.8607 | 1688.4651 | 1.491 | 256.6216 | 3507.6116 |  | 1759.1196
24.13 | 0.71301 | 0.52833 | 0.18468 | 77.5375 | 0.7243 | 0.093143 | 0.0068139 | 0.22766 | 2.8608 | 1688.4567 | 1.491 | 256.6204 | 3507.6212 |  | 1759.0939
24.14 | 0.713 | 0.52833 | 0.18467 | 77.5134 | 0.72416 | 0.093158 | 0.006816 | 0.22769 | 2.8609 | 1688.4484 | 1.491 | 256.6191 | 3507.6309 |  | 1759.0682
24.15 | 0.713 | 0.52833 | 0.18466 | 77.4893 | 0.72402 | 0.093172 | 0.0068181 | 0.22773 | 2.861 | 1688.4401 | 1.491 | 256.6179 | 3507.6405 |  | 1759.0426
24.16 | 0.71299 | 0.52833 | 0.18466 | 77.4652 | 0.72388 | 0.093187 | 0.0068202 | 0.22776 | 2.8611 | 1688.4318 | 1.491 | 256.6166 | 3507.6502 |  | 1759.0169
24.17 | 0.71298 | 0.52833 | 0.18465 | 77.4412 | 0.72374 | 0.093201 | 0.0068224 | 0.2278 | 2.8612 | 1688.4234 | 1.491 | 256.6153 | 3507.6598 |  | 1758.9912
24.18 | 0.71298 | 0.52833 | 0.18464 | 77.4171 | 0.7236 | 0.093216 | 0.0068245 | 0.22783 | 2.8613 | 1688.4151 | 1.491 | 256.6141 | 3507.6694 |  | 1758.9656
24.19 | 0.71297 | 0.52833 | 0.18464 | 77.3931 | 0.72346 | 0.09323 | 0.0068266 | 0.22787 | 2.8615 | 1688.4068 | 1.491 | 256.6128 | 3507.6791 |  | 1758.94
24.2 | 0.71296 | 0.52833 | 0.18463 | 77.3691 | 0.72332 | 0.093245 | 0.0068287 | 0.2279 | 2.8616 | 1688.3985 | 1.491 | 256.6115 | 3507.6887 |  | 1758.9143
24.21 | 0.71295 | 0.52833 | 0.18462 | 77.3451 | 0.72318 | 0.093259 | 0.0068308 | 0.22794 | 2.8617 | 1688.3902 | 1.491 | 256.6103 | 3507.6983 |  | 1758.8887
24.22 | 0.71295 | 0.52833 | 0.18462 | 77.3211 | 0.72304 | 0.093274 | 0.0068329 | 0.22798 | 2.8618 | 1688.3819 | 1.491 | 256.609 | 3507.7079 |  | 1758.8631
24.23 | 0.71294 | 0.52833 | 0.18461 | 77.2971 | 0.7229 | 0.093288 | 0.0068351 | 0.22801 | 2.8619 | 1688.3736 | 1.491 | 256.6078 | 3507.7175 |  | 1758.8375
24.24 | 0.71293 | 0.52833 | 0.1846 | 77.2732 | 0.72277 | 0.093303 | 0.0068372 | 0.22805 | 2.862 | 1688.3653 | 1.491 | 256.6065 | 3507.7271 |  | 1758.8119
24.25 | 0.71293 | 0.52833 | 0.1846 | 77.2492 | 0.72263 | 0.093317 | 0.0068393 | 0.22808 | 2.8621 | 1688.357 | 1.491 | 256.6053 | 3507.7367 |  | 1758.7863
24.26 | 0.71292 | 0.52833 | 0.18459 | 77.2253 | 0.72249 | 0.093331 | 0.0068414 | 0.22812 | 2.8622 | 1688.3487 | 1.491 | 256.604 | 3507.7464 |  | 1758.7608
24.27 | 0.71291 | 0.52833 | 0.18458 | 77.2014 | 0.72235 | 0.093346 | 0.0068435 | 0.22815 | 2.8623 | 1688.3404 | 1.491 | 256.6027 | 3507.756 |  | 1758.7352
24.28 | 0.71291 | 0.52833 | 0.18458 | 77.1775 | 0.72221 | 0.09336 | 0.0068457 | 0.22819 | 2.8624 | 1688.3321 | 1.491 | 256.6015 | 3507.7656 |  | 1758.7097
24.29 | 0.7129 | 0.52833 | 0.18457 | 77.1536 | 0.72207 | 0.093375 | 0.0068478 | 0.22822 | 2.8625 | 1688.3238 | 1.491 | 256.6002 | 3507.7752 |  | 1758.6841
24.3 | 0.71289 | 0.52833 | 0.18456 | 77.1298 | 0.72193 | 0.093389 | 0.0068499 | 0.22826 | 2.8626 | 1688.3155 | 1.491 | 256.599 | 3507.7847 |  | 1758.6586
24.31 | 0.71289 | 0.52833 | 0.18456 | 77.1059 | 0.7218 | 0.093404 | 0.006852 | 0.22829 | 2.8627 | 1688.3072 | 1.491 | 256.5977 | 3507.7943 |  | 1758.6331
24.32 | 0.71288 | 0.52833 | 0.18455 | 77.0821 | 0.72166 | 0.093418 | 0.0068541 | 0.22833 | 2.8628 | 1688.2989 | 1.491 | 256.5965 | 3507.8039 |  | 1758.6076
24.33 | 0.71287 | 0.52833 | 0.18454 | 77.0583 | 0.72152 | 0.093433 | 0.0068562 | 0.22836 | 2.8629 | 1688.2907 | 1.491 | 256.5952 | 3507.8135 |  | 1758.5821
24.34 | 0.71287 | 0.52833 | 0.18453 | 77.0345 | 0.72138 | 0.093447 | 0.0068584 | 0.2284 | 2.863 | 1688.2824 | 1.491 | 256.5939 | 3507.8231 |  | 1758.5566
24.35 | 0.71286 | 0.52833 | 0.18453 | 77.0107 | 0.72124 | 0.093461 | 0.0068605 | 0.22843 | 2.8632 | 1688.2741 | 1.491 | 256.5927 | 3507.8327 |  | 1758.5311
24.36 | 0.71285 | 0.52833 | 0.18452 | 76.987 | 0.7211 | 0.093476 | 0.0068626 | 0.22847 | 2.8633 | 1688.2658 | 1.491 | 256.5914 | 3507.8423 |  | 1758.5056
24.37 | 0.71284 | 0.52833 | 0.18451 | 76.9632 | 0.72097 | 0.09349 | 0.0068647 | 0.22851 | 2.8634 | 1688.2576 | 1.491 | 256.5902 | 3507.8518 |  | 1758.4801
24.38 | 0.71284 | 0.52833 | 0.18451 | 76.9395 | 0.72083 | 0.093505 | 0.0068668 | 0.22854 | 2.8635 | 1688.2493 | 1.491 | 256.5889 | 3507.8614 |  | 1758.4547
24.39 | 0.71283 | 0.52833 | 0.1845 | 76.9157 | 0.72069 | 0.093519 | 0.006869 | 0.22858 | 2.8636 | 1688.241 | 1.491 | 256.5877 | 3507.871 |  | 1758.4292
24.4 | 0.71282 | 0.52833 | 0.18449 | 76.892 | 0.72055 | 0.093534 | 0.0068711 | 0.22861 | 2.8637 | 1688.2328 | 1.491 | 256.5864 | 3507.8805 |  | 1758.4038
24.41 | 0.71282 | 0.52833 | 0.18449 | 76.8684 | 0.72042 | 0.093548 | 0.0068732 | 0.22865 | 2.8638 | 1688.2245 | 1.491 | 256.5852 | 3507.8901 |  | 1758.3784
24.42 | 0.71281 | 0.52833 | 0.18448 | 76.8447 | 0.72028 | 0.093562 | 0.0068753 | 0.22868 | 2.8639 | 1688.2163 | 1.491 | 256.5839 | 3507.8996 |  | 1758.3529
24.43 | 0.7128 | 0.52833 | 0.18447 | 76.821 | 0.72014 | 0.093577 | 0.0068774 | 0.22872 | 2.864 | 1688.208 | 1.491 | 256.5827 | 3507.9092 |  | 1758.3275
24.44 | 0.7128 | 0.52833 | 0.18447 | 76.7974 | 0.72 | 0.093591 | 0.0068795 | 0.22875 | 2.8641 | 1688.1997 | 1.491 | 256.5814 | 3507.9188 |  | 1758.3021
24.45 | 0.71279 | 0.52833 | 0.18446 | 76.7738 | 0.71987 | 0.093606 | 0.0068817 | 0.22879 | 2.8642 | 1688.1915 | 1.491 | 256.5802 | 3507.9283 |  | 1758.2767
24.46 | 0.71278 | 0.52833 | 0.18445 | 76.7501 | 0.71973 | 0.09362 | 0.0068838 | 0.22882 | 2.8643 | 1688.1833 | 1.491 | 256.5789 | 3507.9379 |  | 1758.2514
24.47 | 0.71278 | 0.52833 | 0.18445 | 76.7265 | 0.71959 | 0.093634 | 0.0068859 | 0.22886 | 2.8644 | 1688.175 | 1.491 | 256.5777 | 3507.9474 |  | 1758.226
24.48 | 0.71277 | 0.52833 | 0.18444 | 76.703 | 0.71945 | 0.093649 | 0.006888 | 0.22889 | 2.8645 | 1688.1668 | 1.491 | 256.5764 | 3507.9569 |  | 1758.2006
24.49 | 0.71276 | 0.52833 | 0.18443 | 76.6794 | 0.71932 | 0.093663 | 0.0068901 | 0.22893 | 2.8646 | 1688.1585 | 1.491 | 256.5752 | 3507.9665 |  | 1758.1753
24.5 | 0.71276 | 0.52833 | 0.18443 | 76.6558 | 0.71918 | 0.093678 | 0.0068922 | 0.22896 | 2.8647 | 1688.1503 | 1.491 | 256.5739 | 3507.976 |  | 1758.1499
24.51 | 0.71275 | 0.52833 | 0.18442 | 76.6323 | 0.71904 | 0.093692 | 0.0068944 | 0.229 | 2.8648 | 1688.1421 | 1.491 | 256.5727 | 3507.9855 |  | 1758.1246
24.52 | 0.71274 | 0.52833 | 0.18441 | 76.6088 | 0.71891 | 0.093706 | 0.0068965 | 0.22903 | 2.865 | 1688.1338 | 1.491 | 256.5714 | 3507.9951 |  | 1758.0992
24.53 | 0.71274 | 0.52833 | 0.18441 | 76.5853 | 0.71877 | 0.093721 | 0.0068986 | 0.22907 | 2.8651 | 1688.1256 | 1.491 | 256.5702 | 3508.0046 |  | 1758.0739
24.54 | 0.71273 | 0.52833 | 0.1844 | 76.5618 | 0.71863 | 0.093735 | 0.0069007 | 0.2291 | 2.8652 | 1688.1174 | 1.491 | 256.5689 | 3508.0141 |  | 1758.0486
24.55 | 0.71272 | 0.52833 | 0.18439 | 76.5383 | 0.7185 | 0.093749 | 0.0069028 | 0.22914 | 2.8653 | 1688.1091 | 1.491 | 256.5677 | 3508.0236 |  | 1758.0233
24.56 | 0.71272 | 0.52833 | 0.18438 | 76.5149 | 0.71836 | 0.093764 | 0.0069049 | 0.22917 | 2.8654 | 1688.1009 | 1.491 | 256.5664 | 3508.0332 |  | 1757.998
24.57 | 0.71271 | 0.52833 | 0.18438 | 76.4914 | 0.71822 | 0.093778 | 0.0069071 | 0.22921 | 2.8655 | 1688.0927 | 1.491 | 256.5652 | 3508.0427 |  | 1757.9727
24.58 | 0.7127 | 0.52833 | 0.18437 | 76.468 | 0.71809 | 0.093793 | 0.0069092 | 0.22924 | 2.8656 | 1688.0845 | 1.491 | 256.5639 | 3508.0522 |  | 1757.9475
24.59 | 0.7127 | 0.52833 | 0.18436 | 76.4446 | 0.71795 | 0.093807 | 0.0069113 | 0.22928 | 2.8657 | 1688.0763 | 1.491 | 256.5627 | 3508.0617 |  | 1757.9222
24.6 | 0.71269 | 0.52833 | 0.18436 | 76.4212 | 0.71781 | 0.093821 | 0.0069134 | 0.22931 | 2.8658 | 1688.0681 | 1.491 | 256.5615 | 3508.0712 |  | 1757.8969
24.61 | 0.71268 | 0.52833 | 0.18435 | 76.3978 | 0.71768 | 0.093836 | 0.0069155 | 0.22935 | 2.8659 | 1688.0599 | 1.491 | 256.5602 | 3508.0807 |  | 1757.8717
24.62 | 0.71267 | 0.52833 | 0.18434 | 76.3744 | 0.71754 | 0.09385 | 0.0069176 | 0.22938 | 2.866 | 1688.0517 | 1.491 | 256.559 | 3508.0902 |  | 1757.8465
24.63 | 0.71267 | 0.52833 | 0.18434 | 76.3511 | 0.71741 | 0.093864 | 0.0069198 | 0.22942 | 2.8661 | 1688.0434 | 1.491 | 256.5577 | 3508.0997 |  | 1757.8212
24.64 | 0.71266 | 0.52833 | 0.18433 | 76.3278 | 0.71727 | 0.093879 | 0.0069219 | 0.22945 | 2.8662 | 1688.0352 | 1.491 | 256.5565 | 3508.1092 |  | 1757.796
24.65 | 0.71265 | 0.52833 | 0.18432 | 76.3044 | 0.71713 | 0.093893 | 0.006924 | 0.22949 | 2.8663 | 1688.027 | 1.491 | 256.5552 | 3508.1187 |  | 1757.7708
24.66 | 0.71265 | 0.52833 | 0.18432 | 76.2811 | 0.717 | 0.093907 | 0.0069261 | 0.22952 | 2.8664 | 1688.0189 | 1.491 | 256.554 | 3508.1282 |  | 1757.7456
24.67 | 0.71264 | 0.52833 | 0.18431 | 76.2578 | 0.71686 | 0.093922 | 0.0069282 | 0.22956 | 2.8665 | 1688.0107 | 1.491 | 256.5528 | 3508.1377 |  | 1757.7204
24.68 | 0.71263 | 0.52833 | 0.1843 | 76.2346 | 0.71673 | 0.093936 | 0.0069303 | 0.22959 | 2.8666 | 1688.0025 | 1.491 | 256.5515 | 3508.1471 |  | 1757.6952
24.69 | 0.71263 | 0.52833 | 0.1843 | 76.2113 | 0.71659 | 0.09395 | 0.0069324 | 0.22963 | 2.8667 | 1687.9943 | 1.491 | 256.5503 | 3508.1566 |  | 1757.6701
24.7 | 0.71262 | 0.52833 | 0.18429 | 76.188 | 0.71646 | 0.093965 | 0.0069346 | 0.22966 | 2.8668 | 1687.9861 | 1.491 | 256.549 | 3508.1661 |  | 1757.6449
24.71 | 0.71261 | 0.52833 | 0.18428 | 76.1648 | 0.71632 | 0.093979 | 0.0069367 | 0.2297 | 2.8669 | 1687.9779 | 1.491 | 256.5478 | 3508.1756 |  | 1757.6197
24.72 | 0.71261 | 0.52833 | 0.18428 | 76.1416 | 0.71619 | 0.093993 | 0.0069388 | 0.22973 | 2.8671 | 1687.9697 | 1.491 | 256.5465 | 3508.185 |  | 1757.5946
24.73 | 0.7126 | 0.52833 | 0.18427 | 76.1184 | 0.71605 | 0.094008 | 0.0069409 | 0.22977 | 2.8672 | 1687.9616 | 1.491 | 256.5453 | 3508.1945 |  | 1757.5695
24.74 | 0.71259 | 0.52833 | 0.18426 | 76.0952 | 0.71591 | 0.094022 | 0.006943 | 0.2298 | 2.8673 | 1687.9534 | 1.491 | 256.5441 | 3508.204 |  | 1757.5443
24.75 | 0.71259 | 0.52833 | 0.18426 | 76.072 | 0.71578 | 0.094036 | 0.0069451 | 0.22984 | 2.8674 | 1687.9452 | 1.491 | 256.5428 | 3508.2134 |  | 1757.5192
24.76 | 0.71258 | 0.52833 | 0.18425 | 76.0489 | 0.71564 | 0.094051 | 0.0069473 | 0.22987 | 2.8675 | 1687.937 | 1.491 | 256.5416 | 3508.2229 |  | 1757.4941
24.77 | 0.71257 | 0.52833 | 0.18424 | 76.0257 | 0.71551 | 0.094065 | 0.0069494 | 0.22991 | 2.8676 | 1687.9289 | 1.491 | 256.5404 | 3508.2324 |  | 1757.469
24.78 | 0.71257 | 0.52833 | 0.18424 | 76.0026 | 0.71537 | 0.094079 | 0.0069515 | 0.22994 | 2.8677 | 1687.9207 | 1.491 | 256.5391 | 3508.2418 |  | 1757.4439
24.79 | 0.71256 | 0.52833 | 0.18423 | 75.9795 | 0.71524 | 0.094094 | 0.0069536 | 0.22998 | 2.8678 | 1687.9125 | 1.491 | 256.5379 | 3508.2513 |  | 1757.4188
24.8 | 0.71255 | 0.52833 | 0.18422 | 75.9564 | 0.7151 | 0.094108 | 0.0069557 | 0.23001 | 2.8679 | 1687.9044 | 1.491 | 256.5366 | 3508.2607 |  | 1757.3937
24.81 | 0.71255 | 0.52833 | 0.18422 | 75.9333 | 0.71497 | 0.094122 | 0.0069578 | 0.23005 | 2.868 | 1687.8962 | 1.491 | 256.5354 | 3508.2702 |  | 1757.3687
24.82 | 0.71254 | 0.52833 | 0.18421 | 75.9103 | 0.71484 | 0.094136 | 0.0069599 | 0.23008 | 2.8681 | 1687.8881 | 1.491 | 256.5342 | 3508.2796 |  | 1757.3436
24.83 | 0.71253 | 0.52833 | 0.1842 | 75.8872 | 0.7147 | 0.094151 | 0.0069621 | 0.23012 | 2.8682 | 1687.8799 | 1.491 | 256.5329 | 3508.289 |  | 1757.3186
24.84 | 0.71253 | 0.52833 | 0.1842 | 75.8642 | 0.71457 | 0.094165 | 0.0069642 | 0.23015 | 2.8683 | 1687.8718 | 1.491 | 256.5317 | 3508.2985 |  | 1757.2935
24.85 | 0.71252 | 0.52833 | 0.18419 | 75.8411 | 0.71443 | 0.094179 | 0.0069663 | 0.23019 | 2.8684 | 1687.8636 | 1.491 | 256.5305 | 3508.3079 |  | 1757.2685
24.86 | 0.71251 | 0.52833 | 0.18418 | 75.8181 | 0.7143 | 0.094194 | 0.0069684 | 0.23022 | 2.8685 | 1687.8555 | 1.491 | 256.5292 | 3508.3173 |  | 1757.2435
24.87 | 0.71251 | 0.52833 | 0.18418 | 75.7951 | 0.71416 | 0.094208 | 0.0069705 | 0.23026 | 2.8686 | 1687.8473 | 1.491 | 256.528 | 3508.3268 |  | 1757.2185
24.88 | 0.7125 | 0.52833 | 0.18417 | 75.7722 | 0.71403 | 0.094222 | 0.0069726 | 0.23029 | 2.8687 | 1687.8392 | 1.491 | 256.5268 | 3508.3362 |  | 1757.1935
24.89 | 0.71249 | 0.52833 | 0.18416 | 75.7492 | 0.71389 | 0.094236 | 0.0069747 | 0.23033 | 2.8688 | 1687.831 | 1.491 | 256.5255 | 3508.3456 |  | 1757.1685
24.9 | 0.71249 | 0.52833 | 0.18416 | 75.7263 | 0.71376 | 0.094251 | 0.0069769 | 0.23036 | 2.8689 | 1687.8229 | 1.491 | 256.5243 | 3508.355 |  | 1757.1435
24.91 | 0.71248 | 0.52833 | 0.18415 | 75.7033 | 0.71363 | 0.094265 | 0.006979 | 0.2304 | 2.869 | 1687.8148 | 1.491 | 256.5231 | 3508.3644 |  | 1757.1185
24.92 | 0.71247 | 0.52833 | 0.18414 | 75.6804 | 0.71349 | 0.094279 | 0.0069811 | 0.23043 | 2.8691 | 1687.8066 | 1.491 | 256.5218 | 3508.3739 |  | 1757.0936
24.93 | 0.71247 | 0.52833 | 0.18414 | 75.6575 | 0.71336 | 0.094294 | 0.0069832 | 0.23047 | 2.8692 | 1687.7985 | 1.491 | 256.5206 | 3508.3833 |  | 1757.0686
24.94 | 0.71246 | 0.52833 | 0.18413 | 75.6346 | 0.71323 | 0.094308 | 0.0069853 | 0.2305 | 2.8694 | 1687.7904 | 1.491 | 256.5194 | 3508.3927 |  | 1757.0437
24.95 | 0.71245 | 0.52833 | 0.18412 | 75.6117 | 0.71309 | 0.094322 | 0.0069874 | 0.23054 | 2.8695 | 1687.7823 | 1.491 | 256.5181 | 3508.4021 |  | 1757.0187
24.96 | 0.71245 | 0.52833 | 0.18412 | 75.5889 | 0.71296 | 0.094336 | 0.0069895 | 0.23057 | 2.8696 | 1687.7741 | 1.491 | 256.5169 | 3508.4115 |  | 1756.9938
24.97 | 0.71244 | 0.52833 | 0.18411 | 75.566 | 0.71282 | 0.094351 | 0.0069916 | 0.23061 | 2.8697 | 1687.766 | 1.491 | 256.5157 | 3508.4209 |  | 1756.9689
24.98 | 0.71243 | 0.52833 | 0.1841 | 75.5432 | 0.71269 | 0.094365 | 0.0069938 | 0.23064 | 2.8698 | 1687.7579 | 1.491 | 256.5144 | 3508.4303 |  | 1756.9439
24.99 | 0.71243 | 0.52833 | 0.1841 | 75.5204 | 0.71256 | 0.094379 | 0.0069959 | 0.23068 | 2.8699 | 1687.7498 | 1.491 | 256.5132 | 3508.4397 |  | 1756.919
25 | 0.71242 | 0.52833 | 0.18409 | 75.4976 | 0.71242 | 0.094393 | 0.006998 | 0.23071 | 2.87 | 1687.7417 | 1.491 | 256.512 | 3508.4491 |  | 1756.8941
25.01 | 0.71241 | 0.52833 | 0.18408 | 75.4748 | 0.71229 | 0.094408 | 0.0070001 | 0.23075 | 2.8701 | 1687.7336 | 1.491 | 256.5107 | 3508.4585 |  | 1756.8693
25.02 | 0.71241 | 0.52833 | 0.18408 | 75.452 | 0.71216 | 0.094422 | 0.0070022 | 0.23078 | 2.8702 | 1687.7255 | 1.491 | 256.5095 | 3508.4678 |  | 1756.8444
25.03 | 0.7124 | 0.52833 | 0.18407 | 75.4293 | 0.71202 | 0.094436 | 0.0070043 | 0.23082 | 2.8703 | 1687.7173 | 1.491 | 256.5083 | 3508.4772 |  | 1756.8195
25.04 | 0.71239 | 0.52833 | 0.18406 | 75.4065 | 0.71189 | 0.09445 | 0.0070064 | 0.23085 | 2.8704 | 1687.7092 | 1.491 | 256.5071 | 3508.4866 |  | 1756.7947
25.05 | 0.71239 | 0.52833 | 0.18406 | 75.3838 | 0.71176 | 0.094465 | 0.0070085 | 0.23089 | 2.8705 | 1687.7011 | 1.491 | 256.5058 | 3508.496 |  | 1756.7698
25.06 | 0.71238 | 0.52833 | 0.18405 | 75.3611 | 0.71162 | 0.094479 | 0.0070107 | 0.23092 | 2.8706 | 1687.693 | 1.491 | 256.5046 | 3508.5054 |  | 1756.745
25.07 | 0.71237 | 0.52833 | 0.18404 | 75.3384 | 0.71149 | 0.094493 | 0.0070128 | 0.23096 | 2.8707 | 1687.685 | 1.491 | 256.5034 | 3508.5147 |  | 1756.7201
25.08 | 0.71237 | 0.52833 | 0.18404 | 75.3157 | 0.71136 | 0.094507 | 0.0070149 | 0.23099 | 2.8708 | 1687.6769 | 1.491 | 256.5022 | 3508.5241 |  | 1756.6953
25.09 | 0.71236 | 0.52833 | 0.18403 | 75.293 | 0.71123 | 0.094522 | 0.007017 | 0.23103 | 2.8709 | 1687.6688 | 1.491 | 256.5009 | 3508.5335 |  | 1756.6705
25.1 | 0.71235 | 0.52833 | 0.18402 | 75.2704 | 0.71109 | 0.094536 | 0.0070191 | 0.23106 | 2.871 | 1687.6607 | 1.491 | 256.4997 | 3508.5428 |  | 1756.6457
25.11 | 0.71235 | 0.52833 | 0.18402 | 75.2477 | 0.71096 | 0.09455 | 0.0070212 | 0.2311 | 2.8711 | 1687.6526 | 1.491 | 256.4985 | 3508.5522 |  | 1756.6209
25.12 | 0.71234 | 0.52833 | 0.18401 | 75.2251 | 0.71083 | 0.094564 | 0.0070233 | 0.23113 | 2.8712 | 1687.6445 | 1.491 | 256.4972 | 3508.5615 |  | 1756.5961
25.13 | 0.71233 | 0.52833 | 0.184 | 75.2025 | 0.7107 | 0.094578 | 0.0070254 | 0.23116 | 2.8713 | 1687.6364 | 1.491 | 256.496 | 3508.5709 |  | 1756.5713
25.14 | 0.71233 | 0.52833 | 0.184 | 75.1799 | 0.71056 | 0.094593 | 0.0070276 | 0.2312 | 2.8714 | 1687.6284 | 1.491 | 256.4948 | 3508.5802 |  | 1756.5465
25.15 | 0.71232 | 0.52833 | 0.18399 | 75.1573 | 0.71043 | 0.094607 | 0.0070297 | 0.23123 | 2.8715 | 1687.6203 | 1.491 | 256.4936 | 3508.5896 |  | 1756.5218
25.16 | 0.71231 | 0.52833 | 0.18398 | 75.1347 | 0.7103 | 0.094621 | 0.0070318 | 0.23127 | 2.8716 | 1687.6122 | 1.491 | 256.4924 | 3508.5989 |  | 1756.497
25.17 | 0.71231 | 0.52833 | 0.18398 | 75.1122 | 0.71017 | 0.094635 | 0.0070339 | 0.2313 | 2.8717 | 1687.6041 | 1.491 | 256.4911 | 3508.6083 |  | 1756.4723
25.18 | 0.7123 | 0.52833 | 0.18397 | 75.0896 | 0.71003 | 0.094649 | 0.007036 | 0.23134 | 2.8718 | 1687.5961 | 1.491 | 256.4899 | 3508.6176 |  | 1756.4475
25.19 | 0.71229 | 0.52833 | 0.18396 | 75.0671 | 0.7099 | 0.094664 | 0.0070381 | 0.23137 | 2.8719 | 1687.588 | 1.491 | 256.4887 | 3508.627 |  | 1756.4228
25.2 | 0.71229 | 0.52833 | 0.18396 | 75.0446 | 0.70977 | 0.094678 | 0.0070402 | 0.23141 | 2.8721 | 1687.5799 | 1.491 | 256.4875 | 3508.6363 |  | 1756.3981
25.21 | 0.71228 | 0.52833 | 0.18395 | 75.0221 | 0.70964 | 0.094692 | 0.0070423 | 0.23144 | 2.8722 | 1687.5719 | 1.491 | 256.4862 | 3508.6456 |  | 1756.3734
25.22 | 0.71227 | 0.52833 | 0.18394 | 74.9996 | 0.70951 | 0.094706 | 0.0070444 | 0.23148 | 2.8723 | 1687.5638 | 1.491 | 256.485 | 3508.655 |  | 1756.3487
25.23 | 0.71227 | 0.52833 | 0.18394 | 74.9771 | 0.70937 | 0.09472 | 0.0070466 | 0.23151 | 2.8724 | 1687.5558 | 1.491 | 256.4838 | 3508.6643 |  | 1756.324
25.24 | 0.71226 | 0.52833 | 0.18393 | 74.9547 | 0.70924 | 0.094735 | 0.0070487 | 0.23155 | 2.8725 | 1687.5477 | 1.491 | 256.4826 | 3508.6736 |  | 1756.2993
25.25 | 0.71225 | 0.52833 | 0.18392 | 74.9322 | 0.70911 | 0.094749 | 0.0070508 | 0.23158 | 2.8726 | 1687.5397 | 1.491 | 256.4814 | 3508.6829 |  | 1756.2746
25.26 | 0.71225 | 0.52833 | 0.18392 | 74.9098 | 0.70898 | 0.094763 | 0.0070529 | 0.23162 | 2.8727 | 1687.5316 | 1.491 | 256.4801 | 3508.6922 |  | 1756.25
25.27 | 0.71224 | 0.52833 | 0.18391 | 74.8874 | 0.70885 | 0.094777 | 0.007055 | 0.23165 | 2.8728 | 1687.5236 | 1.491 | 256.4789 | 3508.7016 |  | 1756.2253
25.28 | 0.71223 | 0.52833 | 0.1839 | 74.865 | 0.70872 | 0.094791 | 0.0070571 | 0.23169 | 2.8729 | 1687.5155 | 1.491 | 256.4777 | 3508.7109 |  | 1756.2007
25.29 | 0.71223 | 0.52833 | 0.1839 | 74.8426 | 0.70859 | 0.094806 | 0.0070592 | 0.23172 | 2.873 | 1687.5075 | 1.491 | 256.4765 | 3508.7202 |  | 1756.176
25.3 | 0.71222 | 0.52833 | 0.18389 | 74.8202 | 0.70845 | 0.09482 | 0.0070613 | 0.23175 | 2.8731 | 1687.4994 | 1.491 | 256.4753 | 3508.7295 |  | 1756.1514
25.31 | 0.71221 | 0.52833 | 0.18388 | 74.7979 | 0.70832 | 0.094834 | 0.0070634 | 0.23179 | 2.8732 | 1687.4914 | 1.491 | 256.474 | 3508.7388 |  | 1756.1268
25.32 | 0.71221 | 0.52833 | 0.18388 | 74.7756 | 0.70819 | 0.094848 | 0.0070656 | 0.23182 | 2.8733 | 1687.4834 | 1.491 | 256.4728 | 3508.7481 |  | 1756.1021
25.33 | 0.7122 | 0.52833 | 0.18387 | 74.7532 | 0.70806 | 0.094862 | 0.0070677 | 0.23186 | 2.8734 | 1687.4753 | 1.491 | 256.4716 | 3508.7574 |  | 1756.0775
25.34 | 0.71219 | 0.52833 | 0.18386 | 74.7309 | 0.70793 | 0.094876 | 0.0070698 | 0.23189 | 2.8735 | 1687.4673 | 1.491 | 256.4704 | 3508.7667 |  | 1756.0529
25.35 | 0.71219 | 0.52833 | 0.18386 | 74.7086 | 0.7078 | 0.09489 | 0.0070719 | 0.23193 | 2.8736 | 1687.4593 | 1.491 | 256.4692 | 3508.776 |  | 1756.0283
25.36 | 0.71218 | 0.52833 | 0.18385 | 74.6863 | 0.70767 | 0.094905 | 0.007074 | 0.23196 | 2.8737 | 1687.4513 | 1.491 | 256.468 | 3508.7853 |  | 1756.0038
25.37 | 0.71217 | 0.52833 | 0.18384 | 74.6641 | 0.70754 | 0.094919 | 0.0070761 | 0.232 | 2.8738 | 1687.4432 | 1.491 | 256.4667 | 3508.7946 |  | 1755.9792
25.38 | 0.71217 | 0.52833 | 0.18384 | 74.6418 | 0.70741 | 0.094933 | 0.0070782 | 0.23203 | 2.8739 | 1687.4352 | 1.491 | 256.4655 | 3508.8038 |  | 1755.9546
25.39 | 0.71216 | 0.52833 | 0.18383 | 74.6196 | 0.70728 | 0.094947 | 0.0070803 | 0.23207 | 2.874 | 1687.4272 | 1.491 | 256.4643 | 3508.8131 |  | 1755.9301
25.4 | 0.71215 | 0.52833 | 0.18382 | 74.5973 | 0.70714 | 0.094961 | 0.0070824 | 0.2321 | 2.8741 | 1687.4192 | 1.491 | 256.4631 | 3508.8224 |  | 1755.9055
25.41 | 0.71215 | 0.52833 | 0.18382 | 74.5751 | 0.70701 | 0.094975 | 0.0070845 | 0.23213 | 2.8742 | 1687.4112 | 1.491 | 256.4619 | 3508.8317 |  | 1755.881
25.42 | 0.71214 | 0.52833 | 0.18381 | 74.5529 | 0.70688 | 0.09499 | 0.0070867 | 0.23217 | 2.8743 | 1687.4032 | 1.491 | 256.4607 | 3508.841 |  | 1755.8565
25.43 | 0.71214 | 0.52833 | 0.1838 | 74.5307 | 0.70675 | 0.095004 | 0.0070888 | 0.2322 | 2.8744 | 1687.3952 | 1.491 | 256.4594 | 3508.8502 |  | 1755.8319
25.44 | 0.71213 | 0.52833 | 0.1838 | 74.5085 | 0.70662 | 0.095018 | 0.0070909 | 0.23224 | 2.8745 | 1687.3872 | 1.491 | 256.4582 | 3508.8595 |  | 1755.8074
25.45 | 0.71212 | 0.52833 | 0.18379 | 74.4864 | 0.70649 | 0.095032 | 0.007093 | 0.23227 | 2.8746 | 1687.3791 | 1.491 | 256.457 | 3508.8688 |  | 1755.7829
25.46 | 0.71212 | 0.52833 | 0.18378 | 74.4642 | 0.70636 | 0.095046 | 0.0070951 | 0.23231 | 2.8747 | 1687.3711 | 1.491 | 256.4558 | 3508.878 |  | 1755.7584
25.47 | 0.71211 | 0.52833 | 0.18378 | 74.4421 | 0.70623 | 0.09506 | 0.0070972 | 0.23234 | 2.8748 | 1687.3631 | 1.491 | 256.4546 | 3508.8873 |  | 1755.734
25.48 | 0.7121 | 0.52833 | 0.18377 | 74.42 | 0.7061 | 0.095074 | 0.0070993 | 0.23238 | 2.8749 | 1687.3552 | 1.491 | 256.4534 | 3508.8965 |  | 1755.7095
25.49 | 0.7121 | 0.52833 | 0.18376 | 74.3979 | 0.70597 | 0.095088 | 0.0071014 | 0.23241 | 2.875 | 1687.3472 | 1.491 | 256.4522 | 3508.9058 |  | 1755.685
25.5 | 0.71209 | 0.52833 | 0.18376 | 74.3758 | 0.70584 | 0.095103 | 0.0071035 | 0.23245 | 2.8751 | 1687.3392 | 1.491 | 256.451 | 3508.915 |  | 1755.6606
25.51 | 0.71208 | 0.52833 | 0.18375 | 74.3537 | 0.70571 | 0.095117 | 0.0071056 | 0.23248 | 2.8752 | 1687.3312 | 1.491 | 256.4497 | 3508.9243 |  | 1755.6361
25.52 | 0.71208 | 0.52833 | 0.18375 | 74.3317 | 0.70558 | 0.095131 | 0.0071077 | 0.23251 | 2.8753 | 1687.3232 | 1.491 | 256.4485 | 3508.9335 |  | 1755.6117
25.53 | 0.71207 | 0.52833 | 0.18374 | 74.3096 | 0.70545 | 0.095145 | 0.0071099 | 0.23255 | 2.8754 | 1687.3152 | 1.491 | 256.4473 | 3508.9428 |  | 1755.5872
25.54 | 0.71206 | 0.52833 | 0.18373 | 74.2876 | 0.70532 | 0.095159 | 0.007112 | 0.23258 | 2.8755 | 1687.3072 | 1.491 | 256.4461 | 3508.952 |  | 1755.5628
25.55 | 0.71206 | 0.52833 | 0.18373 | 74.2656 | 0.70519 | 0.095173 | 0.0071141 | 0.23262 | 2.8757 | 1687.2992 | 1.491 | 256.4449 | 3508.9613 |  | 1755.5384
25.56 | 0.71205 | 0.52833 | 0.18372 | 74.2436 | 0.70506 | 0.095187 | 0.0071162 | 0.23265 | 2.8758 | 1687.2913 | 1.491 | 256.4437 | 3508.9705 |  | 1755.514
25.57 | 0.71204 | 0.52833 | 0.18371 | 74.2216 | 0.70493 | 0.095201 | 0.0071183 | 0.23269 | 2.8759 | 1687.2833 | 1.491 | 256.4425 | 3508.9797 |  | 1755.4896
25.58 | 0.71204 | 0.52833 | 0.18371 | 74.1996 | 0.7048 | 0.095215 | 0.0071204 | 0.23272 | 2.876 | 1687.2753 | 1.491 | 256.4413 | 3508.989 |  | 1755.4652
25.59 | 0.71203 | 0.52833 | 0.1837 | 74.1776 | 0.70468 | 0.09523 | 0.0071225 | 0.23276 | 2.8761 | 1687.2674 | 1.491 | 256.4401 | 3508.9982 |  | 1755.4408
25.6 | 0.71202 | 0.52833 | 0.18369 | 74.1557 | 0.70455 | 0.095244 | 0.0071246 | 0.23279 | 2.8762 | 1687.2594 | 1.491 | 256.4389 | 3509.0074 |  | 1755.4164
25.61 | 0.71202 | 0.52833 | 0.18369 | 74.1337 | 0.70442 | 0.095258 | 0.0071267 | 0.23282 | 2.8763 | 1687.2514 | 1.491 | 256.4377 | 3509.0166 |  | 1755.3921
25.62 | 0.71201 | 0.52833 | 0.18368 | 74.1118 | 0.70429 | 0.095272 | 0.0071288 | 0.23286 | 2.8764 | 1687.2435 | 1.491 | 256.4364 | 3509.0258 |  | 1755.3677
25.63 | 0.712 | 0.52833 | 0.18367 | 74.0899 | 0.70416 | 0.095286 | 0.0071309 | 0.23289 | 2.8765 | 1687.2355 | 1.491 | 256.4352 | 3509.0351 |  | 1755.3434
25.64 | 0.712 | 0.52833 | 0.18367 | 74.068 | 0.70403 | 0.0953 | 0.0071331 | 0.23293 | 2.8766 | 1687.2275 | 1.491 | 256.434 | 3509.0443 |  | 1755.319
25.65 | 0.71199 | 0.52833 | 0.18366 | 74.0461 | 0.7039 | 0.095314 | 0.0071352 | 0.23296 | 2.8767 | 1687.2196 | 1.491 | 256.4328 | 3509.0535 |  | 1755.2947
25.66 | 0.71198 | 0.52833 | 0.18365 | 74.0243 | 0.70377 | 0.095328 | 0.0071373 | 0.233 | 2.8768 | 1687.2116 | 1.491 | 256.4316 | 3509.0627 |  | 1755.2704
25.67 | 0.71198 | 0.52833 | 0.18365 | 74.0024 | 0.70364 | 0.095342 | 0.0071394 | 0.23303 | 2.8769 | 1687.2037 | 1.491 | 256.4304 | 3509.0719 |  | 1755.246
25.68 | 0.71197 | 0.52833 | 0.18364 | 73.9806 | 0.70351 | 0.095356 | 0.0071415 | 0.23307 | 2.877 | 1687.1957 | 1.491 | 256.4292 | 3509.0811 |  | 1755.2217
25.69 | 0.71197 | 0.52833 | 0.18363 | 73.9587 | 0.70339 | 0.09537 | 0.0071436 | 0.2331 | 2.8771 | 1687.1878 | 1.491 | 256.428 | 3509.0903 |  | 1755.1974
25.7 | 0.71196 | 0.52833 | 0.18363 | 73.9369 | 0.70326 | 0.095384 | 0.0071457 | 0.23313 | 2.8772 | 1687.1798 | 1.491 | 256.4268 | 3509.0995 |  | 1755.1732
25.71 | 0.71195 | 0.52833 | 0.18362 | 73.9151 | 0.70313 | 0.095398 | 0.0071478 | 0.23317 | 2.8773 | 1687.1719 | 1.491 | 256.4256 | 3509.1087 |  | 1755.1489
25.72 | 0.71195 | 0.52833 | 0.18361 | 73.8933 | 0.703 | 0.095413 | 0.0071499 | 0.2332 | 2.8774 | 1687.164 | 1.491 | 256.4244 | 3509.1179 |  | 1755.1246
25.73 | 0.71194 | 0.52833 | 0.18361 | 73.8716 | 0.70287 | 0.095427 | 0.007152 | 0.23324 | 2.8775 | 1687.156 | 1.491 | 256.4232 | 3509.1271 |  | 1755.1003
25.74 | 0.71193 | 0.52833 | 0.1836 | 73.8498 | 0.70274 | 0.095441 | 0.0071541 | 0.23327 | 2.8776 | 1687.1481 | 1.491 | 256.422 | 3509.1363 |  | 1755.0761
25.75 | 0.71193 | 0.52833 | 0.1836 | 73.8281 | 0.70261 | 0.095455 | 0.0071562 | 0.23331 | 2.8777 | 1687.1402 | 1.491 | 256.4208 | 3509.1454 |  | 1755.0518
25.76 | 0.71192 | 0.52833 | 0.18359 | 73.8063 | 0.70249 | 0.095469 | 0.0071583 | 0.23334 | 2.8778 | 1687.1322 | 1.491 | 256.4196 | 3509.1546 |  | 1755.0276
25.77 | 0.71191 | 0.52833 | 0.18358 | 73.7846 | 0.70236 | 0.095483 | 0.0071604 | 0.23338 | 2.8779 | 1687.1243 | 1.491 | 256.4184 | 3509.1638 |  | 1755.0034
25.78 | 0.71191 | 0.52833 | 0.18358 | 73.7629 | 0.70223 | 0.095497 | 0.0071626 | 0.23341 | 2.878 | 1687.1164 | 1.491 | 256.4172 | 3509.173 |  | 1754.9791
25.79 | 0.7119 | 0.52833 | 0.18357 | 73.7412 | 0.7021 | 0.095511 | 0.0071647 | 0.23344 | 2.8781 | 1687.1084 | 1.491 | 256.416 | 3509.1821 |  | 1754.9549
25.8 | 0.71189 | 0.52833 | 0.18356 | 73.7195 | 0.70197 | 0.095525 | 0.0071668 | 0.23348 | 2.8782 | 1687.1005 | 1.491 | 256.4148 | 3509.1913 |  | 1754.9307
25.81 | 0.71189 | 0.52833 | 0.18356 | 73.6979 | 0.70185 | 0.095539 | 0.0071689 | 0.23351 | 2.8783 | 1687.0926 | 1.491 | 256.4136 | 3509.2005 |  | 1754.9065
25.82 | 0.71188 | 0.52833 | 0.18355 | 73.6762 | 0.70172 | 0.095553 | 0.007171 | 0.23355 | 2.8784 | 1687.0847 | 1.491 | 256.4124 | 3509.2096 |  | 1754.8823
25.83 | 0.71187 | 0.52833 | 0.18354 | 73.6546 | 0.70159 | 0.095567 | 0.0071731 | 0.23358 | 2.8785 | 1687.0768 | 1.491 | 256.4112 | 3509.2188 |  | 1754.8582
25.84 | 0.71187 | 0.52833 | 0.18354 | 73.6329 | 0.70146 | 0.095581 | 0.0071752 | 0.23362 | 2.8786 | 1687.0689 | 1.491 | 256.41 | 3509.228 |  | 1754.834
25.85 | 0.71186 | 0.52833 | 0.18353 | 73.6113 | 0.70134 | 0.095595 | 0.0071773 | 0.23365 | 2.8787 | 1687.061 | 1.491 | 256.4088 | 3509.2371 |  | 1754.8098
25.86 | 0.71186 | 0.52833 | 0.18352 | 73.5897 | 0.70121 | 0.095609 | 0.0071794 | 0.23368 | 2.8788 | 1687.0531 | 1.491 | 256.4076 | 3509.2463 |  | 1754.7857
25.87 | 0.71185 | 0.52833 | 0.18352 | 73.5682 | 0.70108 | 0.095623 | 0.0071815 | 0.23372 | 2.8789 | 1687.0451 | 1.491 | 256.4064 | 3509.2554 |  | 1754.7615
25.88 | 0.71184 | 0.52833 | 0.18351 | 73.5466 | 0.70095 | 0.095637 | 0.0071836 | 0.23375 | 2.879 | 1687.0372 | 1.491 | 256.4052 | 3509.2646 |  | 1754.7374
25.89 | 0.71184 | 0.52833 | 0.1835 | 73.525 | 0.70083 | 0.095651 | 0.0071857 | 0.23379 | 2.8791 | 1687.0293 | 1.491 | 256.404 | 3509.2737 |  | 1754.7133
25.9 | 0.71183 | 0.52833 | 0.1835 | 73.5035 | 0.7007 | 0.095665 | 0.0071878 | 0.23382 | 2.8792 | 1687.0214 | 1.491 | 256.4028 | 3509.2829 |  | 1754.6891
25.91 | 0.71182 | 0.52833 | 0.18349 | 73.482 | 0.70057 | 0.095679 | 0.0071899 | 0.23386 | 2.8793 | 1687.0136 | 1.491 | 256.4016 | 3509.292 |  | 1754.665
25.92 | 0.71182 | 0.52833 | 0.18349 | 73.4604 | 0.70044 | 0.095693 | 0.007192 | 0.23389 | 2.8794 | 1687.0057 | 1.491 | 256.4004 | 3509.3011 |  | 1754.6409
25.93 | 0.71181 | 0.52833 | 0.18348 | 73.4389 | 0.70032 | 0.095707 | 0.0071942 | 0.23392 | 2.8795 | 1686.9978 | 1.491 | 256.3992 | 3509.3103 |  | 1754.6168
25.94 | 0.7118 | 0.52833 | 0.18347 | 73.4174 | 0.70019 | 0.095721 | 0.0071963 | 0.23396 | 2.8796 | 1686.9899 | 1.491 | 256.398 | 3509.3194 |  | 1754.5927
25.95 | 0.7118 | 0.52833 | 0.18347 | 73.396 | 0.70006 | 0.095735 | 0.0071984 | 0.23399 | 2.8797 | 1686.982 | 1.491 | 256.3968 | 3509.3285 |  | 1754.5686
25.96 | 0.71179 | 0.52833 | 0.18346 | 73.3745 | 0.69994 | 0.095749 | 0.0072005 | 0.23403 | 2.8798 | 1686.9741 | 1.491 | 256.3956 | 3509.3377 |  | 1754.5446
25.97 | 0.71178 | 0.52833 | 0.18345 | 73.3531 | 0.69981 | 0.095763 | 0.0072026 | 0.23406 | 2.8799 | 1686.9662 | 1.491 | 256.3944 | 3509.3468 |  | 1754.5205
25.98 | 0.71178 | 0.52833 | 0.18345 | 73.3316 | 0.69968 | 0.095777 | 0.0072047 | 0.23409 | 2.88 | 1686.9584 | 1.491 | 256.3932 | 3509.3559 |  | 1754.4965
25.99 | 0.71177 | 0.52833 | 0.18344 | 73.3102 | 0.69955 | 0.095791 | 0.0072068 | 0.23413 | 2.8801 | 1686.9505 | 1.491 | 256.392 | 3509.365 |  | 1754.4724
26 | 0.71176 | 0.52833 | 0.18343 | 73.2888 | 0.69943 | 0.095805 | 0.0072089 | 0.23416 | 2.8802 | 1686.9426 | 1.491 | 256.3908 | 3509.3741 |  | 1754.4484
26.01 | 0.71176 | 0.52833 | 0.18343 | 73.2674 | 0.6993 | 0.095819 | 0.007211 | 0.2342 | 2.8803 | 1686.9347 | 1.491 | 256.3896 | 3509.3833 |  | 1754.4243
26.02 | 0.71175 | 0.52833 | 0.18342 | 73.246 | 0.69917 | 0.095833 | 0.0072131 | 0.23423 | 2.8804 | 1686.9269 | 1.491 | 256.3885 | 3509.3924 |  | 1754.4003
26.03 | 0.71175 | 0.52833 | 0.18341 | 73.2246 | 0.69905 | 0.095847 | 0.0072152 | 0.23427 | 2.8805 | 1686.919 | 1.491 | 256.3873 | 3509.4015 |  | 1754.3763
26.04 | 0.71174 | 0.52833 | 0.18341 | 73.2033 | 0.69892 | 0.095861 | 0.0072173 | 0.2343 | 2.8806 | 1686.9111 | 1.491 | 256.3861 | 3509.4106 |  | 1754.3523
26.05 | 0.71173 | 0.52833 | 0.1834 | 73.1819 | 0.6988 | 0.095875 | 0.0072194 | 0.23433 | 2.8807 | 1686.9033 | 1.491 | 256.3849 | 3509.4197 |  | 1754.3283
26.06 | 0.71173 | 0.52833 | 0.1834 | 73.1606 | 0.69867 | 0.095889 | 0.0072215 | 0.23437 | 2.8808 | 1686.8954 | 1.491 | 256.3837 | 3509.4288 |  | 1754.3043
26.07 | 0.71172 | 0.52833 | 0.18339 | 73.1393 | 0.69854 | 0.095903 | 0.0072236 | 0.2344 | 2.8809 | 1686.8875 | 1.491 | 256.3825 | 3509.4379 |  | 1754.2803
26.08 | 0.71171 | 0.52833 | 0.18338 | 73.118 | 0.69842 | 0.095917 | 0.0072257 | 0.23444 | 2.881 | 1686.8797 | 1.491 | 256.3813 | 3509.447 |  | 1754.2564
26.09 | 0.71171 | 0.52833 | 0.18338 | 73.0967 | 0.69829 | 0.095931 | 0.0072278 | 0.23447 | 2.8811 | 1686.8718 | 1.491 | 256.3801 | 3509.4561 |  | 1754.2324
26.1 | 0.7117 | 0.52833 | 0.18337 | 73.0754 | 0.69816 | 0.095945 | 0.0072299 | 0.2345 | 2.8812 | 1686.864 | 1.491 | 256.3789 | 3509.4652 |  | 1754.2084
26.11 | 0.71169 | 0.52833 | 0.18336 | 73.0541 | 0.69804 | 0.095959 | 0.007232 | 0.23454 | 2.8813 | 1686.8561 | 1.491 | 256.3777 | 3509.4742 |  | 1754.1845
26.12 | 0.71169 | 0.52833 | 0.18336 | 73.0329 | 0.69791 | 0.095973 | 0.0072342 | 0.23457 | 2.8814 | 1686.8483 | 1.491 | 256.3765 | 3509.4833 |  | 1754.1606
26.13 | 0.71168 | 0.52833 | 0.18335 | 73.0116 | 0.69779 | 0.095987 | 0.0072363 | 0.23461 | 2.8815 | 1686.8404 | 1.491 | 256.3754 | 3509.4924 |  | 1754.1366
26.14 | 0.71168 | 0.52833 | 0.18334 | 72.9904 | 0.69766 | 0.096001 | 0.0072384 | 0.23464 | 2.8816 | 1686.8326 | 1.491 | 256.3742 | 3509.5015 |  | 1754.1127
26.15 | 0.71167 | 0.52833 | 0.18334 | 72.9692 | 0.69754 | 0.096015 | 0.0072405 | 0.23468 | 2.8817 | 1686.8248 | 1.491 | 256.373 | 3509.5106 |  | 1754.0888
26.16 | 0.71166 | 0.52833 | 0.18333 | 72.948 | 0.69741 | 0.096029 | 0.0072426 | 0.23471 | 2.8818 | 1686.8169 | 1.491 | 256.3718 | 3509.5196 |  | 1754.0649
26.17 | 0.71166 | 0.52833 | 0.18333 | 72.9268 | 0.69728 | 0.096043 | 0.0072447 | 0.23474 | 2.8819 | 1686.8091 | 1.491 | 256.3706 | 3509.5287 |  | 1754.041
26.18 | 0.71165 | 0.52833 | 0.18332 | 72.9056 | 0.69716 | 0.096057 | 0.0072468 | 0.23478 | 2.882 | 1686.8013 | 1.491 | 256.3694 | 3509.5378 |  | 1754.0171
26.19 | 0.71164 | 0.52833 | 0.18331 | 72.8845 | 0.69703 | 0.096071 | 0.0072489 | 0.23481 | 2.8821 | 1686.7934 | 1.491 | 256.3682 | 3509.5468 |  | 1753.9932
26.2 | 0.71164 | 0.52833 | 0.18331 | 72.8633 | 0.69691 | 0.096085 | 0.007251 | 0.23485 | 2.8822 | 1686.7856 | 1.491 | 256.367 | 3509.5559 |  | 1753.9693
26.21 | 0.71163 | 0.52833 | 0.1833 | 72.8422 | 0.69678 | 0.096098 | 0.0072531 | 0.23488 | 2.8823 | 1686.7778 | 1.491 | 256.3658 | 3509.565 |  | 1753.9455
26.22 | 0.71162 | 0.52833 | 0.18329 | 72.8211 | 0.69666 | 0.096112 | 0.0072552 | 0.23491 | 2.8824 | 1686.7699 | 1.491 | 256.3647 | 3509.574 |  | 1753.9216
26.23 | 0.71162 | 0.52833 | 0.18329 | 72.8 | 0.69653 | 0.096126 | 0.0072573 | 0.23495 | 2.8825 | 1686.7621 | 1.491 | 256.3635 | 3509.5831 |  | 1753.8978
26.24 | 0.71161 | 0.52833 | 0.18328 | 72.7789 | 0.69641 | 0.09614 | 0.0072594 | 0.23498 | 2.8826 | 1686.7543 | 1.491 | 256.3623 | 3509.5921 |  | 1753.8739
26.25 | 0.7116 | 0.52833 | 0.18327 | 72.7578 | 0.69628 | 0.096154 | 0.0072615 | 0.23502 | 2.8827 | 1686.7465 | 1.491 | 256.3611 | 3509.6012 |  | 1753.8501
26.26 | 0.7116 | 0.52833 | 0.18327 | 72.7367 | 0.69616 | 0.096168 | 0.0072636 | 0.23505 | 2.8828 | 1686.7387 | 1.491 | 256.3599 | 3509.6102 |  | 1753.8263
26.27 | 0.71159 | 0.52833 | 0.18326 | 72.7157 | 0.69603 | 0.096182 | 0.0072657 | 0.23508 | 2.8829 | 1686.7309 | 1.491 | 256.3587 | 3509.6193 |  | 1753.8024
26.28 | 0.71159 | 0.52833 | 0.18325 | 72.6946 | 0.69591 | 0.096196 | 0.0072678 | 0.23512 | 2.883 | 1686.723 | 1.491 | 256.3576 | 3509.6283 |  | 1753.7786
26.29 | 0.71158 | 0.52833 | 0.18325 | 72.6736 | 0.69578 | 0.09621 | 0.0072699 | 0.23515 | 2.8831 | 1686.7152 | 1.491 | 256.3564 | 3509.6374 |  | 1753.7548
26.3 | 0.71157 | 0.52833 | 0.18324 | 72.6526 | 0.69566 | 0.096224 | 0.007272 | 0.23519 | 2.8832 | 1686.7074 | 1.491 | 256.3552 | 3509.6464 |  | 1753.731
26.31 | 0.71157 | 0.52833 | 0.18324 | 72.6316 | 0.69553 | 0.096238 | 0.0072741 | 0.23522 | 2.8833 | 1686.6996 | 1.491 | 256.354 | 3509.6554 |  | 1753.7073
26.32 | 0.71156 | 0.52833 | 0.18323 | 72.6106 | 0.69541 | 0.096252 | 0.0072762 | 0.23525 | 2.8834 | 1686.6918 | 1.491 | 256.3528 | 3509.6645 |  | 1753.6835
26.33 | 0.71155 | 0.52833 | 0.18322 | 72.5896 | 0.69528 | 0.096266 | 0.0072783 | 0.23529 | 2.8835 | 1686.684 | 1.491 | 256.3516 | 3509.6735 |  | 1753.6597
26.34 | 0.71155 | 0.52833 | 0.18322 | 72.5686 | 0.69516 | 0.096279 | 0.0072804 | 0.23532 | 2.8836 | 1686.6762 | 1.491 | 256.3505 | 3509.6825 |  | 1753.636
26.35 | 0.71154 | 0.52833 | 0.18321 | 72.5477 | 0.69503 | 0.096293 | 0.0072825 | 0.23536 | 2.8837 | 1686.6684 | 1.491 | 256.3493 | 3509.6915 |  | 1753.6122
26.36 | 0.71153 | 0.52833 | 0.1832 | 72.5267 | 0.69491 | 0.096307 | 0.0072846 | 0.23539 | 2.8838 | 1686.6606 | 1.491 | 256.3481 | 3509.7006 |  | 1753.5885
26.37 | 0.71153 | 0.52833 | 0.1832 | 72.5058 | 0.69479 | 0.096321 | 0.0072867 | 0.23542 | 2.8839 | 1686.6529 | 1.491 | 256.3469 | 3509.7096 |  | 1753.5647
26.38 | 0.71152 | 0.52833 | 0.18319 | 72.4849 | 0.69466 | 0.096335 | 0.0072888 | 0.23546 | 2.884 | 1686.6451 | 1.491 | 256.3457 | 3509.7186 |  | 1753.541
26.39 | 0.71152 | 0.52833 | 0.18319 | 72.464 | 0.69454 | 0.096349 | 0.0072909 | 0.23549 | 2.8841 | 1686.6373 | 1.491 | 256.3446 | 3509.7276 |  | 1753.5173
26.4 | 0.71151 | 0.52833 | 0.18318 | 72.4431 | 0.69441 | 0.096363 | 0.007293 | 0.23553 | 2.8842 | 1686.6295 | 1.491 | 256.3434 | 3509.7366 |  | 1753.4936
26.41 | 0.7115 | 0.52833 | 0.18317 | 72.4222 | 0.69429 | 0.096377 | 0.0072951 | 0.23556 | 2.8843 | 1686.6217 | 1.491 | 256.3422 | 3509.7456 |  | 1753.4699
26.42 | 0.7115 | 0.52833 | 0.18317 | 72.4014 | 0.69417 | 0.096391 | 0.0072973 | 0.23559 | 2.8844 | 1686.6139 | 1.491 | 256.341 | 3509.7546 |  | 1753.4462
26.43 | 0.71149 | 0.52833 | 0.18316 | 72.3805 | 0.69404 | 0.096404 | 0.0072994 | 0.23563 | 2.8845 | 1686.6062 | 1.491 | 256.3398 | 3509.7636 |  | 1753.4225
26.44 | 0.71148 | 0.52833 | 0.18315 | 72.3597 | 0.69392 | 0.096418 | 0.0073015 | 0.23566 | 2.8846 | 1686.5984 | 1.491 | 256.3387 | 3509.7726 |  | 1753.3988
26.45 | 0.71148 | 0.52833 | 0.18315 | 72.3388 | 0.69379 | 0.096432 | 0.0073036 | 0.2357 | 2.8847 | 1686.5906 | 1.491 | 256.3375 | 3509.7816 |  | 1753.3751
26.46 | 0.71147 | 0.52833 | 0.18314 | 72.318 | 0.69367 | 0.096446 | 0.0073057 | 0.23573 | 2.8848 | 1686.5828 | 1.491 | 256.3363 | 3509.7906 |  | 1753.3515
26.47 | 0.71147 | 0.52833 | 0.18313 | 72.2972 | 0.69355 | 0.09646 | 0.0073078 | 0.23576 | 2.8849 | 1686.5751 | 1.491 | 256.3351 | 3509.7996 |  | 1753.3278
26.48 | 0.71146 | 0.52833 | 0.18313 | 72.2764 | 0.69342 | 0.096474 | 0.0073099 | 0.2358 | 2.885 | 1686.5673 | 1.491 | 256.3339 | 3509.8086 |  | 1753.3042
26.49 | 0.71145 | 0.52833 | 0.18312 | 72.2557 | 0.6933 | 0.096488 | 0.007312 | 0.23583 | 2.8851 | 1686.5595 | 1.491 | 256.3328 | 3509.8176 |  | 1753.2805
26.5 | 0.71145 | 0.52833 | 0.18312 | 72.2349 | 0.69318 | 0.096502 | 0.0073141 | 0.23587 | 2.8852 | 1686.5518 | 1.491 | 256.3316 | 3509.8266 |  | 1753.2569
26.51 | 0.71144 | 0.52833 | 0.18311 | 72.2142 | 0.69305 | 0.096515 | 0.0073162 | 0.2359 | 2.8853 | 1686.544 | 1.491 | 256.3304 | 3509.8356 |  | 1753.2333
26.52 | 0.71143 | 0.52833 | 0.1831 | 72.1934 | 0.69293 | 0.096529 | 0.0073183 | 0.23593 | 2.8854 | 1686.5363 | 1.491 | 256.3292 | 3509.8446 |  | 1753.2097
26.53 | 0.71143 | 0.52833 | 0.1831 | 72.1727 | 0.6928 | 0.096543 | 0.0073204 | 0.23597 | 2.8855 | 1686.5285 | 1.491 | 256.3281 | 3509.8535 |  | 1753.186
26.54 | 0.71142 | 0.52833 | 0.18309 | 72.152 | 0.69268 | 0.096557 | 0.0073225 | 0.236 | 2.8856 | 1686.5208 | 1.491 | 256.3269 | 3509.8625 |  | 1753.1624
26.55 | 0.71141 | 0.52833 | 0.18308 | 72.1313 | 0.69256 | 0.096571 | 0.0073246 | 0.23603 | 2.8857 | 1686.513 | 1.491 | 256.3257 | 3509.8715 |  | 1753.1389
26.56 | 0.71141 | 0.52833 | 0.18308 | 72.1106 | 0.69244 | 0.096585 | 0.0073267 | 0.23607 | 2.8858 | 1686.5053 | 1.491 | 256.3245 | 3509.8804 |  | 1753.1153
26.57 | 0.7114 | 0.52833 | 0.18307 | 72.0899 | 0.69231 | 0.096599 | 0.0073288 | 0.2361 | 2.8859 | 1686.4975 | 1.491 | 256.3234 | 3509.8894 |  | 1753.0917
26.58 | 0.7114 | 0.52833 | 0.18307 | 72.0693 | 0.69219 | 0.096612 | 0.0073309 | 0.23614 | 2.886 | 1686.4898 | 1.491 | 256.3222 | 3509.8984 |  | 1753.0681
26.59 | 0.71139 | 0.52833 | 0.18306 | 72.0486 | 0.69207 | 0.096626 | 0.007333 | 0.23617 | 2.8861 | 1686.482 | 1.491 | 256.321 | 3509.9073 |  | 1753.0446
26.6 | 0.71138 | 0.52833 | 0.18305 | 72.028 | 0.69194 | 0.09664 | 0.0073351 | 0.2362 | 2.8862 | 1686.4743 | 1.491 | 256.3198 | 3509.9163 |  | 1753.021
26.61 | 0.71138 | 0.52833 | 0.18305 | 72.0073 | 0.69182 | 0.096654 | 0.0073372 | 0.23624 | 2.8863 | 1686.4666 | 1.491 | 256.3187 | 3509.9253 |  | 1752.9975
26.62 | 0.71137 | 0.52833 | 0.18304 | 71.9867 | 0.6917 | 0.096668 | 0.0073393 | 0.23627 | 2.8864 | 1686.4588 | 1.491 | 256.3175 | 3509.9342 |  | 1752.9739
26.63 | 0.71136 | 0.52833 | 0.18303 | 71.9661 | 0.69157 | 0.096682 | 0.0073414 | 0.23631 | 2.8865 | 1686.4511 | 1.491 | 256.3163 | 3509.9432 |  | 1752.9504
26.64 | 0.71136 | 0.52833 | 0.18303 | 71.9455 | 0.69145 | 0.096695 | 0.0073435 | 0.23634 | 2.8866 | 1686.4434 | 1.491 | 256.3152 | 3509.9521 |  | 1752.9269
26.65 | 0.71135 | 0.52833 | 0.18302 | 71.925 | 0.69133 | 0.096709 | 0.0073456 | 0.23637 | 2.8867 | 1686.4356 | 1.491 | 256.314 | 3509.9611 |  | 1752.9034
26.66 | 0.71135 | 0.52833 | 0.18301 | 71.9044 | 0.69121 | 0.096723 | 0.0073477 | 0.23641 | 2.8868 | 1686.4279 | 1.491 | 256.3128 | 3509.97 |  | 1752.8799
26.67 | 0.71134 | 0.52833 | 0.18301 | 71.8839 | 0.69108 | 0.096737 | 0.0073498 | 0.23644 | 2.8869 | 1686.4202 | 1.491 | 256.3116 | 3509.9789 |  | 1752.8564
26.68 | 0.71133 | 0.52833 | 0.183 | 71.8633 | 0.69096 | 0.096751 | 0.0073519 | 0.23647 | 2.887 | 1686.4125 | 1.491 | 256.3105 | 3509.9879 |  | 1752.8329
26.69 | 0.71133 | 0.52833 | 0.183 | 71.8428 | 0.69084 | 0.096765 | 0.007354 | 0.23651 | 2.8871 | 1686.4047 | 1.491 | 256.3093 | 3509.9968 |  | 1752.8094
26.7 | 0.71132 | 0.52833 | 0.18299 | 71.8223 | 0.69072 | 0.096778 | 0.0073561 | 0.23654 | 2.8872 | 1686.397 | 1.491 | 256.3081 | 3510.0058 |  | 1752.7859
26.71 | 0.71131 | 0.52833 | 0.18298 | 71.8018 | 0.6906 | 0.096792 | 0.0073582 | 0.23658 | 2.8873 | 1686.3893 | 1.491 | 256.307 | 3510.0147 |  | 1752.7625
26.72 | 0.71131 | 0.52833 | 0.18298 | 71.7813 | 0.69047 | 0.096806 | 0.0073603 | 0.23661 | 2.8874 | 1686.3816 | 1.491 | 256.3058 | 3510.0236 |  | 1752.739
26.73 | 0.7113 | 0.52833 | 0.18297 | 71.7608 | 0.69035 | 0.09682 | 0.0073624 | 0.23664 | 2.8875 | 1686.3739 | 1.491 | 256.3046 | 3510.0325 |  | 1752.7156
26.74 | 0.7113 | 0.52833 | 0.18296 | 71.7404 | 0.69023 | 0.096834 | 0.0073645 | 0.23668 | 2.8876 | 1686.3662 | 1.491 | 256.3035 | 3510.0415 |  | 1752.6921
26.75 | 0.71129 | 0.52833 | 0.18296 | 71.7199 | 0.69011 | 0.096847 | 0.0073666 | 0.23671 | 2.8877 | 1686.3585 | 1.491 | 256.3023 | 3510.0504 |  | 1752.6687
26.76 | 0.71128 | 0.52833 | 0.18295 | 71.6995 | 0.68999 | 0.096861 | 0.0073687 | 0.23674 | 2.8878 | 1686.3508 | 1.491 | 256.3011 | 3510.0593 |  | 1752.6453
26.77 | 0.71128 | 0.52833 | 0.18295 | 71.679 | 0.68986 | 0.096875 | 0.0073708 | 0.23678 | 2.8879 | 1686.3431 | 1.491 | 256.3 | 3510.0682 |  | 1752.6219
26.78 | 0.71127 | 0.52833 | 0.18294 | 71.6586 | 0.68974 | 0.096889 | 0.0073729 | 0.23681 | 2.888 | 1686.3354 | 1.491 | 256.2988 | 3510.0771 |  | 1752.5984
26.79 | 0.71126 | 0.52833 | 0.18293 | 71.6382 | 0.68962 | 0.096903 | 0.007375 | 0.23685 | 2.8881 | 1686.3277 | 1.491 | 256.2976 | 3510.086 |  | 1752.575
26.8 | 0.71126 | 0.52833 | 0.18293 | 71.6178 | 0.6895 | 0.096916 | 0.0073771 | 0.23688 | 2.8882 | 1686.32 | 1.491 | 256.2964 | 3510.0949 |  | 1752.5517
26.81 | 0.71125 | 0.52833 | 0.18292 | 71.5975 | 0.68938 | 0.09693 | 0.0073792 | 0.23691 | 2.8883 | 1686.3123 | 1.491 | 256.2953 | 3510.1039 |  | 1752.5283
26.82 | 0.71125 | 0.52833 | 0.18291 | 71.5771 | 0.68925 | 0.096944 | 0.0073813 | 0.23695 | 2.8884 | 1686.3046 | 1.491 | 256.2941 | 3510.1128 |  | 1752.5049
26.83 | 0.71124 | 0.52833 | 0.18291 | 71.5568 | 0.68913 | 0.096958 | 0.0073834 | 0.23698 | 2.8885 | 1686.2969 | 1.491 | 256.293 | 3510.1217 |  | 1752.4815
26.84 | 0.71123 | 0.52833 | 0.1829 | 71.5364 | 0.68901 | 0.096972 | 0.0073855 | 0.23701 | 2.8886 | 1686.2892 | 1.491 | 256.2918 | 3510.1306 |  | 1752.4582
26.85 | 0.71123 | 0.52833 | 0.1829 | 71.5161 | 0.68889 | 0.096985 | 0.0073876 | 0.23705 | 2.8887 | 1686.2815 | 1.491 | 256.2906 | 3510.1395 |  | 1752.4348
26.86 | 0.71122 | 0.52833 | 0.18289 | 71.4958 | 0.68877 | 0.096999 | 0.0073897 | 0.23708 | 2.8888 | 1686.2739 | 1.491 | 256.2895 | 3510.1483 |  | 1752.4115
26.87 | 0.71121 | 0.52833 | 0.18288 | 71.4755 | 0.68865 | 0.097013 | 0.0073918 | 0.23711 | 2.8889 | 1686.2662 | 1.491 | 256.2883 | 3510.1572 |  | 1752.3881
26.88 | 0.71121 | 0.52833 | 0.18288 | 71.4552 | 0.68853 | 0.097027 | 0.0073939 | 0.23715 | 2.889 | 1686.2585 | 1.491 | 256.2871 | 3510.1661 |  | 1752.3648
26.89 | 0.7112 | 0.52833 | 0.18287 | 71.4349 | 0.68841 | 0.09704 | 0.007396 | 0.23718 | 2.8891 | 1686.2508 | 1.491 | 256.286 | 3510.175 |  | 1752.3415
26.9 | 0.7112 | 0.52833 | 0.18286 | 71.4146 | 0.68828 | 0.097054 | 0.0073981 | 0.23722 | 2.8892 | 1686.2431 | 1.491 | 256.2848 | 3510.1839 |  | 1752.3182
26.91 | 0.71119 | 0.52833 | 0.18286 | 71.3944 | 0.68816 | 0.097068 | 0.0074002 | 0.23725 | 2.8893 | 1686.2355 | 1.491 | 256.2836 | 3510.1928 |  | 1752.2948
26.92 | 0.71118 | 0.52833 | 0.18285 | 71.3741 | 0.68804 | 0.097082 | 0.0074023 | 0.23728 | 2.8894 | 1686.2278 | 1.491 | 256.2825 | 3510.2017 |  | 1752.2715
26.93 | 0.71118 | 0.52833 | 0.18285 | 71.3539 | 0.68792 | 0.097096 | 0.0074044 | 0.23732 | 2.8895 | 1686.2201 | 1.491 | 256.2813 | 3510.2105 |  | 1752.2483
26.94 | 0.71117 | 0.52833 | 0.18284 | 71.3337 | 0.6878 | 0.097109 | 0.0074065 | 0.23735 | 2.8896 | 1686.2125 | 1.491 | 256.2802 | 3510.2194 |  | 1752.225
26.95 | 0.71116 | 0.52833 | 0.18283 | 71.3135 | 0.68768 | 0.097123 | 0.0074086 | 0.23738 | 2.8897 | 1686.2048 | 1.491 | 256.279 | 3510.2283 |  | 1752.2017
26.96 | 0.71116 | 0.52833 | 0.18283 | 71.2933 | 0.68756 | 0.097137 | 0.0074107 | 0.23742 | 2.8898 | 1686.1972 | 1.491 | 256.2778 | 3510.2371 |  | 1752.1784
26.97 | 0.71115 | 0.52833 | 0.18282 | 71.2731 | 0.68744 | 0.097151 | 0.0074128 | 0.23745 | 2.8899 | 1686.1895 | 1.491 | 256.2767 | 3510.246 |  | 1752.1552
26.98 | 0.71115 | 0.52833 | 0.18281 | 71.2529 | 0.68732 | 0.097164 | 0.0074149 | 0.23748 | 2.89 | 1686.1818 | 1.491 | 256.2755 | 3510.2549 |  | 1752.1319
26.99 | 0.71114 | 0.52833 | 0.18281 | 71.2328 | 0.6872 | 0.097178 | 0.007417 | 0.23752 | 2.8901 | 1686.1742 | 1.491 | 256.2743 | 3510.2637 |  | 1752.1087
27 | 0.71113 | 0.52833 | 0.1828 | 71.2126 | 0.68708 | 0.097192 | 0.0074191 | 0.23755 | 2.8902 | 1686.1665 | 1.491 | 256.2732 | 3510.2726 |  | 1752.0854
27.01 | 0.71113 | 0.52833 | 0.1828 | 71.1925 | 0.68696 | 0.097206 | 0.0074212 | 0.23759 | 2.8903 | 1686.1589 | 1.491 | 256.272 | 3510.2814 |  | 1752.0622
27.02 | 0.71112 | 0.52833 | 0.18279 | 71.1724 | 0.68684 | 0.097219 | 0.0074233 | 0.23762 | 2.8904 | 1686.1512 | 1.491 | 256.2709 | 3510.2903 |  | 1752.039
27.03 | 0.71111 | 0.52833 | 0.18278 | 71.1523 | 0.68672 | 0.097233 | 0.0074254 | 0.23765 | 2.8905 | 1686.1436 | 1.491 | 256.2697 | 3510.2991 |  | 1752.0158
27.04 | 0.71111 | 0.52833 | 0.18278 | 71.1322 | 0.6866 | 0.097247 | 0.0074275 | 0.23769 | 2.8906 | 1686.136 | 1.491 | 256.2686 | 3510.308 |  | 1751.9926
27.05 | 0.7111 | 0.52833 | 0.18277 | 71.1121 | 0.68648 | 0.09726 | 0.0074296 | 0.23772 | 2.8907 | 1686.1283 | 1.491 | 256.2674 | 3510.3168 |  | 1751.9694
27.06 | 0.7111 | 0.52833 | 0.18277 | 71.092 | 0.68635 | 0.097274 | 0.0074316 | 0.23775 | 2.8908 | 1686.1207 | 1.491 | 256.2662 | 3510.3257 |  | 1751.9462
27.07 | 0.71109 | 0.52833 | 0.18276 | 71.072 | 0.68623 | 0.097288 | 0.0074337 | 0.23779 | 2.8909 | 1686.113 | 1.491 | 256.2651 | 3510.3345 |  | 1751.923
27.08 | 0.71108 | 0.52833 | 0.18275 | 71.0519 | 0.68611 | 0.097302 | 0.0074358 | 0.23782 | 2.891 | 1686.1054 | 1.491 | 256.2639 | 3510.3434 |  | 1751.8998
27.09 | 0.71108 | 0.52833 | 0.18275 | 71.0319 | 0.68599 | 0.097315 | 0.0074379 | 0.23785 | 2.8911 | 1686.0978 | 1.491 | 256.2628 | 3510.3522 |  | 1751.8766
27.1 | 0.71107 | 0.52833 | 0.18274 | 71.0119 | 0.68587 | 0.097329 | 0.00744 | 0.23789 | 2.8912 | 1686.0901 | 1.491 | 256.2616 | 3510.361 |  | 1751.8535
27.11 | 0.71107 | 0.52833 | 0.18273 | 70.9918 | 0.68576 | 0.097343 | 0.0074421 | 0.23792 | 2.8912 | 1686.0825 | 1.491 | 256.2605 | 3510.3699 |  | 1751.8303
27.12 | 0.71106 | 0.52833 | 0.18273 | 70.9718 | 0.68564 | 0.097357 | 0.0074442 | 0.23795 | 2.8913 | 1686.0749 | 1.491 | 256.2593 | 3510.3787 |  | 1751.8072
27.13 | 0.71105 | 0.52833 | 0.18272 | 70.9519 | 0.68552 | 0.09737 | 0.0074463 | 0.23799 | 2.8914 | 1686.0673 | 1.491 | 256.2581 | 3510.3875 |  | 1751.784
27.14 | 0.71105 | 0.52833 | 0.18272 | 70.9319 | 0.6854 | 0.097384 | 0.0074484 | 0.23802 | 2.8915 | 1686.0596 | 1.491 | 256.257 | 3510.3963 |  | 1751.7609
27.15 | 0.71104 | 0.52833 | 0.18271 | 70.9119 | 0.68528 | 0.097398 | 0.0074505 | 0.23806 | 2.8916 | 1686.052 | 1.491 | 256.2558 | 3510.4052 |  | 1751.7378
27.16 | 0.71103 | 0.52833 | 0.1827 | 70.892 | 0.68516 | 0.097411 | 0.0074526 | 0.23809 | 2.8917 | 1686.0444 | 1.491 | 256.2547 | 3510.414 |  | 1751.7147
27.17 | 0.71103 | 0.52833 | 0.1827 | 70.872 | 0.68504 | 0.097425 | 0.0074547 | 0.23812 | 2.8918 | 1686.0368 | 1.491 | 256.2535 | 3510.4228 |  | 1751.6916
27.18 | 0.71102 | 0.52833 | 0.18269 | 70.8521 | 0.68492 | 0.097439 | 0.0074568 | 0.23816 | 2.8919 | 1686.0292 | 1.491 | 256.2524 | 3510.4316 |  | 1751.6685
27.19 | 0.71102 | 0.52833 | 0.18269 | 70.8322 | 0.6848 | 0.097452 | 0.0074589 | 0.23819 | 2.892 | 1686.0216 | 1.491 | 256.2512 | 3510.4404 |  | 1751.6454
27.2 | 0.71101 | 0.52833 | 0.18268 | 70.8123 | 0.68468 | 0.097466 | 0.007461 | 0.23822 | 2.8921 | 1686.014 | 1.491 | 256.2501 | 3510.4492 |  | 1751.6223
27.21 | 0.711 | 0.52833 | 0.18267 | 70.7924 | 0.68456 | 0.09748 | 0.0074631 | 0.23826 | 2.8922 | 1686.0064 | 1.491 | 256.2489 | 3510.458 |  | 1751.5992
27.22 | 0.711 | 0.52833 | 0.18267 | 70.7725 | 0.68444 | 0.097494 | 0.0074652 | 0.23829 | 2.8923 | 1685.9988 | 1.491 | 256.2478 | 3510.4668 |  | 1751.5762
27.23 | 0.71099 | 0.52833 | 0.18266 | 70.7526 | 0.68432 | 0.097507 | 0.0074673 | 0.23832 | 2.8924 | 1685.9912 | 1.491 | 256.2466 | 3510.4756 |  | 1751.5531
27.24 | 0.71099 | 0.52833 | 0.18265 | 70.7328 | 0.6842 | 0.097521 | 0.0074694 | 0.23836 | 2.8925 | 1685.9836 | 1.491 | 256.2454 | 3510.4844 |  | 1751.53
27.25 | 0.71098 | 0.52833 | 0.18265 | 70.7129 | 0.68408 | 0.097535 | 0.0074715 | 0.23839 | 2.8926 | 1685.976 | 1.491 | 256.2443 | 3510.4932 |  | 1751.507
27.26 | 0.71097 | 0.52833 | 0.18264 | 70.6931 | 0.68396 | 0.097548 | 0.0074736 | 0.23842 | 2.8927 | 1685.9684 | 1.491 | 256.2431 | 3510.502 |  | 1751.484
27.27 | 0.71097 | 0.52833 | 0.18264 | 70.6733 | 0.68385 | 0.097562 | 0.0074757 | 0.23846 | 2.8928 | 1685.9608 | 1.491 | 256.242 | 3510.5108 |  | 1751.4609
27.28 | 0.71096 | 0.52833 | 0.18263 | 70.6535 | 0.68373 | 0.097576 | 0.0074778 | 0.23849 | 2.8929 | 1685.9532 | 1.491 | 256.2408 | 3510.5196 |  | 1751.4379
27.29 | 0.71095 | 0.52833 | 0.18262 | 70.6337 | 0.68361 | 0.097589 | 0.0074799 | 0.23852 | 2.893 | 1685.9456 | 1.491 | 256.2397 | 3510.5284 |  | 1751.4149
27.3 | 0.71095 | 0.52833 | 0.18262 | 70.6139 | 0.68349 | 0.097603 | 0.007482 | 0.23856 | 2.8931 | 1685.938 | 1.491 | 256.2385 | 3510.5372 |  | 1751.3919
27.31 | 0.71094 | 0.52833 | 0.18261 | 70.5941 | 0.68337 | 0.097617 | 0.0074841 | 0.23859 | 2.8932 | 1685.9304 | 1.491 | 256.2374 | 3510.5459 |  | 1751.3689
27.32 | 0.71094 | 0.52833 | 0.18261 | 70.5743 | 0.68325 | 0.09763 | 0.0074862 | 0.23862 | 2.8933 | 1685.9228 | 1.491 | 256.2362 | 3510.5547 |  | 1751.3459
27.33 | 0.71093 | 0.52833 | 0.1826 | 70.5546 | 0.68313 | 0.097644 | 0.0074883 | 0.23866 | 2.8934 | 1685.9153 | 1.491 | 256.2351 | 3510.5635 |  | 1751.3229
27.34 | 0.71092 | 0.52833 | 0.18259 | 70.5348 | 0.68301 | 0.097658 | 0.0074904 | 0.23869 | 2.8935 | 1685.9077 | 1.491 | 256.2339 | 3510.5723 |  | 1751.2999
27.35 | 0.71092 | 0.52833 | 0.18259 | 70.5151 | 0.6829 | 0.097671 | 0.0074924 | 0.23872 | 2.8936 | 1685.9001 | 1.491 | 256.2328 | 3510.581 |  | 1751.277
27.36 | 0.71091 | 0.52833 | 0.18258 | 70.4954 | 0.68278 | 0.097685 | 0.0074945 | 0.23876 | 2.8937 | 1685.8925 | 1.491 | 256.2316 | 3510.5898 |  | 1751.254
27.37 | 0.71091 | 0.52833 | 0.18257 | 70.4757 | 0.68266 | 0.097699 | 0.0074966 | 0.23879 | 2.8938 | 1685.885 | 1.491 | 256.2305 | 3510.5986 |  | 1751.2311
27.38 | 0.7109 | 0.52833 | 0.18257 | 70.456 | 0.68254 | 0.097712 | 0.0074987 | 0.23882 | 2.8939 | 1685.8774 | 1.491 | 256.2294 | 3510.6073 |  | 1751.2081
27.39 | 0.71089 | 0.52833 | 0.18256 | 70.4363 | 0.68242 | 0.097726 | 0.0075008 | 0.23886 | 2.894 | 1685.8698 | 1.491 | 256.2282 | 3510.6161 |  | 1751.1852
27.4 | 0.71089 | 0.52833 | 0.18256 | 70.4166 | 0.6823 | 0.09774 | 0.0075029 | 0.23889 | 2.8941 | 1685.8622 | 1.491 | 256.2271 | 3510.6249 |  | 1751.1622
27.41 | 0.71088 | 0.52833 | 0.18255 | 70.397 | 0.68219 | 0.097753 | 0.007505 | 0.23892 | 2.8942 | 1685.8547 | 1.491 | 256.2259 | 3510.6336 |  | 1751.1393
27.42 | 0.71087 | 0.52833 | 0.18254 | 70.3773 | 0.68207 | 0.097767 | 0.0075071 | 0.23896 | 2.8943 | 1685.8471 | 1.491 | 256.2248 | 3510.6424 |  | 1751.1164
27.43 | 0.71087 | 0.52833 | 0.18254 | 70.3577 | 0.68195 | 0.097781 | 0.0075092 | 0.23899 | 2.8944 | 1685.8396 | 1.491 | 256.2236 | 3510.6511 |  | 1751.0935
27.44 | 0.71086 | 0.52833 | 0.18253 | 70.3381 | 0.68183 | 0.097794 | 0.0075113 | 0.23902 | 2.8945 | 1685.832 | 1.491 | 256.2225 | 3510.6599 |  | 1751.0706
27.45 | 0.71086 | 0.52833 | 0.18253 | 70.3185 | 0.68171 | 0.097808 | 0.0075134 | 0.23906 | 2.8946 | 1685.8245 | 1.491 | 256.2213 | 3510.6686 |  | 1751.0477
27.46 | 0.71085 | 0.52833 | 0.18252 | 70.2989 | 0.6816 | 0.097821 | 0.0075155 | 0.23909 | 2.8947 | 1685.8169 | 1.491 | 256.2202 | 3510.6774 |  | 1751.0248
27.47 | 0.71084 | 0.52833 | 0.18251 | 70.2793 | 0.68148 | 0.097835 | 0.0075176 | 0.23912 | 2.8948 | 1685.8093 | 1.491 | 256.219 | 3510.6861 |  | 1751.0019
27.48 | 0.71084 | 0.52833 | 0.18251 | 70.2597 | 0.68136 | 0.097849 | 0.0075197 | 0.23916 | 2.8948 | 1685.8018 | 1.491 | 256.2179 | 3510.6948 |  | 1750.9791
27.49 | 0.71083 | 0.52833 | 0.1825 | 70.2401 | 0.68124 | 0.097862 | 0.0075218 | 0.23919 | 2.8949 | 1685.7943 | 1.491 | 256.2168 | 3510.7036 |  | 1750.9562
27.5 | 0.71083 | 0.52833 | 0.1825 | 70.2206 | 0.68113 | 0.097876 | 0.0075239 | 0.23922 | 2.895 | 1685.7867 | 1.491 | 256.2156 | 3510.7123 |  | 1750.9333
27.51 | 0.71082 | 0.52833 | 0.18249 | 70.201 | 0.68101 | 0.09789 | 0.007526 | 0.23926 | 2.8951 | 1685.7792 | 1.491 | 256.2145 | 3510.721 |  | 1750.9105
27.52 | 0.71081 | 0.52833 | 0.18248 | 70.1815 | 0.68089 | 0.097903 | 0.0075281 | 0.23929 | 2.8952 | 1685.7716 | 1.491 | 256.2133 | 3510.7298 |  | 1750.8876
27.53 | 0.71081 | 0.52833 | 0.18248 | 70.162 | 0.68077 | 0.097917 | 0.0075302 | 0.23932 | 2.8953 | 1685.7641 | 1.491 | 256.2122 | 3510.7385 |  | 1750.8648
27.54 | 0.7108 | 0.52833 | 0.18247 | 70.1425 | 0.68066 | 0.09793 | 0.0075323 | 0.23936 | 2.8954 | 1685.7565 | 1.491 | 256.211 | 3510.7472 |  | 1750.842
27.55 | 0.7108 | 0.52833 | 0.18246 | 70.123 | 0.68054 | 0.097944 | 0.0075343 | 0.23939 | 2.8955 | 1685.749 | 1.491 | 256.2099 | 3510.7559 |  | 1750.8192
27.56 | 0.71079 | 0.52833 | 0.18246 | 70.1035 | 0.68042 | 0.097958 | 0.0075364 | 0.23942 | 2.8956 | 1685.7415 | 1.491 | 256.2088 | 3510.7647 |  | 1750.7964
27.57 | 0.71078 | 0.52833 | 0.18245 | 70.084 | 0.6803 | 0.097971 | 0.0075385 | 0.23946 | 2.8957 | 1685.734 | 1.491 | 256.2076 | 3510.7734 |  | 1750.7736
27.58 | 0.71078 | 0.52833 | 0.18245 | 70.0646 | 0.68019 | 0.097985 | 0.0075406 | 0.23949 | 2.8958 | 1685.7264 | 1.491 | 256.2065 | 3510.7821 |  | 1750.7508
27.59 | 0.71077 | 0.52833 | 0.18244 | 70.0451 | 0.68007 | 0.097998 | 0.0075427 | 0.23952 | 2.8959 | 1685.7189 | 1.491 | 256.2053 | 3510.7908 |  | 1750.728
27.6 | 0.71077 | 0.52833 | 0.18243 | 70.0257 | 0.67995 | 0.098012 | 0.0075448 | 0.23956 | 2.896 | 1685.7114 | 1.491 | 256.2042 | 3510.7995 |  | 1750.7052
27.61 | 0.71076 | 0.52833 | 0.18243 | 70.0062 | 0.67984 | 0.098026 | 0.0075469 | 0.23959 | 2.8961 | 1685.7039 | 1.491 | 256.203 | 3510.8082 |  | 1750.6824
27.62 | 0.71075 | 0.52833 | 0.18242 | 69.9868 | 0.67972 | 0.098039 | 0.007549 | 0.23962 | 2.8962 | 1685.6963 | 1.491 | 256.2019 | 3510.8169 |  | 1750.6596
27.63 | 0.71075 | 0.52833 | 0.18242 | 69.9674 | 0.6796 | 0.098053 | 0.0075511 | 0.23966 | 2.8963 | 1685.6888 | 1.491 | 256.2008 | 3510.8256 |  | 1750.6369
27.64 | 0.71074 | 0.52833 | 0.18241 | 69.948 | 0.67949 | 0.098066 | 0.0075532 | 0.23969 | 2.8964 | 1685.6813 | 1.491 | 256.1996 | 3510.8343 |  | 1750.6141
27.65 | 0.71073 | 0.52833 | 0.1824 | 69.9286 | 0.67937 | 0.09808 | 0.0075553 | 0.23972 | 2.8965 | 1685.6738 | 1.491 | 256.1985 | 3510.843 |  | 1750.5914
27.66 | 0.71073 | 0.52833 | 0.1824 | 69.9093 | 0.67925 | 0.098094 | 0.0075574 | 0.23976 | 2.8966 | 1685.6663 | 1.491 | 256.1973 | 3510.8517 |  | 1750.5687
27.67 | 0.71072 | 0.52833 | 0.18239 | 69.8899 | 0.67914 | 0.098107 | 0.0075595 | 0.23979 | 2.8967 | 1685.6588 | 1.491 | 256.1962 | 3510.8604 |  | 1750.5459
27.68 | 0.71072 | 0.52833 | 0.18239 | 69.8706 | 0.67902 | 0.098121 | 0.0075616 | 0.23982 | 2.8968 | 1685.6513 | 1.491 | 256.1951 | 3510.8691 |  | 1750.5232
27.69 | 0.71071 | 0.52833 | 0.18238 | 69.8512 | 0.6789 | 0.098134 | 0.0075637 | 0.23986 | 2.8969 | 1685.6438 | 1.491 | 256.1939 | 3510.8778 |  | 1750.5005
27.7 | 0.7107 | 0.52833 | 0.18237 | 69.8319 | 0.67879 | 0.098148 | 0.0075658 | 0.23989 | 2.897 | 1685.6363 | 1.491 | 256.1928 | 3510.8865 |  | 1750.4778
27.71 | 0.7107 | 0.52833 | 0.18237 | 69.8126 | 0.67867 | 0.098162 | 0.0075678 | 0.23992 | 2.8971 | 1685.6288 | 1.491 | 256.1917 | 3510.8952 |  | 1750.4551
27.72 | 0.71069 | 0.52833 | 0.18236 | 69.7933 | 0.67855 | 0.098175 | 0.0075699 | 0.23996 | 2.8972 | 1685.6213 | 1.491 | 256.1905 | 3510.9039 |  | 1750.4324
27.73 | 0.71069 | 0.52833 | 0.18236 | 69.774 | 0.67844 | 0.098189 | 0.007572 | 0.23999 | 2.8973 | 1685.6138 | 1.491 | 256.1894 | 3510.9125 |  | 1750.4097
27.74 | 0.71068 | 0.52833 | 0.18235 | 69.7547 | 0.67832 | 0.098202 | 0.0075741 | 0.24002 | 2.8974 | 1685.6063 | 1.491 | 256.1883 | 3510.9212 |  | 1750.387
27.75 | 0.71067 | 0.52833 | 0.18234 | 69.7354 | 0.67821 | 0.098216 | 0.0075762 | 0.24006 | 2.8975 | 1685.5988 | 1.491 | 256.1871 | 3510.9299 |  | 1750.3644
27.76 | 0.71067 | 0.52833 | 0.18234 | 69.7162 | 0.67809 | 0.098229 | 0.0075783 | 0.24009 | 2.8975 | 1685.5913 | 1.491 | 256.186 | 3510.9386 |  | 1750.3417
27.77 | 0.71066 | 0.52833 | 0.18233 | 69.6969 | 0.67797 | 0.098243 | 0.0075804 | 0.24012 | 2.8976 | 1685.5838 | 1.491 | 256.1848 | 3510.9472 |  | 1750.319
27.78 | 0.71066 | 0.52833 | 0.18233 | 69.6777 | 0.67786 | 0.098256 | 0.0075825 | 0.24015 | 2.8977 | 1685.5763 | 1.491 | 256.1837 | 3510.9559 |  | 1750.2964
27.79 | 0.71065 | 0.52833 | 0.18232 | 69.6585 | 0.67774 | 0.09827 | 0.0075846 | 0.24019 | 2.8978 | 1685.5688 | 1.491 | 256.1826 | 3510.9646 |  | 1750.2738
27.8 | 0.71064 | 0.52833 | 0.18231 | 69.6393 | 0.67762 | 0.098284 | 0.0075867 | 0.24022 | 2.8979 | 1685.5613 | 1.491 | 256.1814 | 3510.9732 |  | 1750.2511
27.81 | 0.71064 | 0.52833 | 0.18231 | 69.6201 | 0.67751 | 0.098297 | 0.0075888 | 0.24025 | 2.898 | 1685.5539 | 1.491 | 256.1803 | 3510.9819 |  | 1750.2285
27.82 | 0.71063 | 0.52833 | 0.1823 | 69.6009 | 0.67739 | 0.098311 | 0.0075909 | 0.24029 | 2.8981 | 1685.5464 | 1.491 | 256.1792 | 3510.9905 |  | 1750.2059
27.83 | 0.71063 | 0.52833 | 0.1823 | 69.5817 | 0.67728 | 0.098324 | 0.007593 | 0.24032 | 2.8982 | 1685.5389 | 1.491 | 256.178 | 3510.9992 |  | 1750.1833
27.84 | 0.71062 | 0.52833 | 0.18229 | 69.5625 | 0.67716 | 0.098338 | 0.0075951 | 0.24035 | 2.8983 | 1685.5314 | 1.491 | 256.1769 | 3511.0078 |  | 1750.1607
27.85 | 0.71061 | 0.52833 | 0.18228 | 69.5434 | 0.67705 | 0.098351 | 0.0075971 | 0.24039 | 2.8984 | 1685.524 | 1.491 | 256.1758 | 3511.0165 |  | 1750.1381
27.86 | 0.71061 | 0.52833 | 0.18228 | 69.5242 | 0.67693 | 0.098365 | 0.0075992 | 0.24042 | 2.8985 | 1685.5165 | 1.491 | 256.1746 | 3511.0251 |  | 1750.1155
27.87 | 0.7106 | 0.52833 | 0.18227 | 69.5051 | 0.67682 | 0.098378 | 0.0076013 | 0.24045 | 2.8986 | 1685.509 | 1.491 | 256.1735 | 3511.0338 |  | 1750.0929
27.88 | 0.7106 | 0.52833 | 0.18226 | 69.486 | 0.6767 | 0.098392 | 0.0076034 | 0.24049 | 2.8987 | 1685.5016 | 1.491 | 256.1724 | 3511.0424 |  | 1750.0703
27.89 | 0.71059 | 0.52833 | 0.18226 | 69.4669 | 0.67658 | 0.098405 | 0.0076055 | 0.24052 | 2.8988 | 1685.4941 | 1.491 | 256.1712 | 3511.0511 |  | 1750.0478
27.9 | 0.71058 | 0.52833 | 0.18225 | 69.4478 | 0.67647 | 0.098419 | 0.0076076 | 0.24055 | 2.8989 | 1685.4866 | 1.491 | 256.1701 | 3511.0597 |  | 1750.0252
27.91 | 0.71058 | 0.52833 | 0.18225 | 69.4287 | 0.67635 | 0.098433 | 0.0076097 | 0.24058 | 2.899 | 1685.4792 | 1.491 | 256.169 | 3511.0683 |  | 1750.0026
27.92 | 0.71057 | 0.52833 | 0.18224 | 69.4096 | 0.67624 | 0.098446 | 0.0076118 | 0.24062 | 2.8991 | 1685.4717 | 1.491 | 256.1679 | 3511.077 |  | 1749.9801
27.93 | 0.71057 | 0.52833 | 0.18223 | 69.3905 | 0.67612 | 0.09846 | 0.0076139 | 0.24065 | 2.8992 | 1685.4643 | 1.491 | 256.1667 | 3511.0856 |  | 1749.9576
27.94 | 0.71056 | 0.52833 | 0.18223 | 69.3715 | 0.67601 | 0.098473 | 0.007616 | 0.24068 | 2.8993 | 1685.4568 | 1.491 | 256.1656 | 3511.0942 |  | 1749.935
27.95 | 0.71055 | 0.52833 | 0.18222 | 69.3524 | 0.67589 | 0.098487 | 0.0076181 | 0.24072 | 2.8994 | 1685.4494 | 1.491 | 256.1645 | 3511.1029 |  | 1749.9125
27.96 | 0.71055 | 0.52833 | 0.18222 | 69.3334 | 0.67578 | 0.0985 | 0.0076202 | 0.24075 | 2.8995 | 1685.4419 | 1.491 | 256.1633 | 3511.1115 |  | 1749.89
27.97 | 0.71054 | 0.52833 | 0.18221 | 69.3144 | 0.67566 | 0.098514 | 0.0076222 | 0.24078 | 2.8996 | 1685.4345 | 1.491 | 256.1622 | 3511.1201 |  | 1749.8675
27.98 | 0.71054 | 0.52833 | 0.1822 | 69.2953 | 0.67555 | 0.098527 | 0.0076243 | 0.24082 | 2.8997 | 1685.427 | 1.491 | 256.1611 | 3511.1287 |  | 1749.845
27.99 | 0.71053 | 0.52833 | 0.1822 | 69.2763 | 0.67543 | 0.098541 | 0.0076264 | 0.24085 | 2.8997 | 1685.4196 | 1.491 | 256.1599 | 3511.1373 |  | 1749.8225
28 | 0.71052 | 0.52833 | 0.18219 | 69.2574 | 0.67532 | 0.098554 | 0.0076285 | 0.24088 | 2.8998 | 1685.4121 | 1.491 | 256.1588 | 3511.146 |  | 1749.8
28.01 | 0.71052 | 0.52833 | 0.18219 | 69.2384 | 0.6752 | 0.098568 | 0.0076306 | 0.24092 | 2.8999 | 1685.4047 | 1.491 | 256.1577 | 3511.1546 |  | 1749.7775
28.02 | 0.71051 | 0.52833 | 0.18218 | 69.2194 | 0.67509 | 0.098581 | 0.0076327 | 0.24095 | 2.9 | 1685.3971 | 1.491 | 256.1566 | 3511.1617 |  | 1749.7549
28.03 | 0.71051 | 0.52833 | 0.18217 | 69.2005 | 0.67497 | 0.098595 | 0.0076348 | 0.24098 | 2.9001 | 1685.3894 | 1.491 | 256.1554 | 3511.1665 |  | 1749.7322
28.04 | 0.7105 | 0.52833 | 0.18217 | 69.1815 | 0.67486 | 0.098608 | 0.0076369 | 0.24101 | 2.9002 | 1685.3817 | 1.491 | 256.1542 | 3511.1712 |  | 1749.7094
28.05 | 0.71049 | 0.52833 | 0.18216 | 69.1626 | 0.67475 | 0.098622 | 0.007639 | 0.24105 | 2.9003 | 1685.374 | 1.491 | 256.1531 | 3511.1759 |  | 1749.6867
28.06 | 0.71049 | 0.52833 | 0.18216 | 69.1436 | 0.67463 | 0.098635 | 0.0076411 | 0.24108 | 2.9004 | 1685.3663 | 1.491 | 256.1519 | 3511.1806 |  | 1749.6639
28.07 | 0.71048 | 0.52833 | 0.18215 | 69.1247 | 0.67452 | 0.098649 | 0.0076432 | 0.24111 | 2.9005 | 1685.3586 | 1.491 | 256.1507 | 3511.1853 |  | 1749.6412
28.08 | 0.71048 | 0.52833 | 0.18214 | 69.1058 | 0.6744 | 0.098662 | 0.0076452 | 0.24115 | 2.9006 | 1685.3508 | 1.491 | 256.1496 | 3511.19 |  | 1749.6185
28.09 | 0.71047 | 0.52833 | 0.18214 | 69.0869 | 0.67429 | 0.098676 | 0.0076473 | 0.24118 | 2.9007 | 1685.3431 | 1.491 | 256.1484 | 3511.1947 |  | 1749.5958
28.1 | 0.71046 | 0.52833 | 0.18213 | 69.0681 | 0.67417 | 0.098689 | 0.0076494 | 0.24121 | 2.9008 | 1685.3354 | 1.491 | 256.1472 | 3511.1995 |  | 1749.573
28.11 | 0.71046 | 0.52833 | 0.18213 | 69.0492 | 0.67406 | 0.098703 | 0.0076515 | 0.24124 | 2.9009 | 1685.3277 | 1.491 | 256.1461 | 3511.2042 |  | 1749.5503
28.12 | 0.71045 | 0.52833 | 0.18212 | 69.0303 | 0.67395 | 0.098716 | 0.0076536 | 0.24128 | 2.901 | 1685.32 | 1.491 | 256.1449 | 3511.2089 |  | 1749.5276
28.13 | 0.71045 | 0.52833 | 0.18212 | 69.0115 | 0.67383 | 0.09873 | 0.0076557 | 0.24131 | 2.9011 | 1685.3123 | 1.491 | 256.1437 | 3511.2136 |  | 1749.505
28.14 | 0.71044 | 0.52833 | 0.18211 | 68.9927 | 0.67372 | 0.098743 | 0.0076578 | 0.24134 | 2.9012 | 1685.3046 | 1.491 | 256.1426 | 3511.2183 |  | 1749.4823
28.15 | 0.71043 | 0.52833 | 0.1821 | 68.9738 | 0.6736 | 0.098757 | 0.0076599 | 0.24138 | 2.9013 | 1685.2969 | 1.491 | 256.1414 | 3511.223 |  | 1749.4596
28.16 | 0.71043 | 0.52833 | 0.1821 | 68.955 | 0.67349 | 0.09877 | 0.007662 | 0.24141 | 2.9014 | 1685.2892 | 1.491 | 256.1403 | 3511.2277 |  | 1749.4369
28.17 | 0.71042 | 0.52833 | 0.18209 | 68.9362 | 0.67338 | 0.098783 | 0.0076641 | 0.24144 | 2.9015 | 1685.2815 | 1.491 | 256.1391 | 3511.2324 |  | 1749.4143
28.18 | 0.71042 | 0.52833 | 0.18209 | 68.9174 | 0.67326 | 0.098797 | 0.0076661 | 0.24148 | 2.9016 | 1685.2739 | 1.491 | 256.1379 | 3511.2371 |  | 1749.3916
28.19 | 0.71041 | 0.52833 | 0.18208 | 68.8986 | 0.67315 | 0.09881 | 0.0076682 | 0.24151 | 2.9017 | 1685.2662 | 1.491 | 256.1368 | 3511.2418 |  | 1749.369
28.2 | 0.7104 | 0.52833 | 0.18207 | 68.8799 | 0.67303 | 0.098824 | 0.0076703 | 0.24154 | 2.9017 | 1685.2585 | 1.491 | 256.1356 | 3511.2465 |  | 1749.3463
28.21 | 0.7104 | 0.52833 | 0.18207 | 68.8611 | 0.67292 | 0.098837 | 0.0076724 | 0.24157 | 2.9018 | 1685.2508 | 1.491 | 256.1345 | 3511.2512 |  | 1749.3237
28.22 | 0.71039 | 0.52833 | 0.18206 | 68.8424 | 0.67281 | 0.098851 | 0.0076745 | 0.24161 | 2.9019 | 1685.2431 | 1.491 | 256.1333 | 3511.2559 |  | 1749.3011
28.23 | 0.71039 | 0.52833 | 0.18206 | 68.8236 | 0.67269 | 0.098864 | 0.0076766 | 0.24164 | 2.902 | 1685.2354 | 1.491 | 256.1321 | 3511.2606 |  | 1749.2785
28.24 | 0.71038 | 0.52833 | 0.18205 | 68.8049 | 0.67258 | 0.098878 | 0.0076787 | 0.24167 | 2.9021 | 1685.2278 | 1.491 | 256.131 | 3511.2653 |  | 1749.2559
28.25 | 0.71037 | 0.52833 | 0.18204 | 68.7862 | 0.67247 | 0.098891 | 0.0076808 | 0.24171 | 2.9022 | 1685.2201 | 1.491 | 256.1298 | 3511.2699 |  | 1749.2333
28.26 | 0.71037 | 0.52833 | 0.18204 | 68.7675 | 0.67235 | 0.098905 | 0.0076829 | 0.24174 | 2.9023 | 1685.2124 | 1.491 | 256.1287 | 3511.2746 |  | 1749.2107
28.27 | 0.71036 | 0.52833 | 0.18203 | 68.7488 | 0.67224 | 0.098918 | 0.007685 | 0.24177 | 2.9024 | 1685.2047 | 1.491 | 256.1275 | 3511.2793 |  | 1749.1881
28.28 | 0.71036 | 0.52833 | 0.18203 | 68.7301 | 0.67213 | 0.098932 | 0.007687 | 0.2418 | 2.9025 | 1685.1971 | 1.491 | 256.1263 | 3511.284 |  | 1749.1655
28.29 | 0.71035 | 0.52833 | 0.18202 | 68.7114 | 0.67201 | 0.098945 | 0.0076891 | 0.24184 | 2.9026 | 1685.1894 | 1.491 | 256.1252 | 3511.2887 |  | 1749.1429
28.3 | 0.71034 | 0.52833 | 0.18201 | 68.6927 | 0.6719 | 0.098958 | 0.0076912 | 0.24187 | 2.9027 | 1685.1818 | 1.491 | 256.124 | 3511.2934 |  | 1749.1204
28.31 | 0.71034 | 0.52833 | 0.18201 | 68.6741 | 0.67179 | 0.098972 | 0.0076933 | 0.2419 | 2.9028 | 1685.1741 | 1.491 | 256.1229 | 3511.2981 |  | 1749.0978
28.32 | 0.71033 | 0.52833 | 0.182 | 68.6555 | 0.67167 | 0.098985 | 0.0076954 | 0.24194 | 2.9029 | 1685.1664 | 1.491 | 256.1217 | 3511.3027 |  | 1749.0752
28.33 | 0.71033 | 0.52833 | 0.182 | 68.6368 | 0.67156 | 0.098999 | 0.0076975 | 0.24197 | 2.903 | 1685.1588 | 1.491 | 256.1206 | 3511.3074 |  | 1749.0527
28.34 | 0.71032 | 0.52833 | 0.18199 | 68.6182 | 0.67145 | 0.099012 | 0.0076996 | 0.242 | 2.9031 | 1685.1511 | 1.491 | 256.1194 | 3511.3121 |  | 1749.0302
28.35 | 0.71032 | 0.52833 | 0.18198 | 68.5996 | 0.67133 | 0.099026 | 0.0077017 | 0.24203 | 2.9032 | 1685.1435 | 1.491 | 256.1182 | 3511.3168 |  | 1749.0076
28.36 | 0.71031 | 0.52833 | 0.18198 | 68.581 | 0.67122 | 0.099039 | 0.0077038 | 0.24207 | 2.9033 | 1685.1358 | 1.491 | 256.1171 | 3511.3215 |  | 1748.9851
28.37 | 0.7103 | 0.52833 | 0.18197 | 68.5624 | 0.67111 | 0.099052 | 0.0077058 | 0.2421 | 2.9034 | 1685.1282 | 1.491 | 256.1159 | 3511.3261 |  | 1748.9626
28.38 | 0.7103 | 0.52833 | 0.18197 | 68.5438 | 0.671 | 0.099066 | 0.0077079 | 0.24213 | 2.9035 | 1685.1205 | 1.491 | 256.1148 | 3511.3308 |  | 1748.9401
28.39 | 0.71029 | 0.52833 | 0.18196 | 68.5253 | 0.67088 | 0.099079 | 0.00771 | 0.24217 | 2.9035 | 1685.1129 | 1.491 | 256.1136 | 3511.3355 |  | 1748.9176
28.4 | 0.71029 | 0.52833 | 0.18195 | 68.5067 | 0.67077 | 0.099093 | 0.0077121 | 0.2422 | 2.9036 | 1685.1052 | 1.491 | 256.1125 | 3511.3401 |  | 1748.8951
28.41 | 0.71028 | 0.52833 | 0.18195 | 68.4882 | 0.67066 | 0.099106 | 0.0077142 | 0.24223 | 2.9037 | 1685.0976 | 1.491 | 256.1113 | 3511.3448 |  | 1748.8726
28.42 | 0.71027 | 0.52833 | 0.18194 | 68.4696 | 0.67055 | 0.099119 | 0.0077163 | 0.24226 | 2.9038 | 1685.0899 | 1.491 | 256.1102 | 3511.3495 |  | 1748.8501
28.43 | 0.71027 | 0.52833 | 0.18194 | 68.4511 | 0.67043 | 0.099133 | 0.0077184 | 0.2423 | 2.9039 | 1685.0823 | 1.491 | 256.109 | 3511.3541 |  | 1748.8277
28.44 | 0.71026 | 0.52833 | 0.18193 | 68.4326 | 0.67032 | 0.099146 | 0.0077205 | 0.24233 | 2.904 | 1685.0747 | 1.491 | 256.1079 | 3511.3588 |  | 1748.8052
28.45 | 0.71026 | 0.52833 | 0.18193 | 68.4141 | 0.67021 | 0.09916 | 0.0077225 | 0.24236 | 2.9041 | 1685.067 | 1.491 | 256.1067 | 3511.3635 |  | 1748.7827
28.46 | 0.71025 | 0.52833 | 0.18192 | 68.3956 | 0.6701 | 0.099173 | 0.0077246 | 0.24239 | 2.9042 | 1685.0594 | 1.491 | 256.1055 | 3511.3681 |  | 1748.7603
28.47 | 0.71024 | 0.52833 | 0.18191 | 68.3771 | 0.66998 | 0.099187 | 0.0077267 | 0.24243 | 2.9043 | 1685.0518 | 1.491 | 256.1044 | 3511.3728 |  | 1748.7378
28.48 | 0.71024 | 0.52833 | 0.18191 | 68.3586 | 0.66987 | 0.0992 | 0.0077288 | 0.24246 | 2.9044 | 1685.0441 | 1.491 | 256.1032 | 3511.3775 |  | 1748.7154
28.49 | 0.71023 | 0.52833 | 0.1819 | 68.3402 | 0.66976 | 0.099213 | 0.0077309 | 0.24249 | 2.9045 | 1685.0365 | 1.491 | 256.1021 | 3511.3821 |  | 1748.693
28.5 | 0.71023 | 0.52833 | 0.1819 | 68.3217 | 0.66965 | 0.099227 | 0.007733 | 0.24253 | 2.9046 | 1685.0289 | 1.491 | 256.1009 | 3511.3868 |  | 1748.6706
28.51 | 0.71022 | 0.52833 | 0.18189 | 68.3033 | 0.66954 | 0.09924 | 0.0077351 | 0.24256 | 2.9047 | 1685.0213 | 1.491 | 256.0998 | 3511.3914 |  | 1748.6481
28.52 | 0.71021 | 0.52833 | 0.18188 | 68.2849 | 0.66942 | 0.099254 | 0.0077372 | 0.24259 | 2.9048 | 1685.0137 | 1.491 | 256.0986 | 3511.3961 |  | 1748.6257
28.53 | 0.71021 | 0.52833 | 0.18188 | 68.2664 | 0.66931 | 0.099267 | 0.0077392 | 0.24262 | 2.9049 | 1685.006 | 1.491 | 256.0975 | 3511.4008 |  | 1748.6033
28.54 | 0.7102 | 0.52833 | 0.18187 | 68.248 | 0.6692 | 0.09928 | 0.0077413 | 0.24266 | 2.905 | 1684.9984 | 1.491 | 256.0963 | 3511.4054 |  | 1748.5809
28.55 | 0.7102 | 0.52833 | 0.18187 | 68.2296 | 0.66909 | 0.099294 | 0.0077434 | 0.24269 | 2.9051 | 1684.9908 | 1.491 | 256.0952 | 3511.4101 |  | 1748.5586
28.56 | 0.71019 | 0.52833 | 0.18186 | 68.2112 | 0.66898 | 0.099307 | 0.0077455 | 0.24272 | 2.9051 | 1684.9832 | 1.491 | 256.094 | 3511.4147 |  | 1748.5362
28.57 | 0.71019 | 0.52833 | 0.18185 | 68.1929 | 0.66886 | 0.09932 | 0.0077476 | 0.24275 | 2.9052 | 1684.9756 | 1.491 | 256.0929 | 3511.4194 |  | 1748.5138
28.58 | 0.71018 | 0.52833 | 0.18185 | 68.1745 | 0.66875 | 0.099334 | 0.0077497 | 0.24279 | 2.9053 | 1684.968 | 1.491 | 256.0917 | 3511.424 |  | 1748.4914
28.59 | 0.71017 | 0.52833 | 0.18184 | 68.1561 | 0.66864 | 0.099347 | 0.0077518 | 0.24282 | 2.9054 | 1684.9604 | 1.491 | 256.0906 | 3511.4287 |  | 1748.4691
28.6 | 0.71017 | 0.52833 | 0.18184 | 68.1378 | 0.66853 | 0.099361 | 0.0077539 | 0.24285 | 2.9055 | 1684.9528 | 1.491 | 256.0894 | 3511.4333 |  | 1748.4467
28.61 | 0.71016 | 0.52833 | 0.18183 | 68.1195 | 0.66842 | 0.099374 | 0.0077559 | 0.24289 | 2.9056 | 1684.9452 | 1.491 | 256.0883 | 3511.4379 |  | 1748.4244
28.62 | 0.71016 | 0.52833 | 0.18183 | 68.1011 | 0.66831 | 0.099387 | 0.007758 | 0.24292 | 2.9057 | 1684.9376 | 1.491 | 256.0871 | 3511.4426 |  | 1748.402
28.63 | 0.71015 | 0.52833 | 0.18182 | 68.0828 | 0.66819 | 0.099401 | 0.0077601 | 0.24295 | 2.9058 | 1684.93 | 1.491 | 256.086 | 3511.4472 |  | 1748.3797
28.64 | 0.71014 | 0.52833 | 0.18181 | 68.0645 | 0.66808 | 0.099414 | 0.0077622 | 0.24298 | 2.9059 | 1684.9224 | 1.491 | 256.0849 | 3511.4519 |  | 1748.3574
28.65 | 0.71014 | 0.52833 | 0.18181 | 68.0462 | 0.66797 | 0.099427 | 0.0077643 | 0.24302 | 2.906 | 1684.9148 | 1.491 | 256.0837 | 3511.4565 |  | 1748.3351
28.66 | 0.71013 | 0.52833 | 0.1818 | 68.028 | 0.66786 | 0.099441 | 0.0077664 | 0.24305 | 2.9061 | 1684.9072 | 1.491 | 256.0826 | 3511.4611 |  | 1748.3128
28.67 | 0.71013 | 0.52833 | 0.1818 | 68.0097 | 0.66775 | 0.099454 | 0.0077685 | 0.24308 | 2.9062 | 1684.8996 | 1.491 | 256.0814 | 3511.4658 |  | 1748.2905
28.68 | 0.71012 | 0.52833 | 0.18179 | 67.9914 | 0.66764 | 0.099467 | 0.0077706 | 0.24311 | 2.9063 | 1684.892 | 1.491 | 256.0803 | 3511.4704 |  | 1748.2682
28.69 | 0.71011 | 0.52833 | 0.18178 | 67.9732 | 0.66753 | 0.099481 | 0.0077726 | 0.24315 | 2.9064 | 1684.8845 | 1.491 | 256.0791 | 3511.4751 |  | 1748.2459
28.7 | 0.71011 | 0.52833 | 0.18178 | 67.9549 | 0.66742 | 0.099494 | 0.0077747 | 0.24318 | 2.9065 | 1684.8769 | 1.491 | 256.078 | 3511.4797 |  | 1748.2236
28.71 | 0.7101 | 0.52833 | 0.18177 | 67.9367 | 0.66731 | 0.099508 | 0.0077768 | 0.24321 | 2.9066 | 1684.8693 | 1.491 | 256.0768 | 3511.4843 |  | 1748.2013
28.72 | 0.7101 | 0.52833 | 0.18177 | 67.9185 | 0.66719 | 0.099521 | 0.0077789 | 0.24324 | 2.9066 | 1684.8617 | 1.491 | 256.0757 | 3511.489 |  | 1748.1791
28.73 | 0.71009 | 0.52833 | 0.18176 | 67.9003 | 0.66708 | 0.099534 | 0.007781 | 0.24328 | 2.9067 | 1684.8541 | 1.491 | 256.0745 | 3511.4936 |  | 1748.1568
28.74 | 0.71009 | 0.52833 | 0.18175 | 67.8821 | 0.66697 | 0.099548 | 0.0077831 | 0.24331 | 2.9068 | 1684.8466 | 1.491 | 256.0734 | 3511.4982 |  | 1748.1346
28.75 | 0.71008 | 0.52833 | 0.18175 | 67.8639 | 0.66686 | 0.099561 | 0.0077852 | 0.24334 | 2.9069 | 1684.839 | 1.491 | 256.0723 | 3511.5028 |  | 1748.1123
28.76 | 0.71007 | 0.52833 | 0.18174 | 67.8457 | 0.66675 | 0.099574 | 0.0077872 | 0.24338 | 2.907 | 1684.8314 | 1.491 | 256.0711 | 3511.5075 |  | 1748.0901
28.77 | 0.71007 | 0.52833 | 0.18174 | 67.8275 | 0.66664 | 0.099588 | 0.0077893 | 0.24341 | 2.9071 | 1684.8239 | 1.491 | 256.07 | 3511.5121 |  | 1748.0678
28.78 | 0.71006 | 0.52833 | 0.18173 | 67.8094 | 0.66653 | 0.099601 | 0.0077914 | 0.24344 | 2.9072 | 1684.8163 | 1.491 | 256.0688 | 3511.5167 |  | 1748.0456
28.79 | 0.71006 | 0.52833 | 0.18173 | 67.7912 | 0.66642 | 0.099614 | 0.0077935 | 0.24347 | 2.9073 | 1684.8087 | 1.491 | 256.0677 | 3511.5213 |  | 1748.0234
28.8 | 0.71005 | 0.52833 | 0.18172 | 67.7731 | 0.66631 | 0.099628 | 0.0077956 | 0.24351 | 2.9074 | 1684.8012 | 1.491 | 256.0665 | 3511.526 |  | 1748.0012
28.81 | 0.71004 | 0.52833 | 0.18171 | 67.755 | 0.6662 | 0.099641 | 0.0077977 | 0.24354 | 2.9075 | 1684.7936 | 1.491 | 256.0654 | 3511.5306 |  | 1747.979
28.82 | 0.71004 | 0.52833 | 0.18171 | 67.7368 | 0.66609 | 0.099654 | 0.0077998 | 0.24357 | 2.9076 | 1684.786 | 1.491 | 256.0643 | 3511.5352 |  | 1747.9568
28.83 | 0.71003 | 0.52833 | 0.1817 | 67.7187 | 0.66598 | 0.099668 | 0.0078018 | 0.2436 | 2.9077 | 1684.7785 | 1.491 | 256.0631 | 3511.5398 |  | 1747.9346
28.84 | 0.71003 | 0.52833 | 0.1817 | 67.7006 | 0.66587 | 0.099681 | 0.0078039 | 0.24364 | 2.9078 | 1684.7709 | 1.491 | 256.062 | 3511.5444 |  | 1747.9124
28.85 | 0.71002 | 0.52833 | 0.18169 | 67.6826 | 0.66576 | 0.099694 | 0.007806 | 0.24367 | 2.9079 | 1684.7634 | 1.491 | 256.0608 | 3511.549 |  | 1747.8902
28.86 | 0.71002 | 0.52833 | 0.18168 | 67.6645 | 0.66565 | 0.099707 | 0.0078081 | 0.2437 | 2.908 | 1684.7558 | 1.491 | 256.0597 | 3511.5537 |  | 1747.8681
28.87 | 0.71001 | 0.52833 | 0.18168 | 67.6464 | 0.66554 | 0.099721 | 0.0078102 | 0.24373 | 2.908 | 1684.7483 | 1.491 | 256.0586 | 3511.5583 |  | 1747.8459
28.88 | 0.71 | 0.52833 | 0.18167 | 67.6284 | 0.66543 | 0.099734 | 0.0078123 | 0.24377 | 2.9081 | 1684.7407 | 1.491 | 256.0574 | 3511.5629 |  | 1747.8238
28.89 | 0.71 | 0.52833 | 0.18167 | 67.6103 | 0.66532 | 0.099747 | 0.0078144 | 0.2438 | 2.9082 | 1684.7332 | 1.491 | 256.0563 | 3511.5675 |  | 1747.8016
28.9 | 0.70999 | 0.52833 | 0.18166 | 67.5923 | 0.66521 | 0.099761 | 0.0078164 | 0.24383 | 2.9083 | 1684.7257 | 1.491 | 256.0551 | 3511.5721 |  | 1747.7795
28.91 | 0.70999 | 0.52833 | 0.18166 | 67.5743 | 0.6651 | 0.099774 | 0.0078185 | 0.24386 | 2.9084 | 1684.7181 | 1.491 | 256.054 | 3511.5767 |  | 1747.7573
28.92 | 0.70998 | 0.52833 | 0.18165 | 67.5562 | 0.66499 | 0.099787 | 0.0078206 | 0.2439 | 2.9085 | 1684.7106 | 1.491 | 256.0529 | 3511.5813 |  | 1747.7352
28.93 | 0.70998 | 0.52833 | 0.18164 | 67.5382 | 0.66488 | 0.099801 | 0.0078227 | 0.24393 | 2.9086 | 1684.703 | 1.491 | 256.0517 | 3511.5859 |  | 1747.7131
28.94 | 0.70997 | 0.52833 | 0.18164 | 67.5202 | 0.66477 | 0.099814 | 0.0078248 | 0.24396 | 2.9087 | 1684.6955 | 1.491 | 256.0506 | 3511.5905 |  | 1747.691
28.95 | 0.70996 | 0.52833 | 0.18163 | 67.5023 | 0.66466 | 0.099827 | 0.0078269 | 0.24399 | 2.9088 | 1684.688 | 1.491 | 256.0495 | 3511.5951 |  | 1747.6689
28.96 | 0.70996 | 0.52833 | 0.18163 | 67.4843 | 0.66455 | 0.09984 | 0.0078289 | 0.24403 | 2.9089 | 1684.6804 | 1.491 | 256.0483 | 3511.5997 |  | 1747.6468
28.97 | 0.70995 | 0.52833 | 0.18162 | 67.4663 | 0.66444 | 0.099854 | 0.007831 | 0.24406 | 2.909 | 1684.6729 | 1.491 | 256.0472 | 3511.6043 |  | 1747.6247
28.98 | 0.70995 | 0.52833 | 0.18162 | 67.4484 | 0.66433 | 0.099867 | 0.0078331 | 0.24409 | 2.9091 | 1684.6654 | 1.491 | 256.046 | 3511.6089 |  | 1747.6026
28.99 | 0.70994 | 0.52833 | 0.18161 | 67.4304 | 0.66422 | 0.09988 | 0.0078352 | 0.24412 | 2.9092 | 1684.6579 | 1.491 | 256.0449 | 3511.6135 |  | 1747.5805
29 | 0.70993 | 0.52833 | 0.1816 | 67.4125 | 0.66411 | 0.099894 | 0.0078373 | 0.24416 | 2.9093 | 1684.6504 | 1.491 | 256.0438 | 3511.6181 |  | 1747.5584
29.01 | 0.70993 | 0.52833 | 0.1816 | 67.3946 | 0.664 | 0.099907 | 0.0078394 | 0.24419 | 2.9093 | 1684.6428 | 1.491 | 256.0426 | 3511.6227 |  | 1747.5364
29.02 | 0.70992 | 0.52833 | 0.18159 | 67.3767 | 0.66389 | 0.09992 | 0.0078415 | 0.24422 | 2.9094 | 1684.6353 | 1.491 | 256.0415 | 3511.6273 |  | 1747.5143
29.03 | 0.70992 | 0.52833 | 0.18159 | 67.3588 | 0.66378 | 0.099933 | 0.0078435 | 0.24425 | 2.9095 | 1684.6278 | 1.491 | 256.0404 | 3511.6319 |  | 1747.4923
29.04 | 0.70991 | 0.52833 | 0.18158 | 67.3409 | 0.66367 | 0.099947 | 0.0078456 | 0.24429 | 2.9096 | 1684.6203 | 1.491 | 256.0392 | 3511.6365 |  | 1747.4702
29.05 | 0.70991 | 0.52833 | 0.18157 | 67.323 | 0.66356 | 0.09996 | 0.0078477 | 0.24432 | 2.9097 | 1684.6128 | 1.491 | 256.0381 | 3511.6411 |  | 1747.4482
29.06 | 0.7099 | 0.52833 | 0.18157 | 67.3051 | 0.66345 | 0.099973 | 0.0078498 | 0.24435 | 2.9098 | 1684.6053 | 1.491 | 256.037 | 3511.6457 |  | 1747.4262
29.07 | 0.70989 | 0.52833 | 0.18156 | 67.2872 | 0.66334 | 0.099987 | 0.0078519 | 0.24438 | 2.9099 | 1684.5978 | 1.491 | 256.0358 | 3511.6503 |  | 1747.4041
29.08 | 0.70989 | 0.52833 | 0.18156 | 67.2694 | 0.66323 | 0.1 | 0.007854 | 0.24442 | 2.91 | 1684.5903 | 1.491 | 256.0347 | 3511.6548 |  | 1747.3821
29.09 | 0.70988 | 0.52833 | 0.18155 | 67.2515 | 0.66312 | 0.10001 | 0.007856 | 0.24445 | 2.9101 | 1684.5827 | 1.491 | 256.0336 | 3511.6594 |  | 1747.3601
29.1 | 0.70988 | 0.52833 | 0.18155 | 67.2337 | 0.66302 | 0.10003 | 0.0078581 | 0.24448 | 2.9102 | 1684.5752 | 1.491 | 256.0324 | 3511.664 |  | 1747.3381
29.11 | 0.70987 | 0.52833 | 0.18154 | 67.2159 | 0.66291 | 0.10004 | 0.0078602 | 0.24451 | 2.9103 | 1684.5677 | 1.491 | 256.0313 | 3511.6686 |  | 1747.3161
29.12 | 0.70986 | 0.52833 | 0.18153 | 67.1981 | 0.6628 | 0.10005 | 0.0078623 | 0.24455 | 2.9104 | 1684.5602 | 1.491 | 256.0302 | 3511.6732 |  | 1747.2941
29.13 | 0.70986 | 0.52833 | 0.18153 | 67.1803 | 0.66269 | 0.10007 | 0.0078644 | 0.24458 | 2.9105 | 1684.5528 | 1.491 | 256.029 | 3511.6778 |  | 1747.2721
29.14 | 0.70985 | 0.52833 | 0.18152 | 67.1625 | 0.66258 | 0.10008 | 0.0078665 | 0.24461 | 2.9106 | 1684.5453 | 1.491 | 256.0279 | 3511.6823 |  | 1747.2502
29.15 | 0.70985 | 0.52833 | 0.18152 | 67.1447 | 0.66247 | 0.10009 | 0.0078685 | 0.24464 | 2.9106 | 1684.5378 | 1.491 | 256.0268 | 3511.6869 |  | 1747.2282
29.16 | 0.70984 | 0.52833 | 0.18151 | 67.1269 | 0.66236 | 0.10011 | 0.0078706 | 0.24467 | 2.9107 | 1684.5303 | 1.491 | 256.0256 | 3511.6915 |  | 1747.2062
29.17 | 0.70984 | 0.52833 | 0.18151 | 67.1092 | 0.66225 | 0.10012 | 0.0078727 | 0.24471 | 2.9108 | 1684.5228 | 1.491 | 256.0245 | 3511.6961 |  | 1747.1843
29.18 | 0.70983 | 0.52833 | 0.1815 | 67.0914 | 0.66215 | 0.10013 | 0.0078748 | 0.24474 | 2.9109 | 1684.5153 | 1.491 | 256.0234 | 3511.7006 |  | 1747.1623
29.19 | 0.70982 | 0.52833 | 0.18149 | 67.0737 | 0.66204 | 0.10015 | 0.0078769 | 0.24477 | 2.911 | 1684.5078 | 1.491 | 256.0222 | 3511.7052 |  | 1747.1404
29.2 | 0.70982 | 0.52833 | 0.18149 | 67.0559 | 0.66193 | 0.10016 | 0.007879 | 0.2448 | 2.9111 | 1684.5003 | 1.491 | 256.0211 | 3511.7098 |  | 1747.1185
29.21 | 0.70981 | 0.52833 | 0.18148 | 67.0382 | 0.66182 | 0.10017 | 0.007881 | 0.24484 | 2.9112 | 1684.4929 | 1.491 | 256.02 | 3511.7144 |  | 1747.0965
29.22 | 0.70981 | 0.52833 | 0.18148 | 67.0205 | 0.66171 | 0.10019 | 0.0078831 | 0.24487 | 2.9113 | 1684.4854 | 1.491 | 256.0189 | 3511.7189 |  | 1747.0746
29.23 | 0.7098 | 0.52833 | 0.18147 | 67.0028 | 0.6616 | 0.1002 | 0.0078852 | 0.2449 | 2.9114 | 1684.4779 | 1.491 | 256.0177 | 3511.7235 |  | 1747.0527
29.24 | 0.7098 | 0.52833 | 0.18146 | 66.9851 | 0.66149 | 0.10021 | 0.0078873 | 0.24493 | 2.9115 | 1684.4704 | 1.491 | 256.0166 | 3511.7281 |  | 1747.0308
29.25 | 0.70979 | 0.52833 | 0.18146 | 66.9674 | 0.66139 | 0.10023 | 0.0078894 | 0.24497 | 2.9116 | 1684.463 | 1.491 | 256.0155 | 3511.7326 |  | 1747.0089
29.26 | 0.70978 | 0.52833 | 0.18145 | 66.9498 | 0.66128 | 0.10024 | 0.0078915 | 0.245 | 2.9117 | 1684.4555 | 1.491 | 256.0143 | 3511.7372 |  | 1746.987
29.27 | 0.70978 | 0.52833 | 0.18145 | 66.9321 | 0.66117 | 0.10025 | 0.0078935 | 0.24503 | 2.9118 | 1684.448 | 1.491 | 256.0132 | 3511.7418 |  | 1746.9651
29.28 | 0.70977 | 0.52833 | 0.18144 | 66.9144 | 0.66106 | 0.10026 | 0.0078956 | 0.24506 | 2.9118 | 1684.4406 | 1.491 | 256.0121 | 3511.7463 |  | 1746.9432
29.29 | 0.70977 | 0.52833 | 0.18144 | 66.8968 | 0.66095 | 0.10028 | 0.0078977 | 0.2451 | 2.9119 | 1684.4331 | 1.491 | 256.011 | 3511.7509 |  | 1746.9214
29.3 | 0.70976 | 0.52833 | 0.18143 | 66.8792 | 0.66085 | 0.10029 | 0.0078998 | 0.24513 | 2.912 | 1684.4256 | 1.491 | 256.0098 | 3511.7554 |  | 1746.8995
29.31 | 0.70976 | 0.52833 | 0.18142 | 66.8615 | 0.66074 | 0.1003 | 0.0079019 | 0.24516 | 2.9121 | 1684.4182 | 1.491 | 256.0087 | 3511.76 |  | 1746.8776
29.32 | 0.70975 | 0.52833 | 0.18142 | 66.8439 | 0.66063 | 0.10032 | 0.0079039 | 0.24519 | 2.9122 | 1684.4107 | 1.491 | 256.0076 | 3511.7646 |  | 1746.8558
29.33 | 0.70974 | 0.52833 | 0.18141 | 66.8263 | 0.66052 | 0.10033 | 0.007906 | 0.24522 | 2.9123 | 1684.4033 | 1.491 | 256.0065 | 3511.7691 |  | 1746.8339
29.34 | 0.70974 | 0.52833 | 0.18141 | 66.8087 | 0.66041 | 0.10034 | 0.0079081 | 0.24526 | 2.9124 | 1684.3958 | 1.491 | 256.0053 | 3511.7737 |  | 1746.8121
29.35 | 0.70973 | 0.52833 | 0.1814 | 66.7911 | 0.66031 | 0.10036 | 0.0079102 | 0.24529 | 2.9125 | 1684.3884 | 1.491 | 256.0042 | 3511.7782 |  | 1746.7903
29.36 | 0.70973 | 0.52833 | 0.1814 | 66.7736 | 0.6602 | 0.10037 | 0.0079123 | 0.24532 | 2.9126 | 1684.3809 | 1.491 | 256.0031 | 3511.7828 |  | 1746.7685
29.37 | 0.70972 | 0.52833 | 0.18139 | 66.756 | 0.66009 | 0.10038 | 0.0079144 | 0.24535 | 2.9127 | 1684.3735 | 1.491 | 256.002 | 3511.7873 |  | 1746.7466
29.38 | 0.70972 | 0.52833 | 0.18138 | 66.7384 | 0.65998 | 0.1004 | 0.0079164 | 0.24539 | 2.9128 | 1684.366 | 1.491 | 256.0008 | 3511.7919 |  | 1746.7248
29.39 | 0.70971 | 0.52833 | 0.18138 | 66.7209 | 0.65988 | 0.10041 | 0.0079185 | 0.24542 | 2.9129 | 1684.3586 | 1.491 | 255.9997 | 3511.7964 |  | 1746.703
29.4 | 0.7097 | 0.52833 | 0.18137 | 66.7034 | 0.65977 | 0.10042 | 0.0079206 | 0.24545 | 2.9129 | 1684.3511 | 1.491 | 255.9986 | 3511.801 |  | 1746.6812
29.41 | 0.7097 | 0.52833 | 0.18137 | 66.6858 | 0.65966 | 0.10044 | 0.0079227 | 0.24548 | 2.913 | 1684.3437 | 1.491 | 255.9975 | 3511.8055 |  | 1746.6594
29.42 | 0.70969 | 0.52833 | 0.18136 | 66.6683 | 0.65955 | 0.10045 | 0.0079248 | 0.24551 | 2.9131 | 1684.3362 | 1.491 | 255.9963 | 3511.8101 |  | 1746.6376
29.43 | 0.70969 | 0.52833 | 0.18136 | 66.6508 | 0.65945 | 0.10046 | 0.0079268 | 0.24555 | 2.9132 | 1684.3288 | 1.491 | 255.9952 | 3511.8146 |  | 1746.6159
29.44 | 0.70968 | 0.52833 | 0.18135 | 66.6333 | 0.65934 | 0.10048 | 0.0079289 | 0.24558 | 2.9133 | 1684.3214 | 1.491 | 255.9941 | 3511.8192 |  | 1746.5941
29.45 | 0.70968 | 0.52833 | 0.18134 | 66.6158 | 0.65923 | 0.10049 | 0.007931 | 0.24561 | 2.9134 | 1684.3139 | 1.491 | 255.993 | 3511.8237 |  | 1746.5723
29.46 | 0.70967 | 0.52833 | 0.18134 | 66.5984 | 0.65912 | 0.1005 | 0.0079331 | 0.24564 | 2.9135 | 1684.3065 | 1.491 | 255.9918 | 3511.8282 |  | 1746.5506
29.47 | 0.70966 | 0.52833 | 0.18133 | 66.5809 | 0.65902 | 0.10052 | 0.0079352 | 0.24568 | 2.9136 | 1684.2991 | 1.491 | 255.9907 | 3511.8328 |  | 1746.5288
29.48 | 0.70966 | 0.52833 | 0.18133 | 66.5634 | 0.65891 | 0.10053 | 0.0079373 | 0.24571 | 2.9137 | 1684.2917 | 1.491 | 255.9896 | 3511.8373 |  | 1746.5071
29.49 | 0.70965 | 0.52833 | 0.18132 | 66.546 | 0.6588 | 0.10054 | 0.0079393 | 0.24574 | 2.9138 | 1684.2842 | 1.491 | 255.9885 | 3511.8419 |  | 1746.4853
29.5 | 0.70965 | 0.52833 | 0.18132 | 66.5285 | 0.6587 | 0.10056 | 0.0079414 | 0.24577 | 2.9139 | 1684.2768 | 1.491 | 255.9874 | 3511.8464 |  | 1746.4636
29.51 | 0.70964 | 0.52833 | 0.18131 | 66.5111 | 0.65859 | 0.10057 | 0.0079435 | 0.2458 | 2.914 | 1684.2694 | 1.491 | 255.9862 | 3511.8509 |  | 1746.4419
29.52 | 0.70964 | 0.52833 | 0.1813 | 66.4937 | 0.65848 | 0.10058 | 0.0079456 | 0.24584 | 2.914 | 1684.262 | 1.491 | 255.9851 | 3511.8555 |  | 1746.4202
29.53 | 0.70963 | 0.52833 | 0.1813 | 66.4763 | 0.65837 | 0.10059 | 0.0079477 | 0.24587 | 2.9141 | 1684.2545 | 1.491 | 255.984 | 3511.86 |  | 1746.3985
29.54 | 0.70962 | 0.52833 | 0.18129 | 66.4589 | 0.65827 | 0.10061 | 0.0079497 | 0.2459 | 2.9142 | 1684.2471 | 1.491 | 255.9829 | 3511.8645 |  | 1746.3767
29.55 | 0.70962 | 0.52833 | 0.18129 | 66.4415 | 0.65816 | 0.10062 | 0.0079518 | 0.24593 | 2.9143 | 1684.2397 | 1.491 | 255.9818 | 3511.8691 |  | 1746.3551
29.56 | 0.70961 | 0.52833 | 0.18128 | 66.4241 | 0.65805 | 0.10063 | 0.0079539 | 0.24597 | 2.9144 | 1684.2323 | 1.491 | 255.9806 | 3511.8736 |  | 1746.3334
29.57 | 0.70961 | 0.52833 | 0.18128 | 66.4067 | 0.65795 | 0.10065 | 0.007956 | 0.246 | 2.9145 | 1684.2249 | 1.491 | 255.9795 | 3511.8781 |  | 1746.3117
29.58 | 0.7096 | 0.52833 | 0.18127 | 66.3894 | 0.65784 | 0.10066 | 0.0079581 | 0.24603 | 2.9146 | 1684.2175 | 1.491 | 255.9784 | 3511.8826 |  | 1746.29
29.59 | 0.7096 | 0.52833 | 0.18126 | 66.372 | 0.65773 | 0.10067 | 0.0079601 | 0.24606 | 2.9147 | 1684.2101 | 1.491 | 255.9773 | 3511.8872 |  | 1746.2683
29.6 | 0.70959 | 0.52833 | 0.18126 | 66.3547 | 0.65763 | 0.10069 | 0.0079622 | 0.24609 | 2.9148 | 1684.2027 | 1.491 | 255.9762 | 3511.8917 |  | 1746.2467
29.61 | 0.70958 | 0.52833 | 0.18125 | 66.3374 | 0.65752 | 0.1007 | 0.0079643 | 0.24613 | 2.9149 | 1684.1953 | 1.491 | 255.975 | 3511.8962 |  | 1746.225
29.62 | 0.70958 | 0.52833 | 0.18125 | 66.32 | 0.65741 | 0.10071 | 0.0079664 | 0.24616 | 2.915 | 1684.1879 | 1.491 | 255.9739 | 3511.9007 |  | 1746.2034
29.63 | 0.70957 | 0.52833 | 0.18124 | 66.3027 | 0.65731 | 0.10073 | 0.0079685 | 0.24619 | 2.9151 | 1684.1805 | 1.491 | 255.9728 | 3511.9053 |  | 1746.1817
29.64 | 0.70957 | 0.52833 | 0.18124 | 66.2854 | 0.6572 | 0.10074 | 0.0079705 | 0.24622 | 2.9151 | 1684.1731 | 1.491 | 255.9717 | 3511.9098 |  | 1746.1601
29.65 | 0.70956 | 0.52833 | 0.18123 | 66.2681 | 0.6571 | 0.10075 | 0.0079726 | 0.24626 | 2.9152 | 1684.1657 | 1.491 | 255.9706 | 3511.9143 |  | 1746.1384
29.66 | 0.70956 | 0.52833 | 0.18123 | 66.2508 | 0.65699 | 0.10077 | 0.0079747 | 0.24629 | 2.9153 | 1684.1583 | 1.491 | 255.9695 | 3511.9188 |  | 1746.1168
29.67 | 0.70955 | 0.52833 | 0.18122 | 66.2336 | 0.65688 | 0.10078 | 0.0079768 | 0.24632 | 2.9154 | 1684.1509 | 1.491 | 255.9683 | 3511.9233 |  | 1746.0952
29.68 | 0.70954 | 0.52833 | 0.18121 | 66.2163 | 0.65678 | 0.10079 | 0.0079789 | 0.24635 | 2.9155 | 1684.1435 | 1.491 | 255.9672 | 3511.9278 |  | 1746.0736
29.69 | 0.70954 | 0.52833 | 0.18121 | 66.199 | 0.65667 | 0.10081 | 0.0079809 | 0.24638 | 2.9156 | 1684.1361 | 1.491 | 255.9661 | 3511.9324 |  | 1746.052
29.7 | 0.70953 | 0.52833 | 0.1812 | 66.1818 | 0.65657 | 0.10082 | 0.007983 | 0.24642 | 2.9157 | 1684.1288 | 1.491 | 255.965 | 3511.9369 |  | 1746.0304
29.71 | 0.70953 | 0.52833 | 0.1812 | 66.1646 | 0.65646 | 0.10083 | 0.0079851 | 0.24645 | 2.9158 | 1684.1214 | 1.491 | 255.9639 | 3511.9414 |  | 1746.0088
29.72 | 0.70952 | 0.52833 | 0.18119 | 66.1473 | 0.65635 | 0.10084 | 0.0079872 | 0.24648 | 2.9159 | 1684.114 | 1.491 | 255.9628 | 3511.9459 |  | 1745.9872
29.73 | 0.70952 | 0.52833 | 0.18119 | 66.1301 | 0.65625 | 0.10086 | 0.0079893 | 0.24651 | 2.916 | 1684.1066 | 1.491 | 255.9617 | 3511.9504 |  | 1745.9656
29.74 | 0.70951 | 0.52833 | 0.18118 | 66.1129 | 0.65614 | 0.10087 | 0.0079913 | 0.24654 | 2.9161 | 1684.0992 | 1.491 | 255.9605 | 3511.9549 |  | 1745.9441
29.75 | 0.70951 | 0.52833 | 0.18117 | 66.0957 | 0.65604 | 0.10088 | 0.0079934 | 0.24658 | 2.9161 | 1684.0919 | 1.491 | 255.9594 | 3511.9594 |  | 1745.9225
29.76 | 0.7095 | 0.52833 | 0.18117 | 66.0785 | 0.65593 | 0.1009 | 0.0079955 | 0.24661 | 2.9162 | 1684.0845 | 1.491 | 255.9583 | 3511.9639 |  | 1745.9009
29.77 | 0.70949 | 0.52833 | 0.18116 | 66.0613 | 0.65582 | 0.10091 | 0.0079976 | 0.24664 | 2.9163 | 1684.0771 | 1.491 | 255.9572 | 3511.9684 |  | 1745.8794
29.78 | 0.70949 | 0.52833 | 0.18116 | 66.0442 | 0.65572 | 0.10092 | 0.0079997 | 0.24667 | 2.9164 | 1684.0698 | 1.491 | 255.9561 | 3511.9729 |  | 1745.8578
29.79 | 0.70948 | 0.52833 | 0.18115 | 66.027 | 0.65561 | 0.10094 | 0.0080017 | 0.2467 | 2.9165 | 1684.0624 | 1.491 | 255.955 | 3511.9774 |  | 1745.8363
29.8 | 0.70948 | 0.52833 | 0.18115 | 66.0099 | 0.65551 | 0.10095 | 0.0080038 | 0.24674 | 2.9166 | 1684.055 | 1.491 | 255.9539 | 3511.9819 |  | 1745.8148
29.81 | 0.70947 | 0.52833 | 0.18114 | 65.9927 | 0.6554 | 0.10096 | 0.0080059 | 0.24677 | 2.9167 | 1684.0477 | 1.491 | 255.9528 | 3511.9864 |  | 1745.7933
29.82 | 0.70947 | 0.52833 | 0.18113 | 65.9756 | 0.6553 | 0.10098 | 0.008008 | 0.2468 | 2.9168 | 1684.0403 | 1.491 | 255.9516 | 3511.9909 |  | 1745.7717
29.83 | 0.70946 | 0.52833 | 0.18113 | 65.9585 | 0.65519 | 0.10099 | 0.0080101 | 0.24683 | 2.9169 | 1684.0329 | 1.491 | 255.9505 | 3511.9954 |  | 1745.7502
29.84 | 0.70945 | 0.52833 | 0.18112 | 65.9413 | 0.65509 | 0.101 | 0.0080121 | 0.24686 | 2.917 | 1684.0256 | 1.491 | 255.9494 | 3511.9999 |  | 1745.7287
29.85 | 0.70945 | 0.52833 | 0.18112 | 65.9242 | 0.65498 | 0.10101 | 0.0080142 | 0.2469 | 2.9171 | 1684.0182 | 1.491 | 255.9483 | 3512.0044 |  | 1745.7072
29.86 | 0.70944 | 0.52833 | 0.18111 | 65.9071 | 0.65487 | 0.10103 | 0.0080163 | 0.24693 | 2.9171 | 1684.0109 | 1.491 | 255.9472 | 3512.0089 |  | 1745.6857
29.87 | 0.70944 | 0.52833 | 0.18111 | 65.8901 | 0.65477 | 0.10104 | 0.0080184 | 0.24696 | 2.9172 | 1684.0035 | 1.491 | 255.9461 | 3512.0134 |  | 1745.6642
29.88 | 0.70943 | 0.52833 | 0.1811 | 65.873 | 0.65466 | 0.10105 | 0.0080204 | 0.24699 | 2.9173 | 1683.9962 | 1.491 | 255.945 | 3512.0179 |  | 1745.6428
29.89 | 0.70943 | 0.52833 | 0.1811 | 65.8559 | 0.65456 | 0.10107 | 0.0080225 | 0.24702 | 2.9174 | 1683.9888 | 1.491 | 255.9439 | 3512.0224 |  | 1745.6213
29.9 | 0.70942 | 0.52833 | 0.18109 | 65.8389 | 0.65445 | 0.10108 | 0.0080246 | 0.24706 | 2.9175 | 1683.9815 | 1.491 | 255.9428 | 3512.0269 |  | 1745.5998
29.91 | 0.70941 | 0.52833 | 0.18108 | 65.8218 | 0.65435 | 0.10109 | 0.0080267 | 0.24709 | 2.9176 | 1683.9741 | 1.491 | 255.9417 | 3512.0314 |  | 1745.5784
29.92 | 0.70941 | 0.52833 | 0.18108 | 65.8048 | 0.65424 | 0.10111 | 0.0080288 | 0.24712 | 2.9177 | 1683.9668 | 1.491 | 255.9405 | 3512.0359 |  | 1745.5569
29.93 | 0.7094 | 0.52833 | 0.18107 | 65.7877 | 0.65414 | 0.10112 | 0.0080308 | 0.24715 | 2.9178 | 1683.9594 | 1.491 | 255.9394 | 3512.0403 |  | 1745.5355
29.94 | 0.7094 | 0.52833 | 0.18107 | 65.7707 | 0.65403 | 0.10113 | 0.0080329 | 0.24718 | 2.9179 | 1683.9521 | 1.491 | 255.9383 | 3512.0448 |  | 1745.514
29.95 | 0.70939 | 0.52833 | 0.18106 | 65.7537 | 0.65393 | 0.10115 | 0.008035 | 0.24722 | 2.918 | 1683.9448 | 1.491 | 255.9372 | 3512.0493 |  | 1745.4926
29.96 | 0.70939 | 0.52833 | 0.18106 | 65.7367 | 0.65382 | 0.10116 | 0.0080371 | 0.24725 | 2.9181 | 1683.9374 | 1.491 | 255.9361 | 3512.0538 |  | 1745.4712
29.97 | 0.70938 | 0.52833 | 0.18105 | 65.7197 | 0.65372 | 0.10117 | 0.0080392 | 0.24728 | 2.9181 | 1683.9301 | 1.491 | 255.935 | 3512.0583 |  | 1745.4497
29.98 | 0.70938 | 0.52833 | 0.18104 | 65.7027 | 0.65361 | 0.10119 | 0.0080412 | 0.24731 | 2.9182 | 1683.9228 | 1.491 | 255.9339 | 3512.0627 |  | 1745.4283
29.99 | 0.70937 | 0.52833 | 0.18104 | 65.6858 | 0.65351 | 0.1012 | 0.0080433 | 0.24734 | 2.9183 | 1683.9154 | 1.491 | 255.9328 | 3512.0672 |  | 1745.4069
30 | 0.70936 | 0.52833 | 0.18103 | 65.6688 | 0.65341 | 0.10121 | 0.0080454 | 0.24738 | 2.9184 | 1683.9081 | 1.491 | 255.9317 | 3512.0717 |  | 1745.3855