## Tabelle1
t [s] | m_tot [kg/s] | m_o [kg/s] | m_f [kg/s] | G_o [kg/(s*m^2)] | r [mm/s] | D_p [mm] | A_p [mm^2] | A_b [mm^2] | OF [] | cstar [m/s] | CF_perfect [] | Isp_perfect [s] | T_chamber [K] | l_grain [mm] | F [N]
0 | 0.75795 | 0.53034 | 0.22761 | 400 | 2.0031 | 0.041087 | 0.0013258 | 0.09939 | 2.33 | 1715.8 | 1.4908 | 260.7441 | 3353.36 | 770 | 1900
0.01 | 0.75326 | 0.53034 | 0.22292 | 399.2211 | 2.0007 | 0.041127 | 0.0013284 | 0.099487 | 2.379 | 1715.5098 | 1.4908 | 260.7054 | 3381.686 |  | 1887.9248
0.02 | 0.75321 | 0.53034 | 0.22287 | 398.4454 | 1.9982 | 0.041167 | 0.001331 | 0.099584 | 2.3796 | 1715.5043 | 1.4908 | 260.7042 | 3381.9875 |  | 1887.7883
0.03 | 0.75316 | 0.53034 | 0.22282 | 397.6729 | 1.9958 | 0.041207 | 0.0013336 | 0.09968 | 2.3801 | 1715.4975 | 1.4908 | 260.7031 | 3382.2864 |  | 1887.6508 | 1794.4624
0.04 | 0.75311 | 0.53034 | 0.22277 | 396.9036 | 1.9934 | 0.041247 | 0.0013362 | 0.099777 | 2.3807 | 1715.4864 | 1.4908 | 260.702 | 3382.5779 |  | 1887.5088
0.05 | 0.75305 | 0.53034 | 0.22272 | 396.1374 | 1.9911 | 0.041287 | 0.0013388 | 0.099873 | 2.3812 | 1715.4754 | 1.4908 | 260.7009 | 3382.8689 |  | 1887.3672
0.06 | 0.753 | 0.53034 | 0.22266 | 395.3744 | 1.9887 | 0.041326 | 0.0013414 | 0.09997 | 2.3818 | 1715.4644 | 1.4908 | 260.6997 | 3383.1593 |  | 1887.226
0.07 | 0.75295 | 0.53034 | 0.22261 | 394.6144 | 1.9863 | 0.041366 | 0.0013439 | 0.10007 | 2.3823 | 1715.4534 | 1.4908 | 260.6986 | 3383.4491 |  | 1887.0851
0.08 | 0.7529 | 0.53034 | 0.22256 | 393.8576 | 1.9839 | 0.041406 | 0.0013465 | 0.10016 | 2.3829 | 1715.4424 | 1.4908 | 260.6975 | 3383.7384 |  | 1886.9445
0.09 | 0.75285 | 0.53034 | 0.22251 | 393.1038 | 1.9816 | 0.041446 | 0.0013491 | 0.10026 | 2.3834 | 1715.4314 | 1.4908 | 260.6964 | 3384.0271 |  | 1886.8042
0.1 | 0.7528 | 0.53034 | 0.22246 | 392.3531 | 1.9792 | 0.041485 | 0.0013517 | 0.10035 | 2.384 | 1715.4205 | 1.4908 | 260.6953 | 3384.3152 |  | 1886.6643
0.11 | 0.75275 | 0.53034 | 0.22241 | 391.6054 | 1.9769 | 0.041525 | 0.0013543 | 0.10045 | 2.3845 | 1715.4096 | 1.4908 | 260.6941 | 3384.6028 |  | 1886.5247
0.12 | 0.7527 | 0.53034 | 0.22236 | 390.8607 | 1.9746 | 0.041564 | 0.0013568 | 0.10055 | 2.3851 | 1715.3987 | 1.4908 | 260.693 | 3384.8899 |  | 1886.3854
0.13 | 0.75265 | 0.53034 | 0.22231 | 390.119 | 1.9723 | 0.041604 | 0.0013594 | 0.10064 | 2.3856 | 1715.3878 | 1.4908 | 260.6919 | 3385.1764 |  | 1886.2464
0.14 | 0.7526 | 0.53034 | 0.22226 | 389.3803 | 1.9699 | 0.041643 | 0.001362 | 0.10074 | 2.3862 | 1715.3769 | 1.4908 | 260.6908 | 3385.4624 |  | 1886.1078
0.15 | 0.75254 | 0.53034 | 0.22221 | 388.6446 | 1.9676 | 0.041683 | 0.0013646 | 0.10083 | 2.3867 | 1715.3661 | 1.4908 | 260.6897 | 3385.7478 |  | 1885.9695
0.16 | 0.75249 | 0.53034 | 0.22216 | 387.9118 | 1.9653 | 0.041722 | 0.0013672 | 0.10093 | 2.3872 | 1715.3553 | 1.4908 | 260.6886 | 3386.0327 |  | 1885.8315
0.17 | 0.75244 | 0.53034 | 0.22211 | 387.1819 | 1.963 | 0.041761 | 0.0013697 | 0.10102 | 2.3878 | 1715.3445 | 1.4908 | 260.6875 | 3386.3171 |  | 1885.6938
0.18 | 0.75239 | 0.53034 | 0.22206 | 386.4549 | 1.9607 | 0.041801 | 0.0013723 | 0.10112 | 2.3883 | 1715.3337 | 1.4908 | 260.6864 | 3386.6009 |  | 1885.5565
0.19 | 0.75234 | 0.53034 | 0.22201 | 385.7308 | 1.9585 | 0.04184 | 0.0013749 | 0.10121 | 2.3889 | 1715.323 | 1.4908 | 260.6853 | 3386.8842 |  | 1885.4194
0.2 | 0.75229 | 0.53034 | 0.22196 | 385.0096 | 1.9562 | 0.041879 | 0.0013775 | 0.10131 | 2.3894 | 1715.3123 | 1.4908 | 260.6842 | 3387.1669 |  | 1885.2827
0.21 | 0.75224 | 0.53034 | 0.22191 | 384.2913 | 1.9539 | 0.041918 | 0.00138 | 0.1014 | 2.3899 | 1715.3016 | 1.4908 | 260.6831 | 3387.4492 |  | 1885.1463
0.22 | 0.7522 | 0.53034 | 0.22186 | 383.5758 | 1.9517 | 0.041957 | 0.0013826 | 0.1015 | 2.3905 | 1715.2909 | 1.4908 | 260.6816 | 3387.7231 |  | 1885.0102
0.23 | 0.75215 | 0.53034 | 0.22181 | 382.8631 | 1.9494 | 0.041996 | 0.0013852 | 0.10159 | 2.391 | 1715.2802 | 1.4908 | 260.6799 | 3387.9952 |  | 1884.8744
0.24 | 0.7521 | 0.53034 | 0.22176 | 382.1532 | 1.9472 | 0.042035 | 0.0013878 | 0.10168 | 2.3915 | 1715.2695 | 1.4908 | 260.6783 | 3388.2668 |  | 1884.7389
0.25 | 0.75205 | 0.53034 | 0.22171 | 381.4461 | 1.9449 | 0.042074 | 0.0013903 | 0.10178 | 2.3921 | 1715.2589 | 1.4908 | 260.6767 | 3388.5379 |  | 1884.6037
0.26 | 0.752 | 0.53034 | 0.22166 | 380.7417 | 1.9427 | 0.042113 | 0.0013929 | 0.10187 | 2.3926 | 1715.2483 | 1.4908 | 260.6751 | 3388.8085 |  | 1884.4689
0.27 | 0.75195 | 0.53034 | 0.22161 | 380.0401 | 1.9405 | 0.042152 | 0.0013955 | 0.10197 | 2.3931 | 1715.2377 | 1.4908 | 260.6735 | 3389.0786 |  | 1884.3343
0.28 | 0.7519 | 0.53034 | 0.22156 | 379.3413 | 1.9383 | 0.042191 | 0.0013981 | 0.10206 | 2.3936 | 1715.2271 | 1.4908 | 260.6718 | 3389.3482 |  | 1884.2001
0.29 | 0.75185 | 0.53034 | 0.22151 | 378.6451 | 1.9361 | 0.042229 | 0.0014006 | 0.10215 | 2.3942 | 1715.2166 | 1.4908 | 260.6702 | 3389.6173 |  | 1884.0661
0.3 | 0.7518 | 0.53034 | 0.22146 | 377.9517 | 1.9339 | 0.042268 | 0.0014032 | 0.10225 | 2.3947 | 1715.206 | 1.4908 | 260.6686 | 3389.8859 |  | 1883.9324
0.31 | 0.75175 | 0.53034 | 0.22142 | 377.261 | 1.9317 | 0.042307 | 0.0014058 | 0.10234 | 2.3952 | 1715.1955 | 1.4908 | 260.667 | 3390.154 |  | 1883.7991
0.32 | 0.75171 | 0.53034 | 0.22137 | 376.5729 | 1.9295 | 0.042345 | 0.0014083 | 0.10243 | 2.3957 | 1715.185 | 1.4908 | 260.6654 | 3390.4217 |  | 1883.666
0.33 | 0.75166 | 0.53034 | 0.22132 | 375.8875 | 1.9273 | 0.042384 | 0.0014109 | 0.10253 | 2.3963 | 1715.1746 | 1.4908 | 260.6638 | 3390.6888 |  | 1883.5333
0.34 | 0.75161 | 0.53034 | 0.22127 | 375.2047 | 1.9252 | 0.042423 | 0.0014135 | 0.10262 | 2.3968 | 1715.1641 | 1.4908 | 260.6622 | 3390.9555 |  | 1883.4008
0.35 | 0.75156 | 0.53034 | 0.22122 | 374.5245 | 1.923 | 0.042461 | 0.001416 | 0.10271 | 2.3973 | 1715.1537 | 1.4908 | 260.6606 | 3391.2216 |  | 1883.2686
0.36 | 0.75151 | 0.53034 | 0.22117 | 373.847 | 1.9208 | 0.0425 | 0.0014186 | 0.10281 | 2.3978 | 1715.1432 | 1.4908 | 260.659 | 3391.4873 |  | 1883.1368
0.37 | 0.75146 | 0.53034 | 0.22113 | 373.172 | 1.9187 | 0.042538 | 0.0014212 | 0.1029 | 2.3984 | 1715.1328 | 1.4908 | 260.6574 | 3391.7525 |  | 1883.0052
0.38 | 0.75142 | 0.53034 | 0.22108 | 372.4997 | 1.9165 | 0.042576 | 0.0014237 | 0.10299 | 2.3989 | 1715.1225 | 1.4908 | 260.6558 | 3392.0172 |  | 1882.8739
0.39 | 0.75137 | 0.53034 | 0.22103 | 371.8299 | 1.9144 | 0.042615 | 0.0014263 | 0.10309 | 2.3994 | 1715.1121 | 1.4908 | 260.6542 | 3392.2815 |  | 1882.7429
0.4 | 0.75132 | 0.53034 | 0.22098 | 371.1626 | 1.9123 | 0.042653 | 0.0014289 | 0.10318 | 2.3999 | 1715.1018 | 1.4908 | 260.6527 | 3392.5453 |  | 1882.6122
0.41 | 0.75127 | 0.53034 | 0.22093 | 370.4979 | 1.9101 | 0.042691 | 0.0014314 | 0.10327 | 2.4004 | 1715.0914 | 1.4908 | 260.6511 | 3392.8022 |  | 1882.4871
0.42 | 0.75123 | 0.53034 | 0.22089 | 369.8357 | 1.908 | 0.042729 | 0.001434 | 0.10336 | 2.4009 | 1715.0811 | 1.4908 | 260.6495 | 3393.0573 |  | 1882.3635
0.43 | 0.75118 | 0.53034 | 0.22084 | 369.176 | 1.9059 | 0.042768 | 0.0014365 | 0.10346 | 2.4015 | 1715.0708 | 1.4908 | 260.6479 | 3393.3119 |  | 1882.2401
0.44 | 0.75113 | 0.53034 | 0.22079 | 368.5188 | 1.9038 | 0.042806 | 0.0014391 | 0.10355 | 2.402 | 1715.0606 | 1.4908 | 260.6464 | 3393.5661 |  | 1882.117
0.45 | 0.75108 | 0.53034 | 0.22075 | 367.864 | 1.9017 | 0.042844 | 0.0014417 | 0.10364 | 2.4025 | 1715.0503 | 1.4908 | 260.6448 | 3393.8198 |  | 1881.9942
0.46 | 0.75104 | 0.53034 | 0.2207 | 367.2118 | 1.8996 | 0.042882 | 0.0014442 | 0.10373 | 2.403 | 1715.0401 | 1.4908 | 260.6432 | 3394.0731 |  | 1881.8717
0.47 | 0.75099 | 0.53034 | 0.22065 | 366.562 | 1.8975 | 0.04292 | 0.0014468 | 0.10382 | 2.4035 | 1715.0299 | 1.4908 | 260.6417 | 3394.326 |  | 1881.7494
0.48 | 0.75094 | 0.53034 | 0.22061 | 365.9146 | 1.8955 | 0.042958 | 0.0014494 | 0.10392 | 2.404 | 1715.0197 | 1.4908 | 260.6401 | 3394.5784 |  | 1881.6274
0.49 | 0.7509 | 0.53034 | 0.22056 | 365.2696 | 1.8934 | 0.042996 | 0.0014519 | 0.10401 | 2.4045 | 1715.0095 | 1.4908 | 260.6386 | 3394.8303 |  | 1881.5056
0.5 | 0.75085 | 0.53034 | 0.22051 | 364.627 | 1.8913 | 0.043034 | 0.0014545 | 0.1041 | 2.405 | 1714.9993 | 1.4909 | 260.637 | 3395.0818 |  | 1881.3841
0.51 | 0.7508 | 0.53034 | 0.22047 | 363.9869 | 1.8893 | 0.043071 | 0.001457 | 0.10419 | 2.4055 | 1714.9892 | 1.4909 | 260.6355 | 3395.3329 |  | 1881.2629
0.52 | 0.75076 | 0.53034 | 0.22042 | 363.3491 | 1.8872 | 0.043109 | 0.0014596 | 0.10428 | 2.406 | 1714.9791 | 1.4909 | 260.6339 | 3395.5835 |  | 1881.1419
0.53 | 0.75071 | 0.53034 | 0.22037 | 362.7136 | 1.8852 | 0.043147 | 0.0014621 | 0.10437 | 2.4066 | 1714.9689 | 1.4909 | 260.6324 | 3395.8337 |  | 1881.0212
0.54 | 0.75066 | 0.53034 | 0.22033 | 362.0806 | 1.8831 | 0.043185 | 0.0014647 | 0.10446 | 2.4071 | 1714.9589 | 1.4909 | 260.6308 | 3396.0834 |  | 1880.9008
0.55 | 0.75062 | 0.53034 | 0.22028 | 361.4498 | 1.8811 | 0.043222 | 0.0014673 | 0.10456 | 2.4076 | 1714.9488 | 1.4909 | 260.6293 | 3396.3327 |  | 1880.7806
0.56 | 0.75057 | 0.53034 | 0.22023 | 360.8214 | 1.8791 | 0.04326 | 0.0014698 | 0.10465 | 2.4081 | 1714.9387 | 1.4909 | 260.6277 | 3396.5816 |  | 1880.6607
0.57 | 0.75053 | 0.53034 | 0.22019 | 360.1953 | 1.877 | 0.043297 | 0.0014724 | 0.10474 | 2.4086 | 1714.9287 | 1.4909 | 260.6262 | 3396.8301 |  | 1880.541
0.58 | 0.75048 | 0.53034 | 0.22014 | 359.5715 | 1.875 | 0.043335 | 0.0014749 | 0.10483 | 2.4091 | 1714.9187 | 1.4909 | 260.6247 | 3397.0781 |  | 1880.4216
0.59 | 0.75044 | 0.53034 | 0.2201 | 358.95 | 1.873 | 0.043373 | 0.0014775 | 0.10492 | 2.4096 | 1714.9087 | 1.4909 | 260.6231 | 3397.3257 |  | 1880.3024
0.6 | 0.75039 | 0.53034 | 0.22005 | 358.3308 | 1.871 | 0.04341 | 0.00148 | 0.10501 | 2.4101 | 1714.8987 | 1.4909 | 260.6216 | 3397.5717 |  | 1880.1827
0.61 | 0.75034 | 0.53034 | 0.22001 | 357.7138 | 1.869 | 0.043447 | 0.0014826 | 0.1051 | 2.4106 | 1714.8887 | 1.4909 | 260.6201 | 3397.8105 |  | 1880.0578
0.62 | 0.7503 | 0.53034 | 0.21996 | 357.0991 | 1.867 | 0.043485 | 0.0014851 | 0.10519 | 2.4111 | 1714.8788 | 1.4909 | 260.6186 | 3398.0488 |  | 1879.9331
0.63 | 0.75025 | 0.53034 | 0.21992 | 356.4866 | 1.865 | 0.043522 | 0.0014877 | 0.10528 | 2.4116 | 1714.8688 | 1.4909 | 260.617 | 3398.2868 |  | 1879.8087
0.64 | 0.75021 | 0.53034 | 0.21987 | 355.8763 | 1.8631 | 0.043559 | 0.0014902 | 0.10537 | 2.4121 | 1714.8589 | 1.4909 | 260.6155 | 3398.5243 |  | 1879.6845
0.65 | 0.75016 | 0.53034 | 0.21982 | 355.2683 | 1.8611 | 0.043597 | 0.0014928 | 0.10546 | 2.4125 | 1714.849 | 1.4909 | 260.614 | 3398.7614 |  | 1879.5606
0.66 | 0.75012 | 0.53034 | 0.21978 | 354.6624 | 1.8591 | 0.043634 | 0.0014953 | 0.10555 | 2.413 | 1714.8391 | 1.4909 | 260.6125 | 3398.9981 |  | 1879.437
0.67 | 0.75007 | 0.53034 | 0.21973 | 354.0587 | 1.8571 | 0.043671 | 0.0014979 | 0.10564 | 2.4135 | 1714.8293 | 1.4909 | 260.611 | 3399.2344 |  | 1879.3136
0.68 | 0.75003 | 0.53034 | 0.21969 | 353.4572 | 1.8552 | 0.043708 | 0.0015004 | 0.10573 | 2.414 | 1714.8194 | 1.4909 | 260.6095 | 3399.4704 |  | 1879.1905
0.69 | 0.74998 | 0.53034 | 0.21965 | 352.8579 | 1.8532 | 0.043745 | 0.001503 | 0.10582 | 2.4145 | 1714.8096 | 1.4909 | 260.608 | 3399.7059 |  | 1879.0677
0.7 | 0.74994 | 0.53034 | 0.2196 | 352.2607 | 1.8513 | 0.043782 | 0.0015055 | 0.10591 | 2.415 | 1714.7998 | 1.4909 | 260.6065 | 3399.941 |  | 1878.9451
0.71 | 0.74989 | 0.53034 | 0.21956 | 351.6657 | 1.8494 | 0.043819 | 0.0015081 | 0.106 | 2.4155 | 1714.79 | 1.4909 | 260.605 | 3400.1757 |  | 1878.8227
0.72 | 0.74985 | 0.53034 | 0.21951 | 351.0727 | 1.8474 | 0.043856 | 0.0015106 | 0.10609 | 2.416 | 1714.7802 | 1.4909 | 260.6035 | 3400.41 |  | 1878.7006
0.73 | 0.74981 | 0.53034 | 0.21947 | 350.4819 | 1.8455 | 0.043893 | 0.0015132 | 0.10618 | 2.4165 | 1714.7704 | 1.4909 | 260.602 | 3400.6439 |  | 1878.5788
0.74 | 0.74976 | 0.53034 | 0.21942 | 349.8932 | 1.8436 | 0.04393 | 0.0015157 | 0.10627 | 2.417 | 1714.7606 | 1.4909 | 260.6005 | 3400.8774 |  | 1878.4572
0.75 | 0.74972 | 0.53034 | 0.21938 | 349.3066 | 1.8417 | 0.043967 | 0.0015183 | 0.10636 | 2.4175 | 1714.7509 | 1.4909 | 260.599 | 3401.1106 |  | 1878.3358
0.76 | 0.74967 | 0.53034 | 0.21933 | 348.7221 | 1.8397 | 0.044004 | 0.0015208 | 0.10645 | 2.4179 | 1714.7412 | 1.4909 | 260.5975 | 3401.3433 |  | 1878.2147
0.77 | 0.74963 | 0.53034 | 0.21929 | 348.1397 | 1.8378 | 0.044041 | 0.0015233 | 0.10654 | 2.4184 | 1714.7315 | 1.4909 | 260.596 | 3401.5757 |  | 1878.0939
0.78 | 0.74959 | 0.53034 | 0.21925 | 347.5593 | 1.8359 | 0.044078 | 0.0015259 | 0.10662 | 2.4189 | 1714.7218 | 1.4909 | 260.5946 | 3401.8076 |  | 1877.9733
0.79 | 0.74954 | 0.53034 | 0.2192 | 346.9809 | 1.834 | 0.044114 | 0.0015284 | 0.10671 | 2.4194 | 1714.7121 | 1.4909 | 260.5931 | 3402.0392 |  | 1877.8529
0.8 | 0.7495 | 0.53034 | 0.21916 | 346.4046 | 1.8322 | 0.044151 | 0.001531 | 0.1068 | 2.4199 | 1714.7025 | 1.4909 | 260.5916 | 3402.2704 |  | 1877.7328
0.81 | 0.74945 | 0.53034 | 0.21912 | 345.8303 | 1.8303 | 0.044188 | 0.0015335 | 0.10689 | 2.4204 | 1714.6893 | 1.4909 | 260.5898 | 3402.4962 |  | 1877.6091
0.82 | 0.74941 | 0.53034 | 0.21907 | 345.2581 | 1.8284 | 0.044224 | 0.0015361 | 0.10698 | 2.4208 | 1714.6748 | 1.4909 | 260.5878 | 3402.7199 |  | 1877.4842
0.83 | 0.74937 | 0.53034 | 0.21903 | 344.6878 | 1.8265 | 0.044261 | 0.0015386 | 0.10707 | 2.4213 | 1714.6604 | 1.4909 | 260.5859 | 3402.9432 |  | 1877.3595
0.84 | 0.74932 | 0.53034 | 0.21899 | 344.1195 | 1.8247 | 0.044297 | 0.0015411 | 0.10716 | 2.4218 | 1714.6461 | 1.4909 | 260.5839 | 3403.1662 |  | 1877.2352
0.85 | 0.74928 | 0.53034 | 0.21894 | 343.5533 | 1.8228 | 0.044334 | 0.0015437 | 0.10724 | 2.4223 | 1714.6317 | 1.4909 | 260.5819 | 3403.3888 |  | 1877.111
0.86 | 0.74924 | 0.53034 | 0.2189 | 342.9889 | 1.8209 | 0.04437 | 0.0015462 | 0.10733 | 2.4228 | 1714.6174 | 1.4909 | 260.58 | 3403.611 |  | 1876.9871
0.87 | 0.74919 | 0.53034 | 0.21886 | 342.4266 | 1.8191 | 0.044407 | 0.0015488 | 0.10742 | 2.4232 | 1714.603 | 1.4909 | 260.5781 | 3403.8328 |  | 1876.8635
0.88 | 0.74915 | 0.53034 | 0.21881 | 341.8662 | 1.8172 | 0.044443 | 0.0015513 | 0.10751 | 2.4237 | 1714.5888 | 1.4909 | 260.5761 | 3404.0543 |  | 1876.7401
0.89 | 0.74911 | 0.53034 | 0.21877 | 341.3077 | 1.8154 | 0.044479 | 0.0015538 | 0.1076 | 2.4242 | 1714.5745 | 1.4909 | 260.5742 | 3404.2755 |  | 1876.617
0.9 | 0.74907 | 0.53034 | 0.21873 | 340.7512 | 1.8136 | 0.044516 | 0.0015564 | 0.10768 | 2.4247 | 1714.5602 | 1.4909 | 260.5722 | 3404.4962 |  | 1876.4941
0.91 | 0.74902 | 0.53034 | 0.21868 | 340.1966 | 1.8117 | 0.044552 | 0.0015589 | 0.10777 | 2.4251 | 1714.546 | 1.4909 | 260.5703 | 3404.7166 |  | 1876.3714
0.92 | 0.74898 | 0.53034 | 0.21864 | 339.6439 | 1.8099 | 0.044588 | 0.0015615 | 0.10786 | 2.4256 | 1714.5318 | 1.4909 | 260.5684 | 3404.9367 |  | 1876.249
0.93 | 0.74894 | 0.53034 | 0.2186 | 339.0931 | 1.8081 | 0.044624 | 0.001564 | 0.10795 | 2.4261 | 1714.5177 | 1.4909 | 260.5664 | 3405.1564 |  | 1876.1268
0.94 | 0.7489 | 0.53034 | 0.21856 | 338.5442 | 1.8063 | 0.044661 | 0.0015665 | 0.10804 | 2.4265 | 1714.5035 | 1.4909 | 260.5645 | 3405.3757 |  | 1876.0049
0.95 | 0.74885 | 0.53034 | 0.21851 | 337.9972 | 1.8045 | 0.044697 | 0.0015691 | 0.10812 | 2.427 | 1714.4894 | 1.4909 | 260.5626 | 3405.5947 |  | 1875.8832
0.96 | 0.74881 | 0.53034 | 0.21847 | 337.452 | 1.8026 | 0.044733 | 0.0015716 | 0.10821 | 2.4275 | 1714.4753 | 1.4909 | 260.5607 | 3405.8133 |  | 1875.7617
0.97 | 0.74877 | 0.53034 | 0.21843 | 336.9087 | 1.8008 | 0.044769 | 0.0015741 | 0.1083 | 2.428 | 1714.4612 | 1.4909 | 260.5588 | 3406.0316 |  | 1875.6405
0.98 | 0.74873 | 0.53034 | 0.21839 | 336.3673 | 1.7991 | 0.044805 | 0.0015767 | 0.10838 | 2.4284 | 1714.4471 | 1.4909 | 260.5569 | 3406.2495 |  | 1875.5196
0.99 | 0.74868 | 0.53034 | 0.21835 | 335.8277 | 1.7973 | 0.044841 | 0.0015792 | 0.10847 | 2.4289 | 1714.4331 | 1.4909 | 260.555 | 3406.4671 |  | 1875.3988
1 | 0.74864 | 0.53034 | 0.2183 | 335.2899 | 1.7955 | 0.044877 | 0.0015817 | 0.10856 | 2.4294 | 1714.4191 | 1.4909 | 260.5531 | 3406.6843 |  | 1875.2783
1.01 | 0.7486 | 0.53034 | 0.21826 | 334.754 | 1.7937 | 0.044913 | 0.0015843 | 0.10864 | 2.4298 | 1714.4051 | 1.4909 | 260.5511 | 3406.9012 |  | 1875.158
1.02 | 0.74856 | 0.53034 | 0.21822 | 334.2199 | 1.7919 | 0.044949 | 0.0015868 | 0.10873 | 2.4303 | 1714.3941 | 1.4909 | 260.5493 | 3407.1133 |  | 1875.0413
1.03 | 0.74852 | 0.53034 | 0.21818 | 333.6875 | 1.7902 | 0.044984 | 0.0015893 | 0.10882 | 2.4308 | 1714.3848 | 1.4909 | 260.5474 | 3407.3225 |  | 1874.9265
1.04 | 0.74847 | 0.53034 | 0.21814 | 333.157 | 1.7884 | 0.04502 | 0.0015919 | 0.1089 | 2.4312 | 1714.3755 | 1.4909 | 260.5455 | 3407.5314 |  | 1874.812
1.05 | 0.74843 | 0.53034 | 0.21809 | 332.6283 | 1.7866 | 0.045056 | 0.0015944 | 0.10899 | 2.4317 | 1714.3662 | 1.4909 | 260.5436 | 3407.7399 |  | 1874.6978
1.06 | 0.74839 | 0.53034 | 0.21805 | 332.1013 | 1.7849 | 0.045092 | 0.0015969 | 0.10908 | 2.4322 | 1714.357 | 1.4909 | 260.5417 | 3407.9481 |  | 1874.5837
1.07 | 0.74835 | 0.53034 | 0.21801 | 331.5761 | 1.7831 | 0.045127 | 0.0015994 | 0.10916 | 2.4326 | 1714.3477 | 1.4909 | 260.5398 | 3408.156 |  | 1874.4699
1.08 | 0.74831 | 0.53034 | 0.21797 | 331.0526 | 1.7814 | 0.045163 | 0.001602 | 0.10925 | 2.4331 | 1714.3385 | 1.4909 | 260.5379 | 3408.3636 |  | 1874.3563
1.09 | 0.74827 | 0.53034 | 0.21793 | 330.5309 | 1.7796 | 0.045199 | 0.0016045 | 0.10934 | 2.4335 | 1714.3293 | 1.4909 | 260.536 | 3408.5708 |  | 1874.2429
1.1 | 0.74823 | 0.53034 | 0.21789 | 330.011 | 1.7779 | 0.045234 | 0.001607 | 0.10942 | 2.434 | 1714.3201 | 1.4909 | 260.5342 | 3408.7777 |  | 1874.1297
1.11 | 0.74819 | 0.53034 | 0.21785 | 329.4928 | 1.7762 | 0.04527 | 0.0016096 | 0.10951 | 2.4345 | 1714.3109 | 1.4909 | 260.5323 | 3408.9843 |  | 1874.0168
1.12 | 0.74814 | 0.53034 | 0.21781 | 328.9763 | 1.7744 | 0.045305 | 0.0016121 | 0.10959 | 2.4349 | 1714.3018 | 1.4909 | 260.5304 | 3409.1906 |  | 1873.9041
1.13 | 0.7481 | 0.53034 | 0.21777 | 328.4615 | 1.7727 | 0.045341 | 0.0016146 | 0.10968 | 2.4354 | 1714.2926 | 1.4909 | 260.5286 | 3409.3965 |  | 1873.7915
1.14 | 0.74806 | 0.53034 | 0.21772 | 327.9484 | 1.771 | 0.045376 | 0.0016171 | 0.10977 | 2.4358 | 1714.2835 | 1.4909 | 260.5267 | 3409.6021 |  | 1873.6792
1.15 | 0.74802 | 0.53034 | 0.21768 | 327.437 | 1.7693 | 0.045412 | 0.0016197 | 0.10985 | 2.4363 | 1714.2743 | 1.4909 | 260.5248 | 3409.8074 |  | 1873.5672
1.16 | 0.74798 | 0.53034 | 0.21764 | 326.9273 | 1.7676 | 0.045447 | 0.0016222 | 0.10994 | 2.4367 | 1714.2652 | 1.4909 | 260.523 | 3410.0123 |  | 1873.4553
1.17 | 0.74794 | 0.53034 | 0.2176 | 326.4193 | 1.7659 | 0.045482 | 0.0016247 | 0.11002 | 2.4372 | 1714.2561 | 1.4909 | 260.5211 | 3410.217 |  | 1873.3436
1.18 | 0.7479 | 0.53034 | 0.21756 | 325.913 | 1.7642 | 0.045518 | 0.0016272 | 0.11011 | 2.4376 | 1714.2471 | 1.4909 | 260.5193 | 3410.4213 |  | 1873.2322
1.19 | 0.74786 | 0.53034 | 0.21752 | 325.4083 | 1.7625 | 0.045553 | 0.0016298 | 0.11019 | 2.4381 | 1714.238 | 1.4909 | 260.5174 | 3410.6253 |  | 1873.1209
1.2 | 0.74782 | 0.53034 | 0.21748 | 324.9052 | 1.7608 | 0.045588 | 0.0016323 | 0.11028 | 2.4386 | 1714.2289 | 1.4909 | 260.5156 | 3410.829 |  | 1873.0099
1.21 | 0.74778 | 0.53034 | 0.21744 | 324.4039 | 1.7591 | 0.045624 | 0.0016348 | 0.11036 | 2.439 | 1714.2199 | 1.4909 | 260.5137 | 3411.0324 |  | 1872.8991
1.22 | 0.74774 | 0.53034 | 0.2174 | 323.9041 | 1.7574 | 0.045659 | 0.0016373 | 0.11045 | 2.4395 | 1714.2109 | 1.4909 | 260.5119 | 3411.2355 |  | 1872.7885
1.23 | 0.7477 | 0.53034 | 0.21736 | 323.406 | 1.7558 | 0.045694 | 0.0016399 | 0.11053 | 2.4399 | 1714.2019 | 1.4909 | 260.5101 | 3411.4382 |  | 1872.6781
1.24 | 0.74766 | 0.53034 | 0.21732 | 322.9095 | 1.7541 | 0.045729 | 0.0016424 | 0.11062 | 2.4404 | 1714.1857 | 1.4909 | 260.5079 | 3411.6353 |  | 1872.5601
1.25 | 0.74762 | 0.53034 | 0.21728 | 322.4146 | 1.7524 | 0.045764 | 0.0016449 | 0.1107 | 2.4408 | 1714.1677 | 1.4909 | 260.5056 | 3411.8307 |  | 1872.4403
1.26 | 0.74758 | 0.53034 | 0.21724 | 321.9214 | 1.7508 | 0.045799 | 0.0016474 | 0.11079 | 2.4413 | 1714.1498 | 1.4909 | 260.5033 | 3412.0258 |  | 1872.3208
1.27 | 0.74754 | 0.53034 | 0.2172 | 321.4297 | 1.7491 | 0.045834 | 0.0016499 | 0.11087 | 2.4417 | 1714.1319 | 1.4909 | 260.501 | 3412.2206 |  | 1872.2014
1.28 | 0.7475 | 0.53034 | 0.21716 | 320.9396 | 1.7474 | 0.045869 | 0.0016525 | 0.11096 | 2.4421 | 1714.114 | 1.4909 | 260.4987 | 3412.4151 |  | 1872.0823
1.29 | 0.74746 | 0.53034 | 0.21712 | 320.4511 | 1.7458 | 0.045904 | 0.001655 | 0.11104 | 2.4426 | 1714.0962 | 1.4909 | 260.4965 | 3412.6093 |  | 1871.9634
1.3 | 0.74742 | 0.53034 | 0.21708 | 319.9642 | 1.7441 | 0.045939 | 0.0016575 | 0.11113 | 2.443 | 1714.0783 | 1.4909 | 260.4942 | 3412.8032 |  | 1871.8447
1.31 | 0.74738 | 0.53034 | 0.21704 | 319.4788 | 1.7425 | 0.045974 | 0.00166 | 0.11121 | 2.4435 | 1714.0605 | 1.4909 | 260.4919 | 3412.9969 |  | 1871.7262
1.32 | 0.74734 | 0.53034 | 0.217 | 318.995 | 1.7409 | 0.046009 | 0.0016625 | 0.1113 | 2.4439 | 1714.0427 | 1.4909 | 260.4896 | 3413.1902 |  | 1871.608
1.33 | 0.7473 | 0.53034 | 0.21696 | 318.5127 | 1.7392 | 0.046043 | 0.001665 | 0.11138 | 2.4444 | 1714.025 | 1.4909 | 260.4874 | 3413.3832 |  | 1871.4899
1.34 | 0.74726 | 0.53034 | 0.21692 | 318.032 | 1.7376 | 0.046078 | 0.0016676 | 0.11146 | 2.4448 | 1714.0073 | 1.4909 | 260.4851 | 3413.5759 |  | 1871.3721
1.35 | 0.74722 | 0.53034 | 0.21688 | 317.5528 | 1.736 | 0.046113 | 0.0016701 | 0.11155 | 2.4453 | 1713.9896 | 1.4909 | 260.4829 | 3413.7684 |  | 1871.2545
1.36 | 0.74718 | 0.53034 | 0.21685 | 317.0752 | 1.7344 | 0.046148 | 0.0016726 | 0.11163 | 2.4457 | 1713.9719 | 1.4909 | 260.4806 | 3413.9605 |  | 1871.1371
1.37 | 0.74714 | 0.53034 | 0.21681 | 316.5991 | 1.7327 | 0.046182 | 0.0016751 | 0.11172 | 2.4461 | 1713.9543 | 1.4909 | 260.4784 | 3414.1524 |  | 1871.0199
1.38 | 0.74711 | 0.53034 | 0.21677 | 316.1244 | 1.7311 | 0.046217 | 0.0016776 | 0.1118 | 2.4466 | 1713.9366 | 1.4909 | 260.4761 | 3414.344 |  | 1870.903
1.39 | 0.74707 | 0.53034 | 0.21673 | 315.6513 | 1.7295 | 0.046252 | 0.0016801 | 0.11188 | 2.447 | 1713.9191 | 1.4909 | 260.4739 | 3414.5353 |  | 1870.7862
1.4 | 0.74703 | 0.53034 | 0.21669 | 315.1797 | 1.7279 | 0.046286 | 0.0016827 | 0.11197 | 2.4475 | 1713.9015 | 1.4909 | 260.4716 | 3414.7263 |  | 1870.6697
1.41 | 0.74699 | 0.53034 | 0.21665 | 314.7096 | 1.7263 | 0.046321 | 0.0016852 | 0.11205 | 2.4479 | 1713.884 | 1.4909 | 260.4694 | 3414.917 |  | 1870.5533
1.42 | 0.74695 | 0.53034 | 0.21661 | 314.241 | 1.7247 | 0.046355 | 0.0016877 | 0.11213 | 2.4483 | 1713.8664 | 1.4909 | 260.4672 | 3415.1074 |  | 1870.4372
1.43 | 0.74691 | 0.53034 | 0.21657 | 313.7738 | 1.7231 | 0.04639 | 0.0016902 | 0.11222 | 2.4488 | 1713.849 | 1.4909 | 260.465 | 3415.2976 |  | 1870.3213
1.44 | 0.74687 | 0.53034 | 0.21653 | 313.3081 | 1.7216 | 0.046424 | 0.0016927 | 0.1123 | 2.4492 | 1713.8315 | 1.4909 | 260.4627 | 3415.4875 |  | 1870.2056
1.45 | 0.74683 | 0.53034 | 0.2165 | 312.8439 | 1.72 | 0.046459 | 0.0016952 | 0.11239 | 2.4496 | 1713.8141 | 1.4909 | 260.4605 | 3415.6771 |  | 1870.0901
1.46 | 0.7468 | 0.53034 | 0.21646 | 312.3812 | 1.7184 | 0.046493 | 0.0016977 | 0.11247 | 2.4501 | 1713.7975 | 1.4909 | 260.4583 | 3415.8653 |  | 1869.9758
1.47 | 0.74676 | 0.53034 | 0.21642 | 311.9198 | 1.7168 | 0.046528 | 0.0017002 | 0.11255 | 2.4505 | 1713.7845 | 1.4909 | 260.4561 | 3416.0487 |  | 1869.8654
1.48 | 0.74672 | 0.53034 | 0.21638 | 311.46 | 1.7153 | 0.046562 | 0.0017028 | 0.11263 | 2.451 | 1713.7714 | 1.4909 | 260.4539 | 3416.2318 |  | 1869.7553
1.49 | 0.74668 | 0.53034 | 0.21634 | 311.0015 | 1.7137 | 0.046596 | 0.0017053 | 0.11272 | 2.4514 | 1713.7584 | 1.4909 | 260.4517 | 3416.4146 |  | 1869.6453
1.5 | 0.74664 | 0.53034 | 0.2163 | 310.5445 | 1.7121 | 0.04663 | 0.0017078 | 0.1128 | 2.4518 | 1713.7455 | 1.4909 | 260.4494 | 3416.5972 |  | 1869.5356
1.51 | 0.7466 | 0.53034 | 0.21627 | 310.0889 | 1.7106 | 0.046665 | 0.0017103 | 0.11288 | 2.4522 | 1713.7325 | 1.4909 | 260.4472 | 3416.7795 |  | 1869.426
1.52 | 0.74657 | 0.53034 | 0.21623 | 309.6348 | 1.709 | 0.046699 | 0.0017128 | 0.11297 | 2.4527 | 1713.7196 | 1.4909 | 260.445 | 3416.9615 |  | 1869.3167
1.53 | 0.74653 | 0.53034 | 0.21619 | 309.182 | 1.7075 | 0.046733 | 0.0017153 | 0.11305 | 2.4531 | 1713.7066 | 1.4909 | 260.4429 | 3417.1433 |  | 1869.2075
1.54 | 0.74649 | 0.53034 | 0.21615 | 308.7306 | 1.7059 | 0.046767 | 0.0017178 | 0.11313 | 2.4535 | 1713.6937 | 1.4909 | 260.4407 | 3417.3248 |  | 1869.0986
1.55 | 0.74645 | 0.53034 | 0.21611 | 308.2807 | 1.7044 | 0.046801 | 0.0017203 | 0.11321 | 2.454 | 1713.6809 | 1.4909 | 260.4385 | 3417.506 |  | 1868.9898
1.56 | 0.74642 | 0.53034 | 0.21608 | 307.8321 | 1.7028 | 0.046835 | 0.0017228 | 0.1133 | 2.4544 | 1713.668 | 1.4909 | 260.4363 | 3417.687 |  | 1868.8812
1.57 | 0.74638 | 0.53034 | 0.21604 | 307.3849 | 1.7013 | 0.04687 | 0.0017253 | 0.11338 | 2.4548 | 1713.6551 | 1.4909 | 260.4341 | 3417.8677 |  | 1868.7728
1.58 | 0.74634 | 0.53034 | 0.216 | 306.9391 | 1.6998 | 0.046904 | 0.0017278 | 0.11346 | 2.4553 | 1713.6423 | 1.4909 | 260.4319 | 3418.0481 |  | 1868.6646
1.59 | 0.7463 | 0.53034 | 0.21596 | 306.4946 | 1.6983 | 0.046938 | 0.0017303 | 0.11354 | 2.4557 | 1713.6295 | 1.4909 | 260.4297 | 3418.2283 |  | 1868.5566
1.6 | 0.74626 | 0.53034 | 0.21593 | 306.0515 | 1.6967 | 0.046971 | 0.0017328 | 0.11363 | 2.4561 | 1713.6167 | 1.4909 | 260.4276 | 3418.4082 |  | 1868.4488
1.61 | 0.74623 | 0.53034 | 0.21589 | 305.6098 | 1.6952 | 0.047005 | 0.0017353 | 0.11371 | 2.4565 | 1713.6039 | 1.4909 | 260.4254 | 3418.5879 |  | 1868.3412
1.62 | 0.74619 | 0.53034 | 0.21585 | 305.1694 | 1.6937 | 0.047039 | 0.0017378 | 0.11379 | 2.457 | 1713.5912 | 1.4909 | 260.4232 | 3418.7673 |  | 1868.2338
1.63 | 0.74615 | 0.53034 | 0.21581 | 304.7304 | 1.6922 | 0.047073 | 0.0017404 | 0.11387 | 2.4574 | 1713.5785 | 1.4909 | 260.4211 | 3418.9465 |  | 1868.1265
1.64 | 0.74612 | 0.53034 | 0.21578 | 304.2926 | 1.6907 | 0.047107 | 0.0017429 | 0.11395 | 2.4578 | 1713.5657 | 1.4909 | 260.4189 | 3419.1253 |  | 1868.0195
1.65 | 0.74608 | 0.53034 | 0.21574 | 303.8563 | 1.6892 | 0.047141 | 0.0017454 | 0.11403 | 2.4582 | 1713.553 | 1.4909 | 260.4168 | 3419.304 |  | 1867.9126
1.66 | 0.74604 | 0.53034 | 0.2157 | 303.4212 | 1.6877 | 0.047175 | 0.0017479 | 0.11412 | 2.4587 | 1713.5404 | 1.4909 | 260.4146 | 3419.4823 |  | 1867.8059
1.67 | 0.746 | 0.53034 | 0.21567 | 302.9875 | 1.6862 | 0.047208 | 0.0017504 | 0.1142 | 2.4591 | 1713.5277 | 1.4909 | 260.4125 | 3419.6605 |  | 1867.6994
1.68 | 0.74597 | 0.53034 | 0.21563 | 302.5551 | 1.6847 | 0.047242 | 0.0017529 | 0.11428 | 2.4595 | 1713.515 | 1.4909 | 260.4103 | 3419.8383 |  | 1867.5931
1.69 | 0.74593 | 0.53034 | 0.21559 | 302.124 | 1.6832 | 0.047276 | 0.0017554 | 0.11436 | 2.4599 | 1713.5024 | 1.4909 | 260.4082 | 3420.0159 |  | 1867.487
1.7 | 0.74589 | 0.53034 | 0.21556 | 301.6942 | 1.6817 | 0.047309 | 0.0017579 | 0.11444 | 2.4603 | 1713.4898 | 1.4909 | 260.406 | 3420.1885 |  | 1867.3811
1.71 | 0.74586 | 0.53034 | 0.21552 | 301.2656 | 1.6802 | 0.047343 | 0.0017604 | 0.11452 | 2.4608 | 1713.4772 | 1.4909 | 260.4039 | 3420.3598 |  | 1867.2753
1.72 | 0.74582 | 0.53034 | 0.21548 | 300.8384 | 1.6788 | 0.047377 | 0.0017629 | 0.11461 | 2.4612 | 1713.4646 | 1.4909 | 260.4017 | 3420.5308 |  | 1867.1697
1.73 | 0.74578 | 0.53034 | 0.21544 | 300.4125 | 1.6773 | 0.04741 | 0.0017654 | 0.11469 | 2.4616 | 1713.4521 | 1.4909 | 260.3996 | 3420.7015 |  | 1867.0643
1.74 | 0.74575 | 0.53034 | 0.21541 | 299.9878 | 1.6758 | 0.047444 | 0.0017679 | 0.11477 | 2.462 | 1713.4396 | 1.4909 | 260.3975 | 3420.872 |  | 1866.9591
1.75 | 0.74571 | 0.53034 | 0.21537 | 299.5644 | 1.6743 | 0.047477 | 0.0017704 | 0.11485 | 2.4624 | 1713.427 | 1.4909 | 260.3954 | 3421.0423 |  | 1866.8541
1.76 | 0.74567 | 0.53034 | 0.21534 | 299.1423 | 1.6729 | 0.047511 | 0.0017729 | 0.11493 | 2.4628 | 1713.4145 | 1.4909 | 260.3932 | 3421.2123 |  | 1866.7492
1.77 | 0.74564 | 0.53034 | 0.2153 | 298.7214 | 1.6714 | 0.047544 | 0.0017754 | 0.11501 | 2.4633 | 1713.4021 | 1.4909 | 260.3911 | 3421.3821 |  | 1866.6446
1.78 | 0.7456 | 0.53034 | 0.21526 | 298.3018 | 1.67 | 0.047578 | 0.0017779 | 0.11509 | 2.4637 | 1713.3896 | 1.4909 | 260.389 | 3421.5516 |  | 1866.5401
1.79 | 0.74556 | 0.53034 | 0.21523 | 297.8834 | 1.6685 | 0.047611 | 0.0017804 | 0.11517 | 2.4641 | 1713.3771 | 1.4909 | 260.3869 | 3421.7209 |  | 1866.4358
1.8 | 0.74553 | 0.53034 | 0.21519 | 297.4663 | 1.6671 | 0.047644 | 0.0017829 | 0.11525 | 2.4645 | 1713.3647 | 1.4909 | 260.3848 | 3421.89 |  | 1866.3316
1.81 | 0.74549 | 0.53034 | 0.21515 | 297.0504 | 1.6656 | 0.047678 | 0.0017853 | 0.11533 | 2.4649 | 1713.3523 | 1.4909 | 260.3827 | 3422.0588 |  | 1866.2277
1.82 | 0.74546 | 0.53034 | 0.21512 | 296.6357 | 1.6642 | 0.047711 | 0.0017878 | 0.11541 | 2.4653 | 1713.3399 | 1.4909 | 260.3805 | 3422.2274 |  | 1866.1239
1.83 | 0.74542 | 0.53034 | 0.21508 | 296.2223 | 1.6627 | 0.047744 | 0.0017903 | 0.1155 | 2.4657 | 1713.3275 | 1.4909 | 260.3784 | 3422.3958 |  | 1866.0203
1.84 | 0.74538 | 0.53034 | 0.21505 | 295.8101 | 1.6613 | 0.047778 | 0.0017928 | 0.11558 | 2.4662 | 1713.3152 | 1.4909 | 260.3763 | 3422.5639 |  | 1865.9169
1.85 | 0.74535 | 0.53034 | 0.21501 | 295.3991 | 1.6599 | 0.047811 | 0.0017953 | 0.11566 | 2.4666 | 1713.3028 | 1.4909 | 260.3742 | 3422.7318 |  | 1865.8136
1.86 | 0.74531 | 0.53034 | 0.21497 | 294.9893 | 1.6584 | 0.047844 | 0.0017978 | 0.11574 | 2.467 | 1713.2905 | 1.4909 | 260.3722 | 3422.8995 |  | 1865.7105
1.87 | 0.74528 | 0.53034 | 0.21494 | 294.5807 | 1.657 | 0.047877 | 0.0018003 | 0.11582 | 2.4674 | 1713.2782 | 1.4909 | 260.3701 | 3423.0669 |  | 1865.6076
1.88 | 0.74524 | 0.53034 | 0.2149 | 294.1733 | 1.6556 | 0.04791 | 0.0018028 | 0.1159 | 2.4678 | 1713.2659 | 1.4909 | 260.368 | 3423.2341 |  | 1865.5049
1.89 | 0.74521 | 0.53034 | 0.21487 | 293.7671 | 1.6542 | 0.047944 | 0.0018053 | 0.11598 | 2.4682 | 1713.2536 | 1.4909 | 260.3659 | 3423.4011 |  | 1865.4023
1.9 | 0.74517 | 0.53034 | 0.21483 | 293.3621 | 1.6528 | 0.047977 | 0.0018078 | 0.11606 | 2.4686 | 1713.2413 | 1.4909 | 260.3638 | 3423.5678 |  | 1865.2999
1.91 | 0.74513 | 0.53034 | 0.2148 | 292.9583 | 1.6514 | 0.04801 | 0.0018103 | 0.11614 | 2.469 | 1713.2291 | 1.4909 | 260.3617 | 3423.7343 |  | 1865.1977
1.92 | 0.7451 | 0.53034 | 0.21476 | 292.5556 | 1.6499 | 0.048043 | 0.0018128 | 0.11622 | 2.4694 | 1713.2169 | 1.4909 | 260.3596 | 3423.9006 |  | 1865.0957
1.93 | 0.74506 | 0.53034 | 0.21473 | 292.1541 | 1.6485 | 0.048076 | 0.0018153 | 0.1163 | 2.4698 | 1713.2047 | 1.4909 | 260.3576 | 3424.0666 |  | 1864.9938
1.94 | 0.74503 | 0.53034 | 0.21469 | 291.7538 | 1.6471 | 0.048109 | 0.0018178 | 0.11638 | 2.4703 | 1713.19 | 1.4909 | 260.3555 | 3424.2292 |  | 1864.8894
1.95 | 0.74499 | 0.53034 | 0.21465 | 291.3547 | 1.6457 | 0.048142 | 0.0018203 | 0.11646 | 2.4707 | 1713.1737 | 1.4909 | 260.3534 | 3424.3895 |  | 1864.7834
1.96 | 0.74496 | 0.53034 | 0.21462 | 290.9567 | 1.6443 | 0.048175 | 0.0018227 | 0.11654 | 2.4711 | 1713.1575 | 1.4909 | 260.3514 | 3424.5496 |  | 1864.6777
1.97 | 0.74492 | 0.53034 | 0.21458 | 290.5598 | 1.643 | 0.048207 | 0.0018252 | 0.11662 | 2.4715 | 1713.1413 | 1.4909 | 260.3493 | 3424.7095 |  | 1864.5721
1.98 | 0.74489 | 0.53034 | 0.21455 | 290.1641 | 1.6416 | 0.04824 | 0.0018277 | 0.11669 | 2.4719 | 1713.1252 | 1.4909 | 260.3472 | 3424.8691 |  | 1864.4666
1.99 | 0.74485 | 0.53034 | 0.21451 | 289.7696 | 1.6402 | 0.048273 | 0.0018302 | 0.11677 | 2.4723 | 1713.109 | 1.4909 | 260.3452 | 3425.0286 |  | 1864.3614
2 | 0.74482 | 0.53034 | 0.21448 | 289.3762 | 1.6388 | 0.048306 | 0.0018327 | 0.11685 | 2.4727 | 1713.0929 | 1.4909 | 260.3431 | 3425.1878 |  | 1864.2563
2.01 | 0.74478 | 0.53034 | 0.21444 | 288.9839 | 1.6374 | 0.048339 | 0.0018352 | 0.11693 | 2.4731 | 1713.0768 | 1.4909 | 260.3411 | 3425.3468 |  | 1864.1514
2.02 | 0.74475 | 0.53034 | 0.21441 | 288.5927 | 1.6361 | 0.048371 | 0.0018377 | 0.11701 | 2.4735 | 1713.0607 | 1.4909 | 260.339 | 3425.5056 |  | 1864.0467
2.03 | 0.74471 | 0.53034 | 0.21437 | 288.2027 | 1.6347 | 0.048404 | 0.0018402 | 0.11709 | 2.4739 | 1713.0446 | 1.4909 | 260.337 | 3425.6642 |  | 1863.9421
2.04 | 0.74468 | 0.53034 | 0.21434 | 287.8137 | 1.6333 | 0.048437 | 0.0018426 | 0.11717 | 2.4743 | 1713.0286 | 1.4909 | 260.3349 | 3425.8225 |  | 1863.8377
2.05 | 0.74464 | 0.53034 | 0.21431 | 287.4259 | 1.6319 | 0.04847 | 0.0018451 | 0.11725 | 2.4747 | 1713.0126 | 1.4909 | 260.3329 | 3425.9807 |  | 1863.7335
2.06 | 0.74461 | 0.53034 | 0.21427 | 287.0392 | 1.6306 | 0.048502 | 0.0018476 | 0.11733 | 2.4751 | 1712.9966 | 1.4909 | 260.3309 | 3426.1386 |  | 1863.6295
2.07 | 0.74457 | 0.53034 | 0.21424 | 286.6536 | 1.6292 | 0.048535 | 0.0018501 | 0.11741 | 2.4755 | 1712.9806 | 1.4909 | 260.3288 | 3426.2963 |  | 1863.5256
2.08 | 0.74454 | 0.53034 | 0.2142 | 286.2691 | 1.6279 | 0.048567 | 0.0018526 | 0.11749 | 2.4759 | 1712.9647 | 1.4909 | 260.3268 | 3426.4538 |  | 1863.4219
2.09 | 0.74451 | 0.53034 | 0.21417 | 285.8857 | 1.6265 | 0.0486 | 0.0018551 | 0.11756 | 2.4763 | 1712.9487 | 1.4909 | 260.3248 | 3426.6111 |  | 1863.3183
2.1 | 0.74447 | 0.53034 | 0.21413 | 285.5033 | 1.6252 | 0.048632 | 0.0018576 | 0.11764 | 2.4767 | 1712.9328 | 1.4909 | 260.3227 | 3426.7682 |  | 1863.2149
2.11 | 0.74444 | 0.53034 | 0.2141 | 285.1221 | 1.6238 | 0.048665 | 0.00186 | 0.11772 | 2.4771 | 1712.9169 | 1.4909 | 260.3207 | 3426.9251 |  | 1863.1117
2.12 | 0.7444 | 0.53034 | 0.21406 | 284.7419 | 1.6225 | 0.048697 | 0.0018625 | 0.1178 | 2.4775 | 1712.9011 | 1.4909 | 260.3187 | 3427.0818 |  | 1863.0087
2.13 | 0.74437 | 0.53034 | 0.21403 | 284.3628 | 1.6211 | 0.04873 | 0.001865 | 0.11788 | 2.4779 | 1712.8852 | 1.4909 | 260.3167 | 3427.2383 |  | 1862.9058
2.14 | 0.74433 | 0.53034 | 0.214 | 283.9848 | 1.6198 | 0.048762 | 0.0018675 | 0.11796 | 2.4783 | 1712.8694 | 1.4909 | 260.3147 | 3427.3945 |  | 1862.8031
2.15 | 0.7443 | 0.53034 | 0.21396 | 283.6078 | 1.6185 | 0.048795 | 0.00187 | 0.11804 | 2.4787 | 1712.8536 | 1.4909 | 260.3126 | 3427.5506 |  | 1862.7006
2.16 | 0.74427 | 0.53034 | 0.21393 | 283.2319 | 1.6171 | 0.048827 | 0.0018725 | 0.11811 | 2.4791 | 1712.8378 | 1.4909 | 260.3106 | 3427.7064 |  | 1862.5982
2.17 | 0.74423 | 0.53034 | 0.21389 | 282.8571 | 1.6158 | 0.048859 | 0.0018749 | 0.11819 | 2.4794 | 1712.8221 | 1.4909 | 260.3086 | 3427.862 |  | 1862.496
2.18 | 0.7442 | 0.53034 | 0.21386 | 282.4833 | 1.6145 | 0.048892 | 0.0018774 | 0.11827 | 2.4798 | 1712.8063 | 1.4909 | 260.3066 | 3428.0175 |  | 1862.3939
2.19 | 0.74416 | 0.53034 | 0.21383 | 282.1105 | 1.6132 | 0.048924 | 0.0018799 | 0.11835 | 2.4802 | 1712.7906 | 1.4909 | 260.3044 | 3428.1696 |  | 1862.292
2.2 | 0.74413 | 0.53034 | 0.21379 | 281.7388 | 1.6119 | 0.048956 | 0.0018824 | 0.11843 | 2.4806 | 1712.7749 | 1.4909 | 260.302 | 3428.3195 |  | 1862.1903
2.21 | 0.7441 | 0.53034 | 0.21376 | 281.3681 | 1.6105 | 0.048989 | 0.0018849 | 0.1185 | 2.481 | 1712.7592 | 1.4909 | 260.2996 | 3428.4693 |  | 1862.0888
2.22 | 0.74406 | 0.53034 | 0.21372 | 280.9985 | 1.6092 | 0.049021 | 0.0018873 | 0.11858 | 2.4814 | 1712.7436 | 1.4909 | 260.2972 | 3428.6188 |  | 1861.9874
2.23 | 0.74403 | 0.53034 | 0.21369 | 280.6299 | 1.6079 | 0.049053 | 0.0018898 | 0.11866 | 2.4818 | 1712.7279 | 1.4909 | 260.2948 | 3428.7681 |  | 1861.8861
2.24 | 0.744 | 0.53034 | 0.21366 | 280.2623 | 1.6066 | 0.049085 | 0.0018923 | 0.11874 | 2.4822 | 1712.7123 | 1.4909 | 260.2924 | 3428.9172 |  | 1861.785
2.25 | 0.74396 | 0.53034 | 0.21362 | 279.8957 | 1.6053 | 0.049117 | 0.0018948 | 0.11882 | 2.4826 | 1712.6967 | 1.4909 | 260.29 | 3429.0662 |  | 1861.6841
2.26 | 0.74393 | 0.53034 | 0.21359 | 279.5302 | 1.604 | 0.049149 | 0.0018972 | 0.11889 | 2.483 | 1712.6812 | 1.4909 | 260.2876 | 3429.2149 |  | 1861.5834
2.27 | 0.7439 | 0.53034 | 0.21356 | 279.1656 | 1.6027 | 0.049181 | 0.0018997 | 0.11897 | 2.4834 | 1712.6656 | 1.4909 | 260.2853 | 3429.3635 |  | 1861.4828
2.28 | 0.74386 | 0.53034 | 0.21352 | 278.8021 | 1.6014 | 0.049213 | 0.0019022 | 0.11905 | 2.4837 | 1712.6501 | 1.4909 | 260.2829 | 3429.5118 |  | 1861.3823
2.29 | 0.74383 | 0.53034 | 0.21349 | 278.4395 | 1.6001 | 0.049245 | 0.0019047 | 0.11913 | 2.4841 | 1712.6346 | 1.4909 | 260.2805 | 3429.66 |  | 1861.282
2.3 | 0.7438 | 0.53034 | 0.21346 | 278.078 | 1.5988 | 0.049277 | 0.0019072 | 0.1192 | 2.4845 | 1712.6191 | 1.4909 | 260.2781 | 3429.8079 |  | 1861.1819
2.31 | 0.74376 | 0.53034 | 0.21342 | 277.7174 | 1.5975 | 0.049309 | 0.0019096 | 0.11928 | 2.4849 | 1712.6036 | 1.4909 | 260.2758 | 3429.9557 |  | 1861.082
2.32 | 0.74373 | 0.53034 | 0.21339 | 277.3579 | 1.5963 | 0.049341 | 0.0019121 | 0.11936 | 2.4853 | 1712.5881 | 1.4909 | 260.2734 | 3430.1033 |  | 1860.9821
2.33 | 0.7437 | 0.53034 | 0.21336 | 276.9993 | 1.595 | 0.049373 | 0.0019146 | 0.11944 | 2.4857 | 1712.5727 | 1.4909 | 260.2711 | 3430.2507 |  | 1860.8825
2.34 | 0.74366 | 0.53034 | 0.21332 | 276.6417 | 1.5937 | 0.049405 | 0.0019171 | 0.11951 | 2.4861 | 1712.5573 | 1.4909 | 260.2687 | 3430.3979 |  | 1860.783
2.35 | 0.74363 | 0.53034 | 0.21329 | 276.2851 | 1.5924 | 0.049437 | 0.0019195 | 0.11959 | 2.4865 | 1712.5419 | 1.4909 | 260.2663 | 3430.5449 |  | 1860.6837
2.36 | 0.7436 | 0.53034 | 0.21326 | 275.9295 | 1.5912 | 0.049469 | 0.001922 | 0.11967 | 2.4868 | 1712.5265 | 1.4909 | 260.264 | 3430.6917 |  | 1860.5845
2.37 | 0.74356 | 0.53034 | 0.21323 | 275.5748 | 1.5899 | 0.049501 | 0.0019245 | 0.11974 | 2.4872 | 1712.5112 | 1.4909 | 260.2616 | 3430.8383 |  | 1860.4854
2.38 | 0.74353 | 0.53034 | 0.21319 | 275.2211 | 1.5886 | 0.049533 | 0.001927 | 0.11982 | 2.4876 | 1712.4958 | 1.4909 | 260.2593 | 3430.9848 |  | 1860.3866
2.39 | 0.7435 | 0.53034 | 0.21316 | 274.8684 | 1.5874 | 0.049564 | 0.0019294 | 0.1199 | 2.488 | 1712.4805 | 1.4909 | 260.257 | 3431.131 |  | 1860.2878
2.4 | 0.74347 | 0.53034 | 0.21313 | 274.5166 | 1.5861 | 0.049596 | 0.0019319 | 0.11997 | 2.4884 | 1712.4652 | 1.4909 | 260.2546 | 3431.2771 |  | 1860.1893
2.41 | 0.74343 | 0.53034 | 0.21309 | 274.1658 | 1.5848 | 0.049628 | 0.0019344 | 0.12005 | 2.4888 | 1712.4499 | 1.4909 | 260.2523 | 3431.423 |  | 1860.0908
2.42 | 0.7434 | 0.53034 | 0.21306 | 273.8159 | 1.5836 | 0.049659 | 0.0019368 | 0.12013 | 2.4891 | 1712.4347 | 1.4909 | 260.25 | 3431.5687 |  | 1859.9926
2.43 | 0.74337 | 0.53034 | 0.21303 | 273.467 | 1.5823 | 0.049691 | 0.0019393 | 0.1202 | 2.4895 | 1712.4195 | 1.4909 | 260.2476 | 3431.7142 |  | 1859.8945
2.44 | 0.74333 | 0.53034 | 0.213 | 273.119 | 1.5811 | 0.049723 | 0.0019418 | 0.12028 | 2.4899 | 1712.4042 | 1.4909 | 260.2453 | 3431.8595 |  | 1859.7965
2.45 | 0.7433 | 0.53034 | 0.21296 | 272.7719 | 1.5798 | 0.049754 | 0.0019443 | 0.12036 | 2.4903 | 1712.389 | 1.4909 | 260.243 | 3432.0014 |  | 1859.6987
2.46 | 0.74327 | 0.53034 | 0.21293 | 272.4258 | 1.5786 | 0.049786 | 0.0019467 | 0.12043 | 2.4907 | 1712.3739 | 1.4909 | 260.2407 | 3432.1418 |  | 1859.601
2.47 | 0.74324 | 0.53034 | 0.2129 | 272.0806 | 1.5774 | 0.049818 | 0.0019492 | 0.12051 | 2.491 | 1712.3587 | 1.4909 | 260.2383 | 3432.282 |  | 1859.5035
2.48 | 0.74321 | 0.53034 | 0.21287 | 271.7363 | 1.5761 | 0.049849 | 0.0019517 | 0.12059 | 2.4914 | 1712.3436 | 1.4909 | 260.236 | 3432.422 |  | 1859.4062
2.49 | 0.74317 | 0.53034 | 0.21283 | 271.393 | 1.5749 | 0.049881 | 0.0019541 | 0.12066 | 2.4918 | 1712.3284 | 1.4909 | 260.2337 | 3432.5619 |  | 1859.3089
2.5 | 0.74314 | 0.53034 | 0.2128 | 271.0505 | 1.5737 | 0.049912 | 0.0019566 | 0.12074 | 2.4922 | 1712.3133 | 1.4909 | 260.2314 | 3432.7016 |  | 1859.2119
2.51 | 0.74311 | 0.53034 | 0.21277 | 270.709 | 1.5724 | 0.049944 | 0.0019591 | 0.12082 | 2.4925 | 1712.2983 | 1.4909 | 260.2291 | 3432.8411 |  | 1859.115
2.52 | 0.74308 | 0.53034 | 0.21274 | 270.3684 | 1.5712 | 0.049975 | 0.0019615 | 0.12089 | 2.4929 | 1712.2832 | 1.4909 | 260.2268 | 3432.9804 |  | 1859.0182
2.53 | 0.74304 | 0.53034 | 0.21271 | 270.0287 | 1.57 | 0.050007 | 0.001964 | 0.12097 | 2.4933 | 1712.2682 | 1.4909 | 260.2245 | 3433.1196 |  | 1858.9216
2.54 | 0.74301 | 0.53034 | 0.21267 | 269.69 | 1.5688 | 0.050038 | 0.0019665 | 0.12104 | 2.4937 | 1712.2531 | 1.4909 | 260.2222 | 3433.2586 |  | 1858.8251
2.55 | 0.74298 | 0.53034 | 0.21264 | 269.3521 | 1.5675 | 0.050069 | 0.0019689 | 0.12112 | 2.494 | 1712.2381 | 1.4909 | 260.2199 | 3433.3974 |  | 1858.7288
2.56 | 0.74295 | 0.53034 | 0.21261 | 269.0151 | 1.5663 | 0.050101 | 0.0019714 | 0.12119 | 2.4944 | 1712.2231 | 1.4909 | 260.2176 | 3433.536 |  | 1858.6326
2.57 | 0.74292 | 0.53034 | 0.21258 | 268.679 | 1.5651 | 0.050132 | 0.0019739 | 0.12127 | 2.4948 | 1712.2082 | 1.4909 | 260.2153 | 3433.6745 |  | 1858.5366
2.58 | 0.74288 | 0.53034 | 0.21255 | 268.3438 | 1.5639 | 0.050163 | 0.0019763 | 0.12135 | 2.4952 | 1712.1932 | 1.4909 | 260.213 | 3433.8128 |  | 1858.4407
2.59 | 0.74285 | 0.53034 | 0.21251 | 268.0094 | 1.5627 | 0.050195 | 0.0019788 | 0.12142 | 2.4955 | 1712.1783 | 1.4909 | 260.2107 | 3433.9509 |  | 1858.3449
2.6 | 0.74282 | 0.53034 | 0.21248 | 267.676 | 1.5615 | 0.050226 | 0.0019813 | 0.1215 | 2.4959 | 1712.1634 | 1.4909 | 260.2085 | 3434.0889 |  | 1858.2493
2.61 | 0.74279 | 0.53034 | 0.21245 | 267.3434 | 1.5603 | 0.050257 | 0.0019837 | 0.12157 | 2.4963 | 1712.1485 | 1.4909 | 260.2062 | 3434.2267 |  | 1858.1539
2.62 | 0.74276 | 0.53034 | 0.21242 | 267.0117 | 1.5591 | 0.050288 | 0.0019862 | 0.12165 | 2.4967 | 1712.1336 | 1.4909 | 260.2039 | 3434.3643 |  | 1858.0586
2.63 | 0.74273 | 0.53034 | 0.21239 | 266.6809 | 1.5579 | 0.050319 | 0.0019887 | 0.12172 | 2.497 | 1712.1187 | 1.4909 | 260.2016 | 3434.5017 |  | 1857.9634
2.64 | 0.74269 | 0.53034 | 0.21236 | 266.351 | 1.5567 | 0.050351 | 0.0019911 | 0.1218 | 2.4974 | 1712.1039 | 1.4909 | 260.1994 | 3434.639 |  | 1857.8684
2.65 | 0.74266 | 0.53034 | 0.21232 | 266.0219 | 1.5555 | 0.050382 | 0.0019936 | 0.12187 | 2.4978 | 1712.0891 | 1.4909 | 260.1971 | 3434.7761 |  | 1857.7735
2.66 | 0.74263 | 0.53034 | 0.21229 | 265.6937 | 1.5543 | 0.050413 | 0.0019961 | 0.12195 | 2.4981 | 1712.0743 | 1.4909 | 260.1948 | 3434.913 |  | 1857.6787
2.67 | 0.7426 | 0.53034 | 0.21226 | 265.3663 | 1.5531 | 0.050444 | 0.0019985 | 0.12203 | 2.4985 | 1712.0595 | 1.4909 | 260.1926 | 3435.0498 |  | 1857.5841
2.68 | 0.74257 | 0.53034 | 0.21223 | 265.0398 | 1.5519 | 0.050475 | 0.002001 | 0.1221 | 2.4989 | 1712.0447 | 1.4909 | 260.1903 | 3435.1863 |  | 1857.4897
2.69 | 0.74254 | 0.53034 | 0.2122 | 264.7141 | 1.5507 | 0.050506 | 0.0020034 | 0.12218 | 2.4993 | 1712.03 | 1.4909 | 260.1881 | 3435.3228 |  | 1857.3953
2.7 | 0.74251 | 0.53034 | 0.21217 | 264.3893 | 1.5496 | 0.050537 | 0.0020059 | 0.12225 | 2.4996 | 1712.0152 | 1.4909 | 260.1858 | 3435.459 |  | 1857.3012
2.71 | 0.74248 | 0.53034 | 0.21214 | 264.0653 | 1.5484 | 0.050568 | 0.0020084 | 0.12233 | 2.5 | 1712.0005 | 1.4909 | 260.1836 | 3435.5951 |  | 1857.2071
2.72 | 0.74244 | 0.53034 | 0.21211 | 263.7422 | 1.5472 | 0.050599 | 0.0020108 | 0.1224 | 2.5004 | 1711.9823 | 1.4909 | 260.181 | 3435.7264 |  | 1857.1094
2.73 | 0.74241 | 0.53034 | 0.21207 | 263.4199 | 1.546 | 0.05063 | 0.0020133 | 0.12248 | 2.5007 | 1711.9639 | 1.4909 | 260.1783 | 3435.8574 |  | 1857.0116
2.74 | 0.74238 | 0.53034 | 0.21204 | 263.0985 | 1.5449 | 0.050661 | 0.0020157 | 0.12255 | 2.5011 | 1711.9456 | 1.4909 | 260.1757 | 3435.9882 |  | 1856.914
2.75 | 0.74235 | 0.53034 | 0.21201 | 262.7778 | 1.5437 | 0.050692 | 0.0020182 | 0.12262 | 2.5015 | 1711.9273 | 1.4909 | 260.1731 | 3436.1189 |  | 1856.8166
2.76 | 0.74232 | 0.53034 | 0.21198 | 262.458 | 1.5425 | 0.050723 | 0.0020207 | 0.1227 | 2.5018 | 1711.909 | 1.4909 | 260.1705 | 3436.2494 |  | 1856.7193
2.77 | 0.74229 | 0.53034 | 0.21195 | 262.1391 | 1.5414 | 0.050753 | 0.0020231 | 0.12277 | 2.5022 | 1711.8908 | 1.4909 | 260.1679 | 3436.3797 |  | 1856.6221
2.78 | 0.74226 | 0.53034 | 0.21192 | 261.8209 | 1.5402 | 0.050784 | 0.0020256 | 0.12285 | 2.5025 | 1711.8726 | 1.4909 | 260.1653 | 3436.5099 |  | 1856.5251
2.79 | 0.74223 | 0.53034 | 0.21189 | 261.5036 | 1.5391 | 0.050815 | 0.002028 | 0.12292 | 2.5029 | 1711.8543 | 1.4909 | 260.1627 | 3436.64 |  | 1856.4282
2.8 | 0.7422 | 0.53034 | 0.21186 | 261.187 | 1.5379 | 0.050846 | 0.0020305 | 0.123 | 2.5033 | 1711.8362 | 1.4909 | 260.1601 | 3436.7698 |  | 1856.3315
2.81 | 0.74217 | 0.53034 | 0.21183 | 260.8713 | 1.5368 | 0.050877 | 0.002033 | 0.12307 | 2.5036 | 1711.818 | 1.4909 | 260.1575 | 3436.8996 |  | 1856.2349
2.82 | 0.74213 | 0.53034 | 0.2118 | 260.5564 | 1.5356 | 0.050907 | 0.0020354 | 0.12315 | 2.504 | 1711.7998 | 1.4909 | 260.1549 | 3437.0291 |  | 1856.1384
2.83 | 0.7421 | 0.53034 | 0.21177 | 260.2423 | 1.5345 | 0.050938 | 0.0020379 | 0.12322 | 2.5044 | 1711.7817 | 1.4909 | 260.1523 | 3437.1585 |  | 1856.0421
2.84 | 0.74207 | 0.53034 | 0.21174 | 259.929 | 1.5333 | 0.050969 | 0.0020403 | 0.12329 | 2.5047 | 1711.7636 | 1.4909 | 260.1498 | 3437.2878 |  | 1855.9459
2.85 | 0.74204 | 0.53034 | 0.2117 | 259.6165 | 1.5322 | 0.050999 | 0.0020428 | 0.12337 | 2.5051 | 1711.7455 | 1.4909 | 260.1472 | 3437.4169 |  | 1855.8499
2.86 | 0.74201 | 0.53034 | 0.21167 | 259.3048 | 1.531 | 0.05103 | 0.0020452 | 0.12344 | 2.5055 | 1711.7275 | 1.4909 | 260.1446 | 3437.5458 |  | 1855.754
2.87 | 0.74198 | 0.53034 | 0.21164 | 258.9939 | 1.5299 | 0.051061 | 0.0020477 | 0.12352 | 2.5058 | 1711.7094 | 1.4909 | 260.142 | 3437.6746 |  | 1855.6582
2.88 | 0.74195 | 0.53034 | 0.21161 | 258.6838 | 1.5288 | 0.051091 | 0.0020501 | 0.12359 | 2.5062 | 1711.6914 | 1.4909 | 260.1394 | 3437.8032 |  | 1855.5626
2.89 | 0.74192 | 0.53034 | 0.21158 | 258.3745 | 1.5276 | 0.051122 | 0.0020526 | 0.12367 | 2.5065 | 1711.6734 | 1.4909 | 260.1369 | 3437.9317 |  | 1855.4671
2.9 | 0.74189 | 0.53034 | 0.21155 | 258.0659 | 1.5265 | 0.051152 | 0.0020551 | 0.12374 | 2.5069 | 1711.6555 | 1.4909 | 260.1343 | 3438.06 |  | 1855.3717
2.91 | 0.74186 | 0.53034 | 0.21152 | 257.7581 | 1.5254 | 0.051183 | 0.0020575 | 0.12381 | 2.5072 | 1711.6375 | 1.4909 | 260.1318 | 3438.1882 |  | 1855.2765
2.92 | 0.74183 | 0.53034 | 0.21149 | 257.4511 | 1.5242 | 0.051213 | 0.00206 | 0.12389 | 2.5076 | 1711.6196 | 1.4909 | 260.1292 | 3438.3162 |  | 1855.1814
2.93 | 0.7418 | 0.53034 | 0.21146 | 257.1449 | 1.5231 | 0.051244 | 0.0020624 | 0.12396 | 2.508 | 1711.6017 | 1.4909 | 260.1266 | 3438.444 |  | 1855.0865
2.94 | 0.74177 | 0.53034 | 0.21143 | 256.8395 | 1.522 | 0.051274 | 0.0020649 | 0.12403 | 2.5083 | 1711.5838 | 1.4909 | 260.1241 | 3438.5717 |  | 1854.9917
2.95 | 0.74174 | 0.53034 | 0.2114 | 256.5348 | 1.5209 | 0.051305 | 0.0020673 | 0.12411 | 2.5087 | 1711.5659 | 1.4909 | 260.1215 | 3438.6993 |  | 1854.897
2.96 | 0.74171 | 0.53034 | 0.21137 | 256.2309 | 1.5197 | 0.051335 | 0.0020698 | 0.12418 | 2.509 | 1711.5481 | 1.4909 | 260.119 | 3438.8267 |  | 1854.8025
2.97 | 0.74168 | 0.53034 | 0.21134 | 255.9277 | 1.5186 | 0.051366 | 0.0020722 | 0.12425 | 2.5094 | 1711.5303 | 1.4909 | 260.1164 | 3438.954 |  | 1854.7081
2.98 | 0.74165 | 0.53034 | 0.21131 | 255.6253 | 1.5175 | 0.051396 | 0.0020747 | 0.12433 | 2.5098 | 1711.5125 | 1.4909 | 260.1139 | 3439.0811 |  | 1854.6138
2.99 | 0.74162 | 0.53034 | 0.21128 | 255.3237 | 1.5164 | 0.051426 | 0.0020771 | 0.1244 | 2.5101 | 1711.4957 | 1.4909 | 260.1115 | 3439.2068 |  | 1854.5209
3 | 0.74159 | 0.53034 | 0.21125 | 255.0228 | 1.5153 | 0.051457 | 0.0020796 | 0.12448 | 2.5105 | 1711.4815 | 1.4909 | 260.1093 | 3439.3297 |  | 1854.4307
3.01 | 0.74156 | 0.53034 | 0.21122 | 254.7227 | 1.5142 | 0.051487 | 0.002082 | 0.12455 | 2.5108 | 1711.4673 | 1.4909 | 260.1071 | 3439.4525 |  | 1854.3407
3.02 | 0.74153 | 0.53034 | 0.21119 | 254.4233 | 1.5131 | 0.051517 | 0.0020845 | 0.12462 | 2.5112 | 1711.4532 | 1.4909 | 260.105 | 3439.5751 |  | 1854.2508
3.03 | 0.7415 | 0.53034 | 0.21116 | 254.1247 | 1.512 | 0.051548 | 0.0020869 | 0.12469 | 2.5115 | 1711.439 | 1.4909 | 260.1028 | 3439.6976 |  | 1854.161
3.04 | 0.74147 | 0.53034 | 0.21113 | 253.8268 | 1.5109 | 0.051578 | 0.0020894 | 0.12477 | 2.5119 | 1711.4249 | 1.4909 | 260.1006 | 3439.8199 |  | 1854.0714
3.05 | 0.74144 | 0.53034 | 0.2111 | 253.5296 | 1.5098 | 0.051608 | 0.0020918 | 0.12484 | 2.5122 | 1711.4107 | 1.4909 | 260.0985 | 3439.9421 |  | 1853.9819
3.06 | 0.74141 | 0.53034 | 0.21107 | 253.2332 | 1.5087 | 0.051638 | 0.0020943 | 0.12491 | 2.5126 | 1711.3966 | 1.4909 | 260.0963 | 3440.0641 |  | 1853.8925
3.07 | 0.74138 | 0.53034 | 0.21104 | 252.9375 | 1.5076 | 0.051668 | 0.0020967 | 0.12499 | 2.5129 | 1711.3825 | 1.4909 | 260.0942 | 3440.186 |  | 1853.8033
3.08 | 0.74135 | 0.53034 | 0.21101 | 252.6425 | 1.5065 | 0.051699 | 0.0020992 | 0.12506 | 2.5133 | 1711.3685 | 1.4909 | 260.092 | 3440.3077 |  | 1853.7141
3.09 | 0.74132 | 0.53034 | 0.21098 | 252.3483 | 1.5054 | 0.051729 | 0.0021016 | 0.12513 | 2.5136 | 1711.3544 | 1.4909 | 260.0899 | 3440.4293 |  | 1853.6251
3.1 | 0.74129 | 0.53034 | 0.21095 | 252.0548 | 1.5043 | 0.051759 | 0.0021041 | 0.12521 | 2.514 | 1711.3404 | 1.4909 | 260.0877 | 3440.5508 |  | 1853.5363
3.11 | 0.74126 | 0.53034 | 0.21093 | 251.762 | 1.5033 | 0.051789 | 0.0021065 | 0.12528 | 2.5143 | 1711.3263 | 1.4909 | 260.0856 | 3440.6721 |  | 1853.4475
3.12 | 0.74123 | 0.53034 | 0.2109 | 251.47 | 1.5022 | 0.051819 | 0.002109 | 0.12535 | 2.5147 | 1711.3123 | 1.4909 | 260.0834 | 3440.7933 |  | 1853.3589
3.13 | 0.74121 | 0.53034 | 0.21087 | 251.1786 | 1.5011 | 0.051849 | 0.0021114 | 0.12542 | 2.515 | 1711.2983 | 1.4909 | 260.0813 | 3440.9144 |  | 1853.2704
3.14 | 0.74118 | 0.53034 | 0.21084 | 250.888 | 1.5 | 0.051879 | 0.0021138 | 0.1255 | 2.5154 | 1711.2844 | 1.4909 | 260.0792 | 3441.0353 |  | 1853.182
3.15 | 0.74115 | 0.53034 | 0.21081 | 250.5981 | 1.4989 | 0.051909 | 0.0021163 | 0.12557 | 2.5157 | 1711.2704 | 1.4909 | 260.077 | 3441.156 |  | 1853.0937
3.16 | 0.74112 | 0.53034 | 0.21078 | 250.3089 | 1.4979 | 0.051939 | 0.0021187 | 0.12564 | 2.5161 | 1711.2565 | 1.4909 | 260.0749 | 3441.2767 |  | 1853.0056
3.17 | 0.74109 | 0.53034 | 0.21075 | 250.0204 | 1.4968 | 0.051969 | 0.0021212 | 0.12571 | 2.5164 | 1711.2425 | 1.4909 | 260.0728 | 3441.3971 |  | 1852.9176
3.18 | 0.74106 | 0.53034 | 0.21072 | 249.7326 | 1.4957 | 0.051999 | 0.0021236 | 0.12579 | 2.5168 | 1711.2286 | 1.4909 | 260.0706 | 3441.5175 |  | 1852.8297
3.19 | 0.74103 | 0.53034 | 0.21069 | 249.4455 | 1.4947 | 0.052029 | 0.0021261 | 0.12586 | 2.5171 | 1711.2147 | 1.4909 | 260.0685 | 3441.6377 |  | 1852.742
3.2 | 0.741 | 0.53034 | 0.21066 | 249.1591 | 1.4936 | 0.052059 | 0.0021285 | 0.12593 | 2.5175 | 1711.2008 | 1.4909 | 260.0664 | 3441.7578 |  | 1852.6543
3.21 | 0.74097 | 0.53034 | 0.21063 | 248.8734 | 1.4925 | 0.052089 | 0.002131 | 0.126 | 2.5178 | 1711.187 | 1.4909 | 260.0643 | 3441.8777 |  | 1852.5668
3.22 | 0.74094 | 0.53034 | 0.2106 | 248.5884 | 1.4915 | 0.052118 | 0.0021334 | 0.12608 | 2.5182 | 1711.1731 | 1.4909 | 260.0621 | 3441.9975 |  | 1852.4794
3.23 | 0.74091 | 0.53034 | 0.21058 | 248.3041 | 1.4904 | 0.052148 | 0.0021358 | 0.12615 | 2.5185 | 1711.1593 | 1.4909 | 260.06 | 3442.1171 |  | 1852.3921
3.24 | 0.74089 | 0.53034 | 0.21055 | 248.0205 | 1.4894 | 0.052178 | 0.0021383 | 0.12622 | 2.5189 | 1711.1455 | 1.4909 | 260.0579 | 3442.2367 |  | 1852.305
3.25 | 0.74086 | 0.53034 | 0.21052 | 247.7375 | 1.4883 | 0.052208 | 0.0021407 | 0.12629 | 2.5192 | 1711.1317 | 1.4909 | 260.0558 | 3442.356 |  | 1852.2179
3.26 | 0.74083 | 0.53034 | 0.21049 | 247.4553 | 1.4873 | 0.052238 | 0.0021432 | 0.12636 | 2.5196 | 1711.1179 | 1.4909 | 260.0537 | 3442.4753 |  | 1852.131
3.27 | 0.7408 | 0.53034 | 0.21046 | 247.1737 | 1.4862 | 0.052267 | 0.0021456 | 0.12644 | 2.5199 | 1711.1041 | 1.4909 | 260.0516 | 3442.5944 |  | 1852.0442
3.28 | 0.74077 | 0.53034 | 0.21043 | 246.8928 | 1.4852 | 0.052297 | 0.0021481 | 0.12651 | 2.5202 | 1711.088 | 1.4909 | 260.0492 | 3442.7105 |  | 1851.9549
3.29 | 0.74074 | 0.53034 | 0.2104 | 246.6126 | 1.4841 | 0.052327 | 0.0021505 | 0.12658 | 2.5206 | 1711.0708 | 1.4909 | 260.0468 | 3442.8252 |  | 1851.8647
3.3 | 0.74071 | 0.53034 | 0.21037 | 246.3331 | 1.4831 | 0.052356 | 0.0021529 | 0.12665 | 2.5209 | 1711.0536 | 1.4909 | 260.0444 | 3442.9398 |  | 1851.7745
3.31 | 0.74068 | 0.53034 | 0.21035 | 246.0542 | 1.482 | 0.052386 | 0.0021554 | 0.12672 | 2.5213 | 1711.0365 | 1.4909 | 260.0419 | 3443.0542 |  | 1851.6845
3.32 | 0.74066 | 0.53034 | 0.21032 | 245.776 | 1.481 | 0.052416 | 0.0021578 | 0.1268 | 2.5216 | 1711.0194 | 1.4909 | 260.0395 | 3443.1686 |  | 1851.5946
3.33 | 0.74063 | 0.53034 | 0.21029 | 245.4984 | 1.48 | 0.052445 | 0.0021603 | 0.12687 | 2.522 | 1711.0023 | 1.4909 | 260.037 | 3443.2828 |  | 1851.5048
3.34 | 0.7406 | 0.53034 | 0.21026 | 245.2216 | 1.4789 | 0.052475 | 0.0021627 | 0.12694 | 2.5223 | 1710.9852 | 1.4909 | 260.0346 | 3443.3968 |  | 1851.4151
3.35 | 0.74057 | 0.53034 | 0.21023 | 244.9454 | 1.4779 | 0.052505 | 0.0021651 | 0.12701 | 2.5226 | 1710.9681 | 1.4909 | 260.0322 | 3443.5108 |  | 1851.3256
3.36 | 0.74054 | 0.53034 | 0.2102 | 244.6698 | 1.4769 | 0.052534 | 0.0021676 | 0.12708 | 2.523 | 1710.9511 | 1.4909 | 260.0297 | 3443.6246 |  | 1851.2362
3.37 | 0.74051 | 0.53034 | 0.21018 | 244.3949 | 1.4758 | 0.052564 | 0.00217 | 0.12715 | 2.5233 | 1710.9341 | 1.4909 | 260.0273 | 3443.7383 |  | 1851.1469
3.38 | 0.74049 | 0.53034 | 0.21015 | 244.1207 | 1.4748 | 0.052593 | 0.0021724 | 0.12722 | 2.5237 | 1710.9171 | 1.4909 | 260.0249 | 3443.8518 |  | 1851.0577
3.39 | 0.74046 | 0.53034 | 0.21012 | 243.8471 | 1.4738 | 0.052623 | 0.0021749 | 0.1273 | 2.524 | 1710.9001 | 1.4909 | 260.0224 | 3443.9653 |  | 1850.9687
3.4 | 0.74043 | 0.53034 | 0.21009 | 243.5741 | 1.4728 | 0.052652 | 0.0021773 | 0.12737 | 2.5243 | 1710.8831 | 1.4909 | 260.02 | 3444.0786 |  | 1850.8797
3.41 | 0.7404 | 0.53034 | 0.21006 | 243.3018 | 1.4717 | 0.052682 | 0.0021798 | 0.12744 | 2.5247 | 1710.8662 | 1.4909 | 260.0176 | 3444.1918 |  | 1850.7909
3.42 | 0.74037 | 0.53034 | 0.21003 | 243.0302 | 1.4707 | 0.052711 | 0.0021822 | 0.12751 | 2.525 | 1710.8493 | 1.4909 | 260.0152 | 3444.3048 |  | 1850.7022
3.43 | 0.74034 | 0.53034 | 0.21001 | 242.7592 | 1.4697 | 0.05274 | 0.0021846 | 0.12758 | 2.5254 | 1710.8324 | 1.4909 | 260.0128 | 3444.4177 |  | 1850.6136
3.44 | 0.74032 | 0.53034 | 0.20998 | 242.4888 | 1.4687 | 0.05277 | 0.0021871 | 0.12765 | 2.5257 | 1710.8155 | 1.4909 | 260.0104 | 3444.5305 |  | 1850.5252
3.45 | 0.74029 | 0.53034 | 0.20995 | 242.2191 | 1.4677 | 0.052799 | 0.0021895 | 0.12772 | 2.526 | 1710.7986 | 1.4909 | 260.008 | 3444.6432 |  | 1850.4368
3.46 | 0.74026 | 0.53034 | 0.20992 | 241.95 | 1.4667 | 0.052829 | 0.0021919 | 0.12779 | 2.5264 | 1710.7818 | 1.4909 | 260.0056 | 3444.7557 |  | 1850.3486
3.47 | 0.74023 | 0.53034 | 0.20989 | 241.6815 | 1.4657 | 0.052858 | 0.0021944 | 0.12786 | 2.5267 | 1710.7649 | 1.4909 | 260.0032 | 3444.8682 |  | 1850.2605
3.48 | 0.7402 | 0.53034 | 0.20987 | 241.4137 | 1.4646 | 0.052887 | 0.0021968 | 0.12794 | 2.527 | 1710.7481 | 1.4909 | 260.0008 | 3444.9805 |  | 1850.1725
3.49 | 0.74018 | 0.53034 | 0.20984 | 241.1465 | 1.4636 | 0.052917 | 0.0021992 | 0.12801 | 2.5274 | 1710.7313 | 1.4909 | 259.9984 | 3445.0926 |  | 1850.0847
3.5 | 0.74015 | 0.53034 | 0.20981 | 240.8799 | 1.4626 | 0.052946 | 0.0022017 | 0.12808 | 2.5277 | 1710.7146 | 1.4909 | 259.996 | 3445.2047 |  | 1849.9969
3.51 | 0.74012 | 0.53034 | 0.20978 | 240.6139 | 1.4616 | 0.052975 | 0.0022041 | 0.12815 | 2.528 | 1710.6978 | 1.4909 | 259.9936 | 3445.3166 |  | 1849.9093
3.52 | 0.74009 | 0.53034 | 0.20975 | 240.3486 | 1.4606 | 0.053004 | 0.0022065 | 0.12822 | 2.5284 | 1710.6811 | 1.4909 | 259.9912 | 3445.4284 |  | 1849.8218
3.53 | 0.74007 | 0.53034 | 0.20973 | 240.0839 | 1.4596 | 0.053033 | 0.002209 | 0.12829 | 2.5287 | 1710.6644 | 1.4909 | 259.9888 | 3445.5401 |  | 1849.7344
3.54 | 0.74004 | 0.53034 | 0.2097 | 239.8198 | 1.4586 | 0.053063 | 0.0022114 | 0.12836 | 2.529 | 1710.6477 | 1.4909 | 259.9864 | 3445.6517 |  | 1849.6471
3.55 | 0.74001 | 0.53034 | 0.20967 | 239.5563 | 1.4576 | 0.053092 | 0.0022138 | 0.12843 | 2.5294 | 1710.631 | 1.4909 | 259.984 | 3445.7631 |  | 1849.5599
3.56 | 0.73998 | 0.53034 | 0.20964 | 239.2934 | 1.4567 | 0.053121 | 0.0022163 | 0.1285 | 2.5297 | 1710.6143 | 1.4909 | 259.9817 | 3445.8744 |  | 1849.4729
3.57 | 0.73995 | 0.53034 | 0.20962 | 239.0312 | 1.4557 | 0.05315 | 0.0022187 | 0.12857 | 2.53 | 1710.5977 | 1.4909 | 259.9792 | 3445.985 |  | 1849.3859
3.58 | 0.73993 | 0.53034 | 0.20959 | 238.7695 | 1.4547 | 0.053179 | 0.0022211 | 0.12864 | 2.5304 | 1710.581 | 1.4909 | 259.9765 | 3446.0921 |  | 1849.2991
3.59 | 0.7399 | 0.53034 | 0.20956 | 238.5085 | 1.4537 | 0.053208 | 0.0022236 | 0.12871 | 2.5307 | 1710.5644 | 1.4909 | 259.9738 | 3446.1991 |  | 1849.2124
3.6 | 0.73987 | 0.53034 | 0.20953 | 238.2481 | 1.4527 | 0.053237 | 0.002226 | 0.12878 | 2.531 | 1710.5478 | 1.4909 | 259.9711 | 3446.3059 |  | 1849.1258
3.61 | 0.73984 | 0.53034 | 0.20951 | 237.9882 | 1.4517 | 0.053266 | 0.0022284 | 0.12885 | 2.5314 | 1710.5313 | 1.4909 | 259.9684 | 3446.4126 |  | 1849.0393
3.62 | 0.73982 | 0.53034 | 0.20948 | 237.729 | 1.4507 | 0.053296 | 0.0022309 | 0.12892 | 2.5317 | 1710.5147 | 1.4909 | 259.9657 | 3446.5192 |  | 1848.9529
3.63 | 0.73979 | 0.53034 | 0.20945 | 237.4704 | 1.4498 | 0.053325 | 0.0022333 | 0.12899 | 2.532 | 1710.4982 | 1.4909 | 259.963 | 3446.6257 |  | 1848.8667
3.64 | 0.73976 | 0.53034 | 0.20942 | 237.2123 | 1.4488 | 0.053354 | 0.0022357 | 0.12906 | 2.5324 | 1710.4817 | 1.4909 | 259.9603 | 3446.7321 |  | 1848.7805
3.65 | 0.73974 | 0.53034 | 0.2094 | 236.9549 | 1.4478 | 0.053382 | 0.0022381 | 0.12913 | 2.5327 | 1710.4652 | 1.4909 | 259.9576 | 3446.8384 |  | 1848.6945
3.66 | 0.73971 | 0.53034 | 0.20937 | 236.698 | 1.4468 | 0.053411 | 0.0022406 | 0.1292 | 2.533 | 1710.4487 | 1.4909 | 259.9549 | 3446.9445 |  | 1848.6086
3.67 | 0.73968 | 0.53034 | 0.20934 | 236.4418 | 1.4459 | 0.05344 | 0.002243 | 0.12927 | 2.5334 | 1710.4322 | 1.4909 | 259.9522 | 3447.0505 |  | 1848.5228
3.68 | 0.73965 | 0.53034 | 0.20932 | 236.1861 | 1.4449 | 0.053469 | 0.0022454 | 0.12934 | 2.5337 | 1710.4158 | 1.4909 | 259.9496 | 3447.1565 |  | 1848.4371
3.69 | 0.73963 | 0.53034 | 0.20929 | 235.931 | 1.4439 | 0.053498 | 0.0022479 | 0.12941 | 2.534 | 1710.3993 | 1.4909 | 259.9469 | 3447.2623 |  | 1848.3515
3.7 | 0.7396 | 0.53034 | 0.20926 | 235.6765 | 1.443 | 0.053527 | 0.0022503 | 0.12948 | 2.5343 | 1710.3829 | 1.4909 | 259.9442 | 3447.368 |  | 1848.266
3.71 | 0.73957 | 0.53034 | 0.20923 | 235.4226 | 1.442 | 0.053556 | 0.0022527 | 0.12955 | 2.5347 | 1710.3665 | 1.4909 | 259.9415 | 3447.4735 |  | 1848.1807
3.72 | 0.73955 | 0.53034 | 0.20921 | 235.1692 | 1.441 | 0.053585 | 0.0022551 | 0.12962 | 2.535 | 1710.3502 | 1.4909 | 259.9389 | 3447.579 |  | 1848.0954
3.73 | 0.73952 | 0.53034 | 0.20918 | 234.9164 | 1.4401 | 0.053614 | 0.0022576 | 0.12969 | 2.5353 | 1710.3338 | 1.4909 | 259.9362 | 3447.6843 |  | 1848.0103
3.74 | 0.73949 | 0.53034 | 0.20915 | 234.6643 | 1.4391 | 0.053642 | 0.00226 | 0.12976 | 2.5357 | 1710.3175 | 1.4909 | 259.9335 | 3447.7896 |  | 1847.9253
3.75 | 0.73946 | 0.53034 | 0.20913 | 234.4126 | 1.4382 | 0.053671 | 0.0022624 | 0.12983 | 2.536 | 1710.3011 | 1.4909 | 259.9309 | 3447.8947 |  | 1847.8404
3.76 | 0.73944 | 0.53034 | 0.2091 | 234.1616 | 1.4372 | 0.0537 | 0.0022648 | 0.1299 | 2.5363 | 1710.2848 | 1.4909 | 259.9282 | 3447.9997 |  | 1847.7555
3.77 | 0.73941 | 0.53034 | 0.20907 | 233.9111 | 1.4363 | 0.053729 | 0.0022673 | 0.12997 | 2.5366 | 1710.2685 | 1.4909 | 259.9256 | 3448.1046 |  | 1847.6708
3.78 | 0.73938 | 0.53034 | 0.20905 | 233.6612 | 1.4353 | 0.053757 | 0.0022697 | 0.13004 | 2.537 | 1710.2523 | 1.4909 | 259.9229 | 3448.2094 |  | 1847.5863
3.79 | 0.73936 | 0.53034 | 0.20902 | 233.4118 | 1.4344 | 0.053786 | 0.0022721 | 0.13011 | 2.5373 | 1710.236 | 1.4909 | 259.9202 | 3448.314 |  | 1847.5018
3.8 | 0.73933 | 0.53034 | 0.20899 | 233.1631 | 1.4334 | 0.053815 | 0.0022745 | 0.13018 | 2.5376 | 1710.2198 | 1.4909 | 259.9176 | 3448.4186 |  | 1847.4174
3.81 | 0.7393 | 0.53034 | 0.20897 | 232.9148 | 1.4325 | 0.053843 | 0.002277 | 0.13025 | 2.5379 | 1710.2036 | 1.4909 | 259.915 | 3448.523 |  | 1847.3331
3.82 | 0.73928 | 0.53034 | 0.20894 | 232.6672 | 1.4315 | 0.053872 | 0.0022794 | 0.13032 | 2.5383 | 1710.1874 | 1.4909 | 259.9123 | 3448.6274 |  | 1847.249
3.83 | 0.73925 | 0.53034 | 0.20891 | 232.4201 | 1.4306 | 0.053901 | 0.0022818 | 0.13039 | 2.5386 | 1710.1712 | 1.4909 | 259.9097 | 3448.7316 |  | 1847.1649
3.84 | 0.73922 | 0.53034 | 0.20889 | 232.1735 | 1.4296 | 0.053929 | 0.0022842 | 0.13046 | 2.5389 | 1710.155 | 1.4909 | 259.907 | 3448.8357 |  | 1847.081
3.85 | 0.7392 | 0.53034 | 0.20886 | 231.9275 | 1.4287 | 0.053958 | 0.0022867 | 0.13053 | 2.5392 | 1710.1389 | 1.4909 | 259.9044 | 3448.9397 |  | 1846.9972
3.86 | 0.73917 | 0.53034 | 0.20883 | 231.6821 | 1.4278 | 0.053987 | 0.0022891 | 0.13059 | 2.5395 | 1710.1227 | 1.4909 | 259.9018 | 3449.0436 |  | 1846.9134
3.87 | 0.73914 | 0.53034 | 0.20881 | 231.4372 | 1.4268 | 0.054015 | 0.0022915 | 0.13066 | 2.5399 | 1710.1066 | 1.4909 | 259.8991 | 3449.1474 |  | 1846.8298
3.88 | 0.73912 | 0.53034 | 0.20878 | 231.1929 | 1.4259 | 0.054044 | 0.0022939 | 0.13073 | 2.5402 | 1710.0905 | 1.4909 | 259.8967 | 3449.2492 |  | 1846.7463
3.89 | 0.73909 | 0.53034 | 0.20875 | 230.9491 | 1.425 | 0.054072 | 0.0022963 | 0.1308 | 2.5405 | 1710.0744 | 1.4909 | 259.8944 | 3449.3495 |  | 1846.6629
3.9 | 0.73906 | 0.53034 | 0.20873 | 230.7058 | 1.424 | 0.054101 | 0.0022988 | 0.13087 | 2.5408 | 1710.0584 | 1.4909 | 259.8921 | 3449.4498 |  | 1846.5796
3.91 | 0.73904 | 0.53034 | 0.2087 | 230.4631 | 1.4231 | 0.054129 | 0.0023012 | 0.13094 | 2.5412 | 1710.0423 | 1.4909 | 259.8898 | 3449.5499 |  | 1846.4964
3.92 | 0.73901 | 0.53034 | 0.20867 | 230.2209 | 1.4222 | 0.054158 | 0.0023036 | 0.13101 | 2.5415 | 1710.0263 | 1.4909 | 259.8875 | 3449.65 |  | 1846.4133
3.93 | 0.73899 | 0.53034 | 0.20865 | 229.9793 | 1.4212 | 0.054186 | 0.002306 | 0.13108 | 2.5418 | 1710.0103 | 1.4909 | 259.8853 | 3449.7499 |  | 1846.3303
3.94 | 0.73896 | 0.53034 | 0.20862 | 229.7382 | 1.4203 | 0.054214 | 0.0023084 | 0.13115 | 2.5421 | 1709.9943 | 1.4909 | 259.883 | 3449.8497 |  | 1846.2474
3.95 | 0.73893 | 0.53034 | 0.20859 | 229.4976 | 1.4194 | 0.054243 | 0.0023109 | 0.13121 | 2.5424 | 1709.9783 | 1.4909 | 259.8807 | 3449.9494 |  | 1846.1647
3.96 | 0.73891 | 0.53034 | 0.20857 | 229.2576 | 1.4185 | 0.054271 | 0.0023133 | 0.13128 | 2.5428 | 1709.9623 | 1.4909 | 259.8784 | 3450.049 |  | 1846.082
3.97 | 0.73888 | 0.53034 | 0.20854 | 229.0181 | 1.4176 | 0.0543 | 0.0023157 | 0.13135 | 2.5431 | 1709.9464 | 1.4909 | 259.8761 | 3450.1485 |  | 1845.9994
3.98 | 0.73885 | 0.53034 | 0.20852 | 228.7792 | 1.4166 | 0.054328 | 0.0023181 | 0.13142 | 2.5434 | 1709.9305 | 1.4909 | 259.8739 | 3450.248 |  | 1845.9169
3.99 | 0.73883 | 0.53034 | 0.20849 | 228.5407 | 1.4157 | 0.054356 | 0.0023205 | 0.13149 | 2.5437 | 1709.9145 | 1.4909 | 259.8716 | 3450.3473 |  | 1845.8346
4 | 0.7388 | 0.53034 | 0.20846 | 228.3028 | 1.4148 | 0.054385 | 0.002323 | 0.13156 | 2.544 | 1709.8986 | 1.4909 | 259.8693 | 3450.4465 |  | 1845.7523
4.01 | 0.73878 | 0.53034 | 0.20844 | 228.0654 | 1.4139 | 0.054413 | 0.0023254 | 0.13163 | 2.5443 | 1709.8828 | 1.4909 | 259.8671 | 3450.5455 |  | 1845.6702
4.02 | 0.73875 | 0.53034 | 0.20841 | 227.8286 | 1.413 | 0.054441 | 0.0023278 | 0.13169 | 2.5447 | 1709.8669 | 1.4909 | 259.8648 | 3450.6445 |  | 1845.5881
4.03 | 0.73872 | 0.53034 | 0.20839 | 227.5922 | 1.4121 | 0.054469 | 0.0023302 | 0.13176 | 2.545 | 1709.8511 | 1.4909 | 259.8625 | 3450.7434 |  | 1845.5062
4.04 | 0.7387 | 0.53034 | 0.20836 | 227.3564 | 1.4112 | 0.054498 | 0.0023326 | 0.13183 | 2.5453 | 1709.8352 | 1.4909 | 259.8603 | 3450.8422 |  | 1845.4243
4.05 | 0.73867 | 0.53034 | 0.20833 | 227.1211 | 1.4103 | 0.054526 | 0.002335 | 0.1319 | 2.5456 | 1709.8194 | 1.4909 | 259.858 | 3450.9409 |  | 1845.3426
4.06 | 0.73865 | 0.53034 | 0.20831 | 226.8863 | 1.4094 | 0.054554 | 0.0023375 | 0.13197 | 2.5459 | 1709.8036 | 1.4909 | 259.8558 | 3451.0395 |  | 1845.2609
4.07 | 0.73862 | 0.53034 | 0.20828 | 226.652 | 1.4085 | 0.054582 | 0.0023399 | 0.13204 | 2.5462 | 1709.7878 | 1.4909 | 259.8535 | 3451.138 |  | 1845.1794
4.08 | 0.7386 | 0.53034 | 0.20826 | 226.4183 | 1.4076 | 0.05461 | 0.0023423 | 0.1321 | 2.5466 | 1709.7721 | 1.4909 | 259.8513 | 3451.2363 |  | 1845.098
4.09 | 0.73857 | 0.53034 | 0.20823 | 226.185 | 1.4067 | 0.054639 | 0.0023447 | 0.13217 | 2.5469 | 1709.7563 | 1.4909 | 259.849 | 3451.3346 |  | 1845.0166
4.1 | 0.73854 | 0.53034 | 0.20821 | 225.9523 | 1.4058 | 0.054667 | 0.0023471 | 0.13224 | 2.5472 | 1709.7406 | 1.4909 | 259.8468 | 3451.4328 |  | 1844.9354
4.11 | 0.73852 | 0.53034 | 0.20818 | 225.72 | 1.4049 | 0.054695 | 0.0023495 | 0.13231 | 2.5475 | 1709.7249 | 1.4909 | 259.8445 | 3451.5309 |  | 1844.8542
4.12 | 0.73849 | 0.53034 | 0.20815 | 225.4883 | 1.404 | 0.054723 | 0.002352 | 0.13238 | 2.5478 | 1709.7092 | 1.4909 | 259.8423 | 3451.6288 |  | 1844.7732
4.13 | 0.73847 | 0.53034 | 0.20813 | 225.2571 | 1.4031 | 0.054751 | 0.0023544 | 0.13244 | 2.5481 | 1709.6935 | 1.4909 | 259.84 | 3451.7267 |  | 1844.6923
4.14 | 0.73844 | 0.53034 | 0.2081 | 225.0264 | 1.4022 | 0.054779 | 0.0023568 | 0.13251 | 2.5484 | 1709.6778 | 1.4909 | 259.8378 | 3451.8245 |  | 1844.6114
4.15 | 0.73842 | 0.53034 | 0.20808 | 224.7961 | 1.4013 | 0.054807 | 0.0023592 | 0.13258 | 2.5488 | 1709.6622 | 1.4909 | 259.8356 | 3451.9222 |  | 1844.5307
4.16 | 0.73839 | 0.53034 | 0.20805 | 224.5664 | 1.4004 | 0.054835 | 0.0023616 | 0.13265 | 2.5491 | 1709.6465 | 1.4909 | 259.8333 | 3452.0197 |  | 1844.4501
4.17 | 0.73836 | 0.53034 | 0.20803 | 224.3372 | 1.3995 | 0.054863 | 0.002364 | 0.13272 | 2.5494 | 1709.6309 | 1.4909 | 259.8311 | 3452.1172 |  | 1844.3695
4.18 | 0.73834 | 0.53034 | 0.208 | 224.1084 | 1.3986 | 0.054891 | 0.0023664 | 0.13278 | 2.5497 | 1709.6153 | 1.4909 | 259.8289 | 3452.2146 |  | 1844.2891
4.19 | 0.73831 | 0.53034 | 0.20798 | 223.8802 | 1.3978 | 0.054919 | 0.0023688 | 0.13285 | 2.55 | 1709.5997 | 1.4909 | 259.8267 | 3452.3118 |  | 1844.2087
4.2 | 0.73829 | 0.53034 | 0.20795 | 223.6525 | 1.3969 | 0.054947 | 0.0023713 | 0.13292 | 2.5503 | 1709.5841 | 1.4909 | 259.8241 | 3452.4055 |  | 1844.1285
4.21 | 0.73826 | 0.53034 | 0.20792 | 223.4252 | 1.396 | 0.054975 | 0.0023737 | 0.13299 | 2.5506 | 1709.5686 | 1.4909 | 259.8216 | 3452.4992 |  | 1844.0484
4.22 | 0.73824 | 0.53034 | 0.2079 | 223.1984 | 1.3951 | 0.055003 | 0.0023761 | 0.13305 | 2.5509 | 1709.553 | 1.4909 | 259.819 | 3452.5928 |  | 1843.9683
4.23 | 0.73821 | 0.53034 | 0.20787 | 222.9722 | 1.3942 | 0.055031 | 0.0023785 | 0.13312 | 2.5512 | 1709.5375 | 1.4909 | 259.8165 | 3452.6862 |  | 1843.8884
4.24 | 0.73819 | 0.53034 | 0.20785 | 222.7464 | 1.3934 | 0.055059 | 0.0023809 | 0.13319 | 2.5516 | 1709.522 | 1.4909 | 259.814 | 3452.7796 |  | 1843.8085
4.25 | 0.73816 | 0.53034 | 0.20782 | 222.5211 | 1.3925 | 0.055087 | 0.0023833 | 0.13326 | 2.5519 | 1709.5065 | 1.4909 | 259.8115 | 3452.8729 |  | 1843.7288
4.26 | 0.73814 | 0.53034 | 0.2078 | 222.2962 | 1.3916 | 0.055114 | 0.0023857 | 0.13332 | 2.5522 | 1709.491 | 1.4909 | 259.8089 | 3452.966 |  | 1843.6491
4.27 | 0.73811 | 0.53034 | 0.20777 | 222.0719 | 1.3907 | 0.055142 | 0.0023881 | 0.13339 | 2.5525 | 1709.4756 | 1.4909 | 259.8064 | 3453.0591 |  | 1843.5695
4.28 | 0.73809 | 0.53034 | 0.20775 | 221.848 | 1.3899 | 0.05517 | 0.0023905 | 0.13346 | 2.5528 | 1709.4601 | 1.4909 | 259.8039 | 3453.1521 |  | 1843.4901
4.29 | 0.73806 | 0.53034 | 0.20772 | 221.6246 | 1.389 | 0.055198 | 0.002393 | 0.13353 | 2.5531 | 1709.4447 | 1.4909 | 259.8014 | 3453.245 |  | 1843.4107
4.3 | 0.73804 | 0.53034 | 0.2077 | 221.4017 | 1.3881 | 0.055226 | 0.0023954 | 0.13359 | 2.5534 | 1709.4293 | 1.4909 | 259.7989 | 3453.3378 |  | 1843.3314
4.31 | 0.73801 | 0.53034 | 0.20767 | 221.1793 | 1.3873 | 0.055253 | 0.0023978 | 0.13366 | 2.5537 | 1709.4139 | 1.4909 | 259.7963 | 3453.4305 |  | 1843.2523
4.32 | 0.73799 | 0.53034 | 0.20765 | 220.9573 | 1.3864 | 0.055281 | 0.0024002 | 0.13373 | 2.554 | 1709.3985 | 1.4909 | 259.7938 | 3453.5232 |  | 1843.1732
4.33 | 0.73796 | 0.53034 | 0.20762 | 220.7358 | 1.3855 | 0.055309 | 0.0024026 | 0.13379 | 2.5543 | 1709.3831 | 1.4909 | 259.7913 | 3453.6157 |  | 1843.0942
4.34 | 0.73794 | 0.53034 | 0.2076 | 220.5148 | 1.3847 | 0.055337 | 0.002405 | 0.13386 | 2.5546 | 1709.3678 | 1.4909 | 259.7888 | 3453.7081 |  | 1843.0153
4.35 | 0.73791 | 0.53034 | 0.20757 | 220.2943 | 1.3838 | 0.055364 | 0.0024074 | 0.13393 | 2.555 | 1709.3524 | 1.4909 | 259.7863 | 3453.8005 |  | 1842.9365
4.36 | 0.73789 | 0.53034 | 0.20755 | 220.0742 | 1.383 | 0.055392 | 0.0024098 | 0.13399 | 2.5553 | 1709.3371 | 1.4909 | 259.7838 | 3453.8927 |  | 1842.8578
4.37 | 0.73786 | 0.53034 | 0.20752 | 219.8546 | 1.3821 | 0.05542 | 0.0024122 | 0.13406 | 2.5556 | 1709.3218 | 1.4909 | 259.7813 | 3453.9849 |  | 1842.7792
4.38 | 0.73784 | 0.53034 | 0.2075 | 219.6354 | 1.3813 | 0.055447 | 0.0024146 | 0.13413 | 2.5559 | 1709.3065 | 1.4909 | 259.7788 | 3454.0769 |  | 1842.7007
4.39 | 0.73781 | 0.53034 | 0.20747 | 219.4167 | 1.3804 | 0.055475 | 0.002417 | 0.1342 | 2.5562 | 1709.2912 | 1.4909 | 259.7763 | 3454.1689 |  | 1842.6223
4.4 | 0.73779 | 0.53034 | 0.20745 | 219.1985 | 1.3796 | 0.055503 | 0.0024194 | 0.13426 | 2.5565 | 1709.2759 | 1.4909 | 259.7739 | 3454.2608 |  | 1842.544
4.41 | 0.73776 | 0.53034 | 0.20742 | 218.9807 | 1.3787 | 0.05553 | 0.0024219 | 0.13433 | 2.5568 | 1709.2607 | 1.4909 | 259.7714 | 3454.3526 |  | 1842.4657
4.42 | 0.73774 | 0.53034 | 0.2074 | 218.7634 | 1.3779 | 0.055558 | 0.0024243 | 0.1344 | 2.5571 | 1709.2455 | 1.4909 | 259.7689 | 3454.4443 |  | 1842.3876
4.43 | 0.73771 | 0.53034 | 0.20737 | 218.5466 | 1.377 | 0.055585 | 0.0024267 | 0.13446 | 2.5574 | 1709.2303 | 1.4909 | 259.7664 | 3454.5359 |  | 1842.3096
4.44 | 0.73769 | 0.53034 | 0.20735 | 218.3302 | 1.3762 | 0.055613 | 0.0024291 | 0.13453 | 2.5577 | 1709.215 | 1.4909 | 259.7639 | 3454.6274 |  | 1842.2316
4.45 | 0.73766 | 0.53034 | 0.20733 | 218.1142 | 1.3753 | 0.05564 | 0.0024315 | 0.1346 | 2.558 | 1709.1999 | 1.4909 | 259.7614 | 3454.7188 |  | 1842.1538
4.46 | 0.73764 | 0.53034 | 0.2073 | 217.8987 | 1.3745 | 0.055668 | 0.0024339 | 0.13466 | 2.5583 | 1709.1847 | 1.4909 | 259.759 | 3454.8102 |  | 1842.076
4.47 | 0.73761 | 0.53034 | 0.20728 | 217.6837 | 1.3736 | 0.055695 | 0.0024363 | 0.13473 | 2.5586 | 1709.1695 | 1.4909 | 259.7565 | 3454.9014 |  | 1841.9983
4.48 | 0.73759 | 0.53034 | 0.20725 | 217.4691 | 1.3728 | 0.055723 | 0.0024387 | 0.13479 | 2.5589 | 1709.1544 | 1.4909 | 259.754 | 3454.9926 |  | 1841.9208
4.49 | 0.73757 | 0.53034 | 0.20723 | 217.2549 | 1.372 | 0.05575 | 0.0024411 | 0.13486 | 2.5592 | 1709.1393 | 1.4909 | 259.7516 | 3455.0836 |  | 1841.8433
4.5 | 0.73754 | 0.53034 | 0.2072 | 217.0412 | 1.3711 | 0.055778 | 0.0024435 | 0.13493 | 2.5595 | 1709.1242 | 1.4909 | 259.7491 | 3455.1746 |  | 1841.7659
4.51 | 0.73752 | 0.53034 | 0.20718 | 216.828 | 1.3703 | 0.055805 | 0.0024459 | 0.13499 | 2.5598 | 1709.1091 | 1.4909 | 259.7466 | 3455.2655 |  | 1841.6886
4.52 | 0.73749 | 0.53034 | 0.20715 | 216.6152 | 1.3695 | 0.055833 | 0.0024483 | 0.13506 | 2.5601 | 1709.0928 | 1.4909 | 259.7442 | 3455.355 |  | 1841.6101
4.53 | 0.73747 | 0.53034 | 0.20713 | 216.4028 | 1.3686 | 0.05586 | 0.0024507 | 0.13513 | 2.5604 | 1709.0747 | 1.4909 | 259.7417 | 3455.4424 |  | 1841.5297
4.54 | 0.73744 | 0.53034 | 0.2071 | 216.1909 | 1.3678 | 0.055887 | 0.0024531 | 0.13519 | 2.5607 | 1709.0566 | 1.4909 | 259.7393 | 3455.5297 |  | 1841.4494
4.55 | 0.73742 | 0.53034 | 0.20708 | 215.9794 | 1.367 | 0.055915 | 0.0024555 | 0.13526 | 2.561 | 1709.0386 | 1.4909 | 259.7368 | 3455.6169 |  | 1841.3692
4.56 | 0.73739 | 0.53034 | 0.20706 | 215.7683 | 1.3661 | 0.055942 | 0.0024579 | 0.13533 | 2.5613 | 1709.0205 | 1.4909 | 259.7344 | 3455.704 |  | 1841.2892
4.57 | 0.73737 | 0.53034 | 0.20703 | 215.5577 | 1.3653 | 0.055969 | 0.0024603 | 0.13539 | 2.5616 | 1709.0025 | 1.4909 | 259.7319 | 3455.7911 |  | 1841.2092
4.58 | 0.73735 | 0.53034 | 0.20701 | 215.3475 | 1.3645 | 0.055997 | 0.0024627 | 0.13546 | 2.5619 | 1708.9845 | 1.4909 | 259.7295 | 3455.878 |  | 1841.1293
4.59 | 0.73732 | 0.53034 | 0.20698 | 215.1378 | 1.3637 | 0.056024 | 0.0024651 | 0.13552 | 2.5622 | 1708.9666 | 1.4909 | 259.727 | 3455.9649 |  | 1841.0495
4.6 | 0.7373 | 0.53034 | 0.20696 | 214.9285 | 1.3628 | 0.056051 | 0.0024675 | 0.13559 | 2.5625 | 1708.9486 | 1.4909 | 259.7246 | 3456.0517 |  | 1840.9698
4.61 | 0.73727 | 0.53034 | 0.20694 | 214.7196 | 1.362 | 0.056078 | 0.0024699 | 0.13566 | 2.5628 | 1708.9307 | 1.4909 | 259.7221 | 3456.1384 |  | 1840.8901
4.62 | 0.73725 | 0.53034 | 0.20691 | 214.5112 | 1.3612 | 0.056106 | 0.0024723 | 0.13572 | 2.5631 | 1708.9127 | 1.4909 | 259.7197 | 3456.2251 |  | 1840.8106
4.63 | 0.73723 | 0.53034 | 0.20689 | 214.3031 | 1.3604 | 0.056133 | 0.0024747 | 0.13579 | 2.5634 | 1708.8948 | 1.4909 | 259.7173 | 3456.3116 |  | 1840.7312
4.64 | 0.7372 | 0.53034 | 0.20686 | 214.0955 | 1.3596 | 0.05616 | 0.0024771 | 0.13585 | 2.5637 | 1708.877 | 1.4909 | 259.7148 | 3456.3981 |  | 1840.6518
4.65 | 0.73718 | 0.53034 | 0.20684 | 213.8884 | 1.3587 | 0.056187 | 0.0024795 | 0.13592 | 2.564 | 1708.8591 | 1.4909 | 259.7124 | 3456.4844 |  | 1840.5726
4.66 | 0.73715 | 0.53034 | 0.20682 | 213.6816 | 1.3579 | 0.056214 | 0.0024819 | 0.13598 | 2.5643 | 1708.8412 | 1.4909 | 259.71 | 3456.5707 |  | 1840.4934
4.67 | 0.73713 | 0.53034 | 0.20679 | 213.4753 | 1.3571 | 0.056242 | 0.0024843 | 0.13605 | 2.5646 | 1708.8234 | 1.4909 | 259.7076 | 3456.657 |  | 1840.4144
4.68 | 0.73711 | 0.53034 | 0.20677 | 213.2694 | 1.3563 | 0.056269 | 0.0024867 | 0.13612 | 2.5649 | 1708.8056 | 1.4909 | 259.7051 | 3456.7431 |  | 1840.3354
4.69 | 0.73708 | 0.53034 | 0.20674 | 213.0639 | 1.3555 | 0.056296 | 0.0024891 | 0.13618 | 2.5652 | 1708.7878 | 1.4909 | 259.7027 | 3456.8291 |  | 1840.2565
4.7 | 0.73706 | 0.53034 | 0.20672 | 212.8589 | 1.3547 | 0.056323 | 0.0024915 | 0.13625 | 2.5655 | 1708.77 | 1.4909 | 259.7003 | 3456.9151 |  | 1840.1777
4.71 | 0.73703 | 0.53034 | 0.2067 | 212.6542 | 1.3539 | 0.05635 | 0.0024939 | 0.13631 | 2.5658 | 1708.7522 | 1.4909 | 259.6979 | 3457.001 |  | 1840.099
4.72 | 0.73701 | 0.53034 | 0.20667 | 212.45 | 1.3531 | 0.056377 | 0.0024963 | 0.13638 | 2.5661 | 1708.7345 | 1.4909 | 259.6955 | 3457.0868 |  | 1840.0204
4.73 | 0.73699 | 0.53034 | 0.20665 | 212.2462 | 1.3523 | 0.056404 | 0.0024987 | 0.13644 | 2.5664 | 1708.7167 | 1.4909 | 259.6931 | 3457.1725 |  | 1839.9419
4.74 | 0.73696 | 0.53034 | 0.20662 | 212.0428 | 1.3515 | 0.056431 | 0.0025011 | 0.13651 | 2.5667 | 1708.699 | 1.4909 | 259.6907 | 3457.2581 |  | 1839.8635
4.75 | 0.73694 | 0.53034 | 0.2066 | 211.8398 | 1.3507 | 0.056458 | 0.0025035 | 0.13657 | 2.567 | 1708.6813 | 1.4909 | 259.6883 | 3457.3436 |  | 1839.7851
4.76 | 0.73692 | 0.53034 | 0.20658 | 211.6373 | 1.3499 | 0.056485 | 0.0025059 | 0.13664 | 2.5673 | 1708.6636 | 1.4909 | 259.6858 | 3457.4291 |  | 1839.7069
4.77 | 0.73689 | 0.53034 | 0.20655 | 211.4351 | 1.3491 | 0.056512 | 0.0025083 | 0.1367 | 2.5676 | 1708.646 | 1.4909 | 259.6834 | 3457.5145 |  | 1839.6287
4.78 | 0.73687 | 0.53034 | 0.20653 | 211.2334 | 1.3483 | 0.056539 | 0.0025107 | 0.13677 | 2.5679 | 1708.6283 | 1.4909 | 259.681 | 3457.5998 |  | 1839.5507
4.79 | 0.73684 | 0.53034 | 0.20651 | 211.032 | 1.3475 | 0.056566 | 0.0025131 | 0.13684 | 2.5682 | 1708.6107 | 1.4909 | 259.6787 | 3457.685 |  | 1839.4727
4.8 | 0.73682 | 0.53034 | 0.20648 | 210.8311 | 1.3467 | 0.056593 | 0.0025155 | 0.1369 | 2.5684 | 1708.5931 | 1.4909 | 259.6763 | 3457.7702 |  | 1839.3948
4.81 | 0.7368 | 0.53034 | 0.20646 | 210.6306 | 1.3459 | 0.05662 | 0.0025179 | 0.13697 | 2.5687 | 1708.5755 | 1.4909 | 259.6739 | 3457.8552 |  | 1839.317
4.82 | 0.73677 | 0.53034 | 0.20643 | 210.4304 | 1.3451 | 0.056647 | 0.0025203 | 0.13703 | 2.569 | 1708.5579 | 1.4909 | 259.6715 | 3457.9402 |  | 1839.2393
4.83 | 0.73675 | 0.53034 | 0.20641 | 210.2307 | 1.3443 | 0.056674 | 0.0025227 | 0.1371 | 2.5693 | 1708.5403 | 1.4909 | 259.6691 | 3458.0251 |  | 1839.1616
4.84 | 0.73673 | 0.53034 | 0.20639 | 210.0314 | 1.3435 | 0.056701 | 0.002525 | 0.13716 | 2.5696 | 1708.5228 | 1.4909 | 259.6667 | 3458.1099 |  | 1839.0841
4.85 | 0.7367 | 0.53034 | 0.20636 | 209.8325 | 1.3427 | 0.056728 | 0.0025274 | 0.13723 | 2.5699 | 1708.5052 | 1.4909 | 259.6643 | 3458.1947 |  | 1839.0067
4.86 | 0.73668 | 0.53034 | 0.20634 | 209.6339 | 1.3419 | 0.056755 | 0.0025298 | 0.13729 | 2.5702 | 1708.4898 | 1.4909 | 259.6619 | 3458.2775 |  | 1838.9315
4.87 | 0.73666 | 0.53034 | 0.20632 | 209.4358 | 1.3411 | 0.056781 | 0.0025322 | 0.13736 | 2.5705 | 1708.4752 | 1.4909 | 259.6596 | 3458.3594 |  | 1838.8574
4.88 | 0.73663 | 0.53034 | 0.20629 | 209.2381 | 1.3403 | 0.056808 | 0.0025346 | 0.13742 | 2.5708 | 1708.4606 | 1.4909 | 259.6572 | 3458.4413 |  | 1838.7833
4.89 | 0.73661 | 0.53034 | 0.20627 | 209.0408 | 1.3396 | 0.056835 | 0.002537 | 0.13749 | 2.5711 | 1708.4461 | 1.4909 | 259.6548 | 3458.5231 |  | 1838.7093
4.9 | 0.73659 | 0.53034 | 0.20625 | 208.8438 | 1.3388 | 0.056862 | 0.0025394 | 0.13755 | 2.5714 | 1708.4315 | 1.4909 | 259.6524 | 3458.6048 |  | 1838.6355
4.91 | 0.73656 | 0.53034 | 0.20622 | 208.6473 | 1.338 | 0.056889 | 0.0025418 | 0.13762 | 2.5717 | 1708.417 | 1.4909 | 259.6501 | 3458.6865 |  | 1838.5617
4.92 | 0.73654 | 0.53034 | 0.2062 | 208.4511 | 1.3372 | 0.056915 | 0.0025442 | 0.13768 | 2.572 | 1708.4025 | 1.4909 | 259.6477 | 3458.768 |  | 1838.4879
4.93 | 0.73652 | 0.53034 | 0.20618 | 208.2554 | 1.3364 | 0.056942 | 0.0025466 | 0.13774 | 2.5722 | 1708.388 | 1.4909 | 259.6453 | 3458.8495 |  | 1838.4143
4.94 | 0.73649 | 0.53034 | 0.20615 | 208.06 | 1.3357 | 0.056969 | 0.002549 | 0.13781 | 2.5725 | 1708.3735 | 1.4909 | 259.643 | 3458.9309 |  | 1838.3408
4.95 | 0.73647 | 0.53034 | 0.20613 | 207.865 | 1.3349 | 0.056996 | 0.0025514 | 0.13787 | 2.5728 | 1708.359 | 1.4909 | 259.6406 | 3459.0123 |  | 1838.2673
4.96 | 0.73645 | 0.53034 | 0.20611 | 207.6704 | 1.3341 | 0.057022 | 0.0025538 | 0.13794 | 2.5731 | 1708.3446 | 1.4909 | 259.6383 | 3459.0935 |  | 1838.1939
4.97 | 0.73642 | 0.53034 | 0.20608 | 207.4762 | 1.3333 | 0.057049 | 0.0025561 | 0.138 | 2.5734 | 1708.3301 | 1.4909 | 259.6359 | 3459.1747 |  | 1838.1206
4.98 | 0.7364 | 0.53034 | 0.20606 | 207.2824 | 1.3326 | 0.057076 | 0.0025585 | 0.13807 | 2.5737 | 1708.3157 | 1.4909 | 259.6335 | 3459.2558 |  | 1838.0474
4.99 | 0.73638 | 0.53034 | 0.20604 | 207.0889 | 1.3318 | 0.057102 | 0.0025609 | 0.13813 | 2.574 | 1708.3013 | 1.4909 | 259.6312 | 3459.3369 |  | 1837.9743
5 | 0.73635 | 0.53034 | 0.20602 | 206.8958 | 1.331 | 0.057129 | 0.0025633 | 0.1382 | 2.5743 | 1708.2869 | 1.4909 | 259.6288 | 3459.4178 |  | 1837.9012
5.01 | 0.73633 | 0.53034 | 0.20599 | 206.7032 | 1.3303 | 0.057156 | 0.0025657 | 0.13826 | 2.5746 | 1708.2725 | 1.4909 | 259.6265 | 3459.4987 |  | 1837.8282
5.02 | 0.73631 | 0.53034 | 0.20597 | 206.5109 | 1.3295 | 0.057182 | 0.0025681 | 0.13833 | 2.5748 | 1708.2581 | 1.4909 | 259.6242 | 3459.5795 |  | 1837.7553
5.03 | 0.73629 | 0.53034 | 0.20595 | 206.3189 | 1.3287 | 0.057209 | 0.0025705 | 0.13839 | 2.5751 | 1708.2437 | 1.4909 | 259.6218 | 3459.6602 |  | 1837.6825
5.04 | 0.73626 | 0.53034 | 0.20592 | 206.1274 | 1.328 | 0.057235 | 0.0025729 | 0.13845 | 2.5754 | 1708.2294 | 1.4909 | 259.6195 | 3459.7409 |  | 1837.6098
5.05 | 0.73624 | 0.53034 | 0.2059 | 205.9362 | 1.3272 | 0.057262 | 0.0025753 | 0.13852 | 2.5757 | 1708.215 | 1.4909 | 259.6171 | 3459.8215 |  | 1837.5372
5.06 | 0.73622 | 0.53034 | 0.20588 | 205.7454 | 1.3264 | 0.057288 | 0.0025776 | 0.13858 | 2.576 | 1708.2007 | 1.4909 | 259.6148 | 3459.902 |  | 1837.4646
5.07 | 0.73619 | 0.53034 | 0.20586 | 205.555 | 1.3257 | 0.057315 | 0.00258 | 0.13865 | 2.5763 | 1708.1864 | 1.4909 | 259.6125 | 3459.9824 |  | 1837.3921
5.08 | 0.73617 | 0.53034 | 0.20583 | 205.365 | 1.3249 | 0.057341 | 0.0025824 | 0.13871 | 2.5766 | 1708.1721 | 1.4909 | 259.6101 | 3460.0628 |  | 1837.3197
5.09 | 0.73615 | 0.53034 | 0.20581 | 205.1753 | 1.3242 | 0.057368 | 0.0025848 | 0.13877 | 2.5768 | 1708.1578 | 1.4909 | 259.6078 | 3460.1431 |  | 1837.2474
5.1 | 0.73613 | 0.53034 | 0.20579 | 204.986 | 1.3234 | 0.057394 | 0.0025872 | 0.13884 | 2.5771 | 1708.1435 | 1.4909 | 259.6055 | 3460.2233 |  | 1837.1751
5.11 | 0.7361 | 0.53034 | 0.20576 | 204.7971 | 1.3226 | 0.057421 | 0.0025896 | 0.1389 | 2.5774 | 1708.1293 | 1.4909 | 259.6031 | 3460.3034 |  | 1837.103
5.12 | 0.73608 | 0.53034 | 0.20574 | 204.6085 | 1.3219 | 0.057447 | 0.002592 | 0.13897 | 2.5777 | 1708.115 | 1.4909 | 259.6008 | 3460.3835 |  | 1837.0309
5.13 | 0.73606 | 0.53034 | 0.20572 | 204.4203 | 1.3211 | 0.057474 | 0.0025944 | 0.13903 | 2.578 | 1708.1008 | 1.4909 | 259.5985 | 3460.4635 |  | 1836.9589
5.14 | 0.73603 | 0.53034 | 0.2057 | 204.2325 | 1.3204 | 0.0575 | 0.0025967 | 0.13909 | 2.5783 | 1708.0866 | 1.4909 | 259.5962 | 3460.5434 |  | 1836.887
5.15 | 0.73601 | 0.53034 | 0.20567 | 204.045 | 1.3196 | 0.057527 | 0.0025991 | 0.13916 | 2.5786 | 1708.0724 | 1.4909 | 259.5939 | 3460.6232 |  | 1836.8151
5.16 | 0.73599 | 0.53034 | 0.20565 | 203.8579 | 1.3189 | 0.057553 | 0.0026015 | 0.13922 | 2.5788 | 1708.0582 | 1.4909 | 259.5915 | 3460.703 |  | 1836.7434
5.17 | 0.73597 | 0.53034 | 0.20563 | 203.6712 | 1.3181 | 0.057579 | 0.0026039 | 0.13929 | 2.5791 | 1708.044 | 1.4909 | 259.5892 | 3460.7827 |  | 1836.6717
5.18 | 0.73594 | 0.53034 | 0.20561 | 203.4848 | 1.3174 | 0.057606 | 0.0026063 | 0.13935 | 2.5794 | 1708.0298 | 1.4909 | 259.5869 | 3460.8623 |  | 1836.6001
5.19 | 0.73592 | 0.53034 | 0.20558 | 203.2988 | 1.3166 | 0.057632 | 0.0026087 | 0.13941 | 2.5797 | 1708.0157 | 1.4909 | 259.5846 | 3460.9419 |  | 1836.5285
5.2 | 0.7359 | 0.53034 | 0.20556 | 203.1132 | 1.3159 | 0.057658 | 0.002611 | 0.13948 | 2.58 | 1708.0015 | 1.4909 | 259.5823 | 3461.0213 |  | 1836.4571
5.21 | 0.73588 | 0.53034 | 0.20554 | 202.9279 | 1.3151 | 0.057685 | 0.0026134 | 0.13954 | 2.5803 | 1707.9849 | 1.4909 | 259.58 | 3461.0982 |  | 1836.383
5.22 | 0.73585 | 0.53034 | 0.20552 | 202.7429 | 1.3144 | 0.057711 | 0.0026158 | 0.1396 | 2.5805 | 1707.968 | 1.4909 | 259.5777 | 3461.1747 |  | 1836.3087
5.23 | 0.73583 | 0.53034 | 0.20549 | 202.5584 | 1.3137 | 0.057737 | 0.0026182 | 0.13967 | 2.5808 | 1707.951 | 1.4909 | 259.5754 | 3461.2512 |  | 1836.2344
5.24 | 0.73581 | 0.53034 | 0.20547 | 202.3741 | 1.3129 | 0.057764 | 0.0026206 | 0.13973 | 2.5811 | 1707.9341 | 1.4909 | 259.5731 | 3461.3275 |  | 1836.1603
5.25 | 0.73579 | 0.53034 | 0.20545 | 202.1903 | 1.3122 | 0.05779 | 0.002623 | 0.1398 | 2.5814 | 1707.9172 | 1.4909 | 259.5708 | 3461.4038 |  | 1836.0862
5.26 | 0.73576 | 0.53034 | 0.20543 | 202.0068 | 1.3114 | 0.057816 | 0.0026254 | 0.13986 | 2.5817 | 1707.9004 | 1.4909 | 259.5685 | 3461.4801 |  | 1836.0122
5.27 | 0.73574 | 0.53034 | 0.2054 | 201.8236 | 1.3107 | 0.057842 | 0.0026277 | 0.13992 | 2.5819 | 1707.8835 | 1.4909 | 259.5662 | 3461.5562 |  | 1835.9383
5.28 | 0.73572 | 0.53034 | 0.20538 | 201.6408 | 1.31 | 0.057869 | 0.0026301 | 0.13999 | 2.5822 | 1707.8666 | 1.4909 | 259.5639 | 3461.6323 |  | 1835.8644
5.29 | 0.7357 | 0.53034 | 0.20536 | 201.4583 | 1.3092 | 0.057895 | 0.0026325 | 0.14005 | 2.5825 | 1707.8498 | 1.4909 | 259.5616 | 3461.7083 |  | 1835.7907
5.3 | 0.73567 | 0.53034 | 0.20534 | 201.2762 | 1.3085 | 0.057921 | 0.0026349 | 0.14011 | 2.5828 | 1707.833 | 1.4909 | 259.5594 | 3461.7843 |  | 1835.717
5.31 | 0.73565 | 0.53034 | 0.20531 | 201.0945 | 1.3078 | 0.057947 | 0.0026373 | 0.14018 | 2.5831 | 1707.8162 | 1.4909 | 259.5571 | 3461.8602 |  | 1835.6434
5.32 | 0.73563 | 0.53034 | 0.20529 | 200.9131 | 1.307 | 0.057973 | 0.0026396 | 0.14024 | 2.5833 | 1707.7994 | 1.4909 | 259.5548 | 3461.936 |  | 1835.5699
5.33 | 0.73561 | 0.53034 | 0.20527 | 200.732 | 1.3063 | 0.057999 | 0.002642 | 0.1403 | 2.5836 | 1707.7826 | 1.4909 | 259.5525 | 3462.0117 |  | 1835.4964
5.34 | 0.73559 | 0.53034 | 0.20525 | 200.5513 | 1.3056 | 0.058026 | 0.0026444 | 0.14037 | 2.5839 | 1707.7659 | 1.4909 | 259.5502 | 3462.0874 |  | 1835.423
5.35 | 0.73556 | 0.53034 | 0.20522 | 200.3709 | 1.3048 | 0.058052 | 0.0026468 | 0.14043 | 2.5842 | 1707.7491 | 1.4909 | 259.548 | 3462.163 |  | 1835.3498
5.36 | 0.73554 | 0.53034 | 0.2052 | 200.1909 | 1.3041 | 0.058078 | 0.0026492 | 0.14049 | 2.5845 | 1707.7324 | 1.4909 | 259.5457 | 3462.2386 |  | 1835.2765
5.37 | 0.73552 | 0.53034 | 0.20518 | 200.0112 | 1.3034 | 0.058104 | 0.0026515 | 0.14055 | 2.5847 | 1707.7157 | 1.4909 | 259.5434 | 3462.3141 |  | 1835.2034
5.38 | 0.7355 | 0.53034 | 0.20516 | 199.8318 | 1.3027 | 0.05813 | 0.0026539 | 0.14062 | 2.585 | 1707.699 | 1.4909 | 259.5412 | 3462.3895 |  | 1835.1304
5.39 | 0.73548 | 0.53034 | 0.20514 | 199.6528 | 1.3019 | 0.058156 | 0.0026563 | 0.14068 | 2.5853 | 1707.6823 | 1.4909 | 259.5389 | 3462.4648 |  | 1835.0574
5.4 | 0.73545 | 0.53034 | 0.20511 | 199.4742 | 1.3012 | 0.058182 | 0.0026587 | 0.14074 | 2.5856 | 1707.6657 | 1.4909 | 259.5366 | 3462.5401 |  | 1834.9845
5.41 | 0.73543 | 0.53034 | 0.20509 | 199.2959 | 1.3005 | 0.058208 | 0.0026611 | 0.14081 | 2.5858 | 1707.649 | 1.4909 | 259.5344 | 3462.6153 |  | 1834.9117
5.42 | 0.73541 | 0.53034 | 0.20507 | 199.1179 | 1.2998 | 0.058234 | 0.0026634 | 0.14087 | 2.5861 | 1707.6324 | 1.4909 | 259.5321 | 3462.6904 |  | 1834.839
5.43 | 0.73539 | 0.53034 | 0.20505 | 198.9402 | 1.2991 | 0.05826 | 0.0026658 | 0.14093 | 2.5864 | 1707.6158 | 1.4909 | 259.5298 | 3462.7655 |  | 1834.7663
5.44 | 0.73537 | 0.53034 | 0.20503 | 198.7629 | 1.2983 | 0.058286 | 0.0026682 | 0.141 | 2.5867 | 1707.5992 | 1.4909 | 259.5276 | 3462.8405 |  | 1834.6937
5.45 | 0.73534 | 0.53034 | 0.205 | 198.5859 | 1.2976 | 0.058312 | 0.0026706 | 0.14106 | 2.587 | 1707.5826 | 1.4909 | 259.5253 | 3462.9154 |  | 1834.6212
5.46 | 0.73532 | 0.53034 | 0.20498 | 198.4093 | 1.2969 | 0.058338 | 0.002673 | 0.14112 | 2.5872 | 1707.566 | 1.4909 | 259.5231 | 3462.9903 |  | 1834.5488
5.47 | 0.7353 | 0.53034 | 0.20496 | 198.2329 | 1.2962 | 0.058364 | 0.0026753 | 0.14118 | 2.5875 | 1707.5494 | 1.4909 | 259.5208 | 3463.0651 |  | 1834.4764
5.48 | 0.73528 | 0.53034 | 0.20494 | 198.057 | 1.2955 | 0.05839 | 0.0026777 | 0.14125 | 2.5878 | 1707.5329 | 1.4909 | 259.5186 | 3463.1399 |  | 1834.4042
5.49 | 0.73526 | 0.53034 | 0.20492 | 197.8813 | 1.2948 | 0.058416 | 0.0026801 | 0.14131 | 2.5881 | 1707.5163 | 1.4909 | 259.5163 | 3463.2145 |  | 1834.332
5.5 | 0.73523 | 0.53034 | 0.2049 | 197.706 | 1.2941 | 0.058442 | 0.0026825 | 0.14137 | 2.5883 | 1707.4998 | 1.4909 | 259.5141 | 3463.2891 |  | 1834.2598
5.51 | 0.73521 | 0.53034 | 0.20487 | 197.531 | 1.2933 | 0.058467 | 0.0026848 | 0.14143 | 2.5886 | 1707.4833 | 1.4909 | 259.5118 | 3463.3637 |  | 1834.1878
5.52 | 0.73519 | 0.53034 | 0.20485 | 197.3563 | 1.2926 | 0.058493 | 0.0026872 | 0.1415 | 2.5889 | 1707.4668 | 1.4909 | 259.5096 | 3463.4381 |  | 1834.1158
5.53 | 0.73517 | 0.53034 | 0.20483 | 197.182 | 1.2919 | 0.058519 | 0.0026896 | 0.14156 | 2.5892 | 1707.4504 | 1.4909 | 259.5074 | 3463.5126 |  | 1834.0439
5.54 | 0.73515 | 0.53034 | 0.20481 | 197.008 | 1.2912 | 0.058545 | 0.002692 | 0.14162 | 2.5894 | 1707.4339 | 1.4909 | 259.5051 | 3463.5869 |  | 1833.9721
5.55 | 0.73513 | 0.53034 | 0.20479 | 196.8343 | 1.2905 | 0.058571 | 0.0026943 | 0.14168 | 2.5897 | 1707.4175 | 1.4909 | 259.5029 | 3463.6612 |  | 1833.9004
5.56 | 0.7351 | 0.53034 | 0.20477 | 196.6609 | 1.2898 | 0.058597 | 0.0026967 | 0.14175 | 2.59 | 1707.401 | 1.4909 | 259.5006 | 3463.7354 |  | 1833.8287
5.57 | 0.73508 | 0.53034 | 0.20474 | 196.4879 | 1.2891 | 0.058622 | 0.0026991 | 0.14181 | 2.5903 | 1707.3872 | 1.4909 | 259.4982 | 3463.807 |  | 1833.7599
5.58 | 0.73506 | 0.53034 | 0.20472 | 196.3152 | 1.2884 | 0.058648 | 0.0027015 | 0.14187 | 2.5905 | 1707.3735 | 1.4909 | 259.4956 | 3463.8783 |  | 1833.6913
5.59 | 0.73504 | 0.53034 | 0.2047 | 196.1428 | 1.2877 | 0.058674 | 0.0027038 | 0.14193 | 2.5908 | 1707.3598 | 1.4909 | 259.4931 | 3463.9496 |  | 1833.6228
5.6 | 0.73502 | 0.53034 | 0.20468 | 195.9707 | 1.287 | 0.0587 | 0.0027062 | 0.142 | 2.5911 | 1707.3462 | 1.4909 | 259.4906 | 3464.0208 |  | 1833.5544
5.61 | 0.735 | 0.53034 | 0.20466 | 195.799 | 1.2863 | 0.058725 | 0.0027086 | 0.14206 | 2.5913 | 1707.3326 | 1.4909 | 259.4881 | 3464.092 |  | 1833.486
5.62 | 0.73497 | 0.53034 | 0.20464 | 195.6275 | 1.2856 | 0.058751 | 0.002711 | 0.14212 | 2.5916 | 1707.319 | 1.4909 | 259.4856 | 3464.1631 |  | 1833.4177
5.63 | 0.73495 | 0.53034 | 0.20461 | 195.4564 | 1.2849 | 0.058777 | 0.0027133 | 0.14218 | 2.5919 | 1707.3053 | 1.4909 | 259.4831 | 3464.2341 |  | 1833.3495
5.64 | 0.73493 | 0.53034 | 0.20459 | 195.2856 | 1.2842 | 0.058803 | 0.0027157 | 0.14225 | 2.5922 | 1707.2917 | 1.4909 | 259.4806 | 3464.3051 |  | 1833.2814
5.65 | 0.73491 | 0.53034 | 0.20457 | 195.1151 | 1.2835 | 0.058828 | 0.0027181 | 0.14231 | 2.5924 | 1707.2782 | 1.4909 | 259.4782 | 3464.376 |  | 1833.2133
5.66 | 0.73489 | 0.53034 | 0.20455 | 194.9449 | 1.2828 | 0.058854 | 0.0027205 | 0.14237 | 2.5927 | 1707.2646 | 1.4909 | 259.4757 | 3464.4468 |  | 1833.1453
5.67 | 0.73487 | 0.53034 | 0.20453 | 194.7751 | 1.2821 | 0.05888 | 0.0027228 | 0.14243 | 2.593 | 1707.251 | 1.4909 | 259.4732 | 3464.5176 |  | 1833.0774
5.68 | 0.73485 | 0.53034 | 0.20451 | 194.6055 | 1.2814 | 0.058905 | 0.0027252 | 0.14249 | 2.5933 | 1707.2375 | 1.4909 | 259.4707 | 3464.5884 |  | 1833.0095
5.69 | 0.73482 | 0.53034 | 0.20449 | 194.4363 | 1.2807 | 0.058931 | 0.0027276 | 0.14256 | 2.5935 | 1707.2239 | 1.4909 | 259.4682 | 3464.659 |  | 1832.9417
5.7 | 0.7348 | 0.53034 | 0.20446 | 194.2674 | 1.2801 | 0.058956 | 0.0027299 | 0.14262 | 2.5938 | 1707.2104 | 1.4909 | 259.4657 | 3464.7296 |  | 1832.874
5.71 | 0.73478 | 0.53034 | 0.20444 | 194.0988 | 1.2794 | 0.058982 | 0.0027323 | 0.14268 | 2.5941 | 1707.1969 | 1.4909 | 259.4632 | 3464.8002 |  | 1832.8064
5.72 | 0.73476 | 0.53034 | 0.20442 | 193.9305 | 1.2787 | 0.059008 | 0.0027347 | 0.14274 | 2.5943 | 1707.1834 | 1.4909 | 259.4608 | 3464.8706 |  | 1832.7388
5.73 | 0.73474 | 0.53034 | 0.2044 | 193.7625 | 1.278 | 0.059033 | 0.0027371 | 0.1428 | 2.5946 | 1707.1699 | 1.4909 | 259.4583 | 3464.9411 |  | 1832.6713
5.74 | 0.73472 | 0.53034 | 0.20438 | 193.5948 | 1.2773 | 0.059059 | 0.0027394 | 0.14286 | 2.5949 | 1707.1564 | 1.4909 | 259.4558 | 3465.0114 |  | 1832.6039
5.75 | 0.7347 | 0.53034 | 0.20436 | 193.4275 | 1.2766 | 0.059084 | 0.0027418 | 0.14293 | 2.5951 | 1707.143 | 1.4909 | 259.4533 | 3465.0817 |  | 1832.5365
5.76 | 0.73468 | 0.53034 | 0.20434 | 193.2604 | 1.2759 | 0.05911 | 0.0027442 | 0.14299 | 2.5954 | 1707.1295 | 1.4909 | 259.4509 | 3465.152 |  | 1832.4692
5.77 | 0.73465 | 0.53034 | 0.20432 | 193.0936 | 1.2753 | 0.059135 | 0.0027465 | 0.14305 | 2.5957 | 1707.1161 | 1.4909 | 259.4484 | 3465.2221 |  | 1832.402
5.78 | 0.73463 | 0.53034 | 0.20429 | 192.9272 | 1.2746 | 0.059161 | 0.0027489 | 0.14311 | 2.5959 | 1707.1026 | 1.4909 | 259.4459 | 3465.2922 |  | 1832.3348
5.79 | 0.73461 | 0.53034 | 0.20427 | 192.761 | 1.2739 | 0.059186 | 0.0027513 | 0.14317 | 2.5962 | 1707.0892 | 1.4909 | 259.4435 | 3465.3623 |  | 1832.2677
5.8 | 0.73459 | 0.53034 | 0.20425 | 192.5952 | 1.2732 | 0.059212 | 0.0027536 | 0.14324 | 2.5965 | 1707.0758 | 1.4909 | 259.441 | 3465.4323 |  | 1832.2007
5.81 | 0.73457 | 0.53034 | 0.20423 | 192.4296 | 1.2725 | 0.059237 | 0.002756 | 0.1433 | 2.5968 | 1707.0624 | 1.4909 | 259.4386 | 3465.5022 |  | 1832.1338
5.82 | 0.73455 | 0.53034 | 0.20421 | 192.2644 | 1.2719 | 0.059263 | 0.0027584 | 0.14336 | 2.597 | 1707.049 | 1.4909 | 259.4361 | 3465.5721 |  | 1832.0669
5.83 | 0.73453 | 0.53034 | 0.20419 | 192.0995 | 1.2712 | 0.059288 | 0.0027607 | 0.14342 | 2.5973 | 1707.0356 | 1.4909 | 259.4337 | 3465.6419 |  | 1832.0001
5.84 | 0.73451 | 0.53034 | 0.20417 | 191.9348 | 1.2705 | 0.059314 | 0.0027631 | 0.14348 | 2.5976 | 1707.0223 | 1.4909 | 259.4312 | 3465.7117 |  | 1831.9334
5.85 | 0.73449 | 0.53034 | 0.20415 | 191.7705 | 1.2698 | 0.059339 | 0.0027655 | 0.14354 | 2.5978 | 1707.0089 | 1.4909 | 259.4288 | 3465.7814 |  | 1831.8667
5.86 | 0.73446 | 0.53034 | 0.20413 | 191.6064 | 1.2692 | 0.059364 | 0.0027679 | 0.1436 | 2.5981 | 1706.9956 | 1.4909 | 259.4263 | 3465.851 |  | 1831.8001
5.87 | 0.73444 | 0.53034 | 0.20411 | 191.4427 | 1.2685 | 0.05939 | 0.0027702 | 0.14367 | 2.5984 | 1706.9823 | 1.4909 | 259.4239 | 3465.9206 |  | 1831.7336
5.88 | 0.73442 | 0.53034 | 0.20408 | 191.2792 | 1.2678 | 0.059415 | 0.0027726 | 0.14373 | 2.5986 | 1706.9689 | 1.4909 | 259.4214 | 3465.9901 |  | 1831.6671
5.89 | 0.7344 | 0.53034 | 0.20406 | 191.1161 | 1.2671 | 0.059441 | 0.002775 | 0.14379 | 2.5989 | 1706.9556 | 1.4909 | 259.419 | 3466.0595 |  | 1831.6007
5.9 | 0.73438 | 0.53034 | 0.20404 | 190.9532 | 1.2665 | 0.059466 | 0.0027773 | 0.14385 | 2.5992 | 1706.9423 | 1.4909 | 259.4165 | 3466.1289 |  | 1831.5344
5.91 | 0.73436 | 0.53034 | 0.20402 | 190.7906 | 1.2658 | 0.059491 | 0.0027797 | 0.14391 | 2.5994 | 1706.9291 | 1.4909 | 259.4141 | 3466.1983 |  | 1831.4681
5.92 | 0.73434 | 0.53034 | 0.204 | 190.6284 | 1.2651 | 0.059517 | 0.0027821 | 0.14397 | 2.5997 | 1706.9158 | 1.4909 | 259.4117 | 3466.2676 |  | 1831.4019
5.93 | 0.73432 | 0.53034 | 0.20398 | 190.4664 | 1.2645 | 0.059542 | 0.0027844 | 0.14403 | 2.5999 | 1706.9025 | 1.4909 | 259.4092 | 3466.3368 |  | 1831.3358
5.94 | 0.7343 | 0.53034 | 0.20396 | 190.3047 | 1.2638 | 0.059567 | 0.0027868 | 0.14409 | 2.6002 | 1706.8871 | 1.4909 | 259.4068 | 3466.404 |  | 1831.2674
5.95 | 0.73428 | 0.53034 | 0.20394 | 190.1433 | 1.2631 | 0.059592 | 0.0027892 | 0.14416 | 2.6005 | 1706.8713 | 1.4909 | 259.4044 | 3466.4707 |  | 1831.1986
5.96 | 0.73426 | 0.53034 | 0.20392 | 189.9822 | 1.2625 | 0.059618 | 0.0027915 | 0.14422 | 2.6007 | 1706.8554 | 1.4909 | 259.4019 | 3466.5374 |  | 1831.1298
5.97 | 0.73424 | 0.53034 | 0.2039 | 189.8214 | 1.2618 | 0.059643 | 0.0027939 | 0.14428 | 2.601 | 1706.8395 | 1.4909 | 259.3995 | 3466.604 |  | 1831.0612
5.98 | 0.73422 | 0.53034 | 0.20388 | 189.6608 | 1.2611 | 0.059668 | 0.0027962 | 0.14434 | 2.6013 | 1706.8237 | 1.4909 | 259.3971 | 3466.6705 |  | 1830.9925
5.99 | 0.73419 | 0.53034 | 0.20386 | 189.5006 | 1.2605 | 0.059693 | 0.0027986 | 0.1444 | 2.6015 | 1706.8078 | 1.4909 | 259.3947 | 3466.737 |  | 1830.924
6 | 0.73417 | 0.53034 | 0.20384 | 189.3406 | 1.2598 | 0.059719 | 0.002801 | 0.14446 | 2.6018 | 1706.792 | 1.4909 | 259.3923 | 3466.8035 |  | 1830.8555
6.01 | 0.73415 | 0.53034 | 0.20381 | 189.1809 | 1.2592 | 0.059744 | 0.0028033 | 0.14452 | 2.6021 | 1706.7762 | 1.4909 | 259.3898 | 3466.8699 |  | 1830.7871
6.02 | 0.73413 | 0.53034 | 0.20379 | 189.0216 | 1.2585 | 0.059769 | 0.0028057 | 0.14458 | 2.6023 | 1706.7604 | 1.4909 | 259.3874 | 3466.9362 |  | 1830.7187
6.03 | 0.73411 | 0.53034 | 0.20377 | 188.8625 | 1.2579 | 0.059794 | 0.0028081 | 0.14464 | 2.6026 | 1706.7447 | 1.4909 | 259.385 | 3467.0025 |  | 1830.6505
6.04 | 0.73409 | 0.53034 | 0.20375 | 188.7036 | 1.2572 | 0.059819 | 0.0028104 | 0.1447 | 2.6029 | 1706.7289 | 1.4909 | 259.3826 | 3467.0687 |  | 1830.5823
6.05 | 0.73407 | 0.53034 | 0.20373 | 188.5451 | 1.2565 | 0.059844 | 0.0028128 | 0.14477 | 2.6031 | 1706.7131 | 1.4909 | 259.3802 | 3467.1348 |  | 1830.5141
6.06 | 0.73405 | 0.53034 | 0.20371 | 188.3868 | 1.2559 | 0.05987 | 0.0028152 | 0.14483 | 2.6034 | 1706.6974 | 1.4909 | 259.3778 | 3467.2009 |  | 1830.4461
6.07 | 0.73403 | 0.53034 | 0.20369 | 188.2289 | 1.2552 | 0.059895 | 0.0028175 | 0.14489 | 2.6036 | 1706.6817 | 1.4909 | 259.3754 | 3467.267 |  | 1830.3781
6.08 | 0.73401 | 0.53034 | 0.20367 | 188.0712 | 1.2546 | 0.05992 | 0.0028199 | 0.14495 | 2.6039 | 1706.666 | 1.4909 | 259.373 | 3467.333 |  | 1830.3101
6.09 | 0.73399 | 0.53034 | 0.20365 | 187.9138 | 1.2539 | 0.059945 | 0.0028222 | 0.14501 | 2.6042 | 1706.6503 | 1.4909 | 259.3706 | 3467.3989 |  | 1830.2423
6.1 | 0.73397 | 0.53034 | 0.20363 | 187.7566 | 1.2533 | 0.05997 | 0.0028246 | 0.14507 | 2.6044 | 1706.6346 | 1.4909 | 259.3682 | 3467.4648 |  | 1830.1745
6.11 | 0.73395 | 0.53034 | 0.20361 | 187.5998 | 1.2526 | 0.059995 | 0.002827 | 0.14513 | 2.6047 | 1706.6189 | 1.4909 | 259.3658 | 3467.5306 |  | 1830.1067
6.12 | 0.73393 | 0.53034 | 0.20359 | 187.4432 | 1.252 | 0.06002 | 0.0028293 | 0.14519 | 2.6049 | 1706.6032 | 1.4909 | 259.3634 | 3467.5964 |  | 1830.0391
6.13 | 0.73391 | 0.53034 | 0.20357 | 187.2869 | 1.2513 | 0.060045 | 0.0028317 | 0.14525 | 2.6052 | 1706.5876 | 1.4909 | 259.361 | 3467.6621 |  | 1829.9715
6.14 | 0.73389 | 0.53034 | 0.20355 | 187.1309 | 1.2507 | 0.06007 | 0.0028341 | 0.14531 | 2.6055 | 1706.572 | 1.4909 | 259.3586 | 3467.7278 |  | 1829.904
6.15 | 0.73387 | 0.53034 | 0.20353 | 186.9751 | 1.25 | 0.060095 | 0.0028364 | 0.14537 | 2.6057 | 1706.5563 | 1.4909 | 259.3562 | 3467.7934 |  | 1829.8365
6.16 | 0.73385 | 0.53034 | 0.20351 | 186.8197 | 1.2494 | 0.06012 | 0.0028388 | 0.14543 | 2.606 | 1706.5407 | 1.4909 | 259.3538 | 3467.8589 |  | 1829.7691
6.17 | 0.73383 | 0.53034 | 0.20349 | 186.6644 | 1.2488 | 0.060145 | 0.0028411 | 0.14549 | 2.6062 | 1706.5251 | 1.4909 | 259.3514 | 3467.9244 |  | 1829.7018
6.18 | 0.73381 | 0.53034 | 0.20347 | 186.5095 | 1.2481 | 0.06017 | 0.0028435 | 0.14555 | 2.6065 | 1706.5096 | 1.4909 | 259.3491 | 3467.9899 |  | 1829.6345
6.19 | 0.73379 | 0.53034 | 0.20345 | 186.3549 | 1.2475 | 0.060195 | 0.0028459 | 0.14561 | 2.6068 | 1706.494 | 1.4909 | 259.3467 | 3468.0552 |  | 1829.5673
6.2 | 0.73377 | 0.53034 | 0.20343 | 186.2005 | 1.2468 | 0.06022 | 0.0028482 | 0.14567 | 2.607 | 1706.4784 | 1.4909 | 259.3443 | 3468.1206 |  | 1829.5002
6.21 | 0.73374 | 0.53034 | 0.20341 | 186.0464 | 1.2462 | 0.060245 | 0.0028506 | 0.14573 | 2.6073 | 1706.4629 | 1.4909 | 259.3419 | 3468.1859 |  | 1829.4332
6.22 | 0.73372 | 0.53034 | 0.20339 | 185.8925 | 1.2456 | 0.06027 | 0.0028529 | 0.14579 | 2.6075 | 1706.4474 | 1.4909 | 259.3396 | 3468.2511 |  | 1829.3662
6.23 | 0.7337 | 0.53034 | 0.20337 | 185.739 | 1.2449 | 0.060295 | 0.0028553 | 0.14585 | 2.6078 | 1706.4318 | 1.4909 | 259.3372 | 3468.3163 |  | 1829.2992
6.24 | 0.73368 | 0.53034 | 0.20335 | 185.5857 | 1.2443 | 0.06032 | 0.0028576 | 0.14592 | 2.6081 | 1706.4163 | 1.4909 | 259.3348 | 3468.3814 |  | 1829.2324
6.25 | 0.73366 | 0.53034 | 0.20333 | 185.4326 | 1.2436 | 0.060345 | 0.00286 | 0.14598 | 2.6083 | 1706.4008 | 1.4909 | 259.3324 | 3468.4464 |  | 1829.1656
6.26 | 0.73364 | 0.53034 | 0.20331 | 185.2798 | 1.243 | 0.060369 | 0.0028624 | 0.14604 | 2.6086 | 1706.3854 | 1.4909 | 259.3301 | 3468.5115 |  | 1829.0989
6.27 | 0.73362 | 0.53034 | 0.20329 | 185.1273 | 1.2424 | 0.060394 | 0.0028647 | 0.1461 | 2.6088 | 1706.3699 | 1.4909 | 259.3277 | 3468.5764 |  | 1829.0322
6.28 | 0.7336 | 0.53034 | 0.20327 | 184.9751 | 1.2417 | 0.060419 | 0.0028671 | 0.14616 | 2.6091 | 1706.3544 | 1.4909 | 259.3253 | 3468.6413 |  | 1828.9656
6.29 | 0.73358 | 0.53034 | 0.20325 | 184.8231 | 1.2411 | 0.060444 | 0.0028694 | 0.14622 | 2.6093 | 1706.339 | 1.4909 | 259.323 | 3468.7062 |  | 1828.8991
6.3 | 0.73356 | 0.53034 | 0.20323 | 184.6714 | 1.2405 | 0.060469 | 0.0028718 | 0.14628 | 2.6096 | 1706.3236 | 1.4909 | 259.3206 | 3468.771 |  | 1828.8326
6.31 | 0.73354 | 0.53034 | 0.20321 | 184.52 | 1.2398 | 0.060494 | 0.0028742 | 0.14634 | 2.6099 | 1706.3082 | 1.4909 | 259.3183 | 3468.8357 |  | 1828.7662
6.32 | 0.73352 | 0.53034 | 0.20319 | 184.3688 | 1.2392 | 0.060518 | 0.0028765 | 0.1464 | 2.6101 | 1706.2928 | 1.4909 | 259.3159 | 3468.8993 |  | 1828.6999
6.33 | 0.7335 | 0.53034 | 0.20317 | 184.2179 | 1.2386 | 0.060543 | 0.0028789 | 0.14646 | 2.6104 | 1706.2774 | 1.4909 | 259.3136 | 3468.9617 |  | 1828.6336
6.34 | 0.73348 | 0.53034 | 0.20315 | 184.0672 | 1.238 | 0.060568 | 0.0028812 | 0.14652 | 2.6106 | 1706.262 | 1.4909 | 259.3112 | 3469.0239 |  | 1828.5674
6.35 | 0.73346 | 0.53034 | 0.20313 | 183.9168 | 1.2373 | 0.060593 | 0.0028836 | 0.14658 | 2.6109 | 1706.2466 | 1.4909 | 259.3089 | 3469.0862 |  | 1828.5013
6.36 | 0.73344 | 0.53034 | 0.20311 | 183.7667 | 1.2367 | 0.060618 | 0.0028859 | 0.14664 | 2.6111 | 1706.2313 | 1.4909 | 259.3065 | 3469.1483 |  | 1828.4352
6.37 | 0.73342 | 0.53034 | 0.20309 | 183.6168 | 1.2361 | 0.060642 | 0.0028883 | 0.1467 | 2.6114 | 1706.2159 | 1.4909 | 259.3042 | 3469.2105 |  | 1828.3692
6.38 | 0.7334 | 0.53034 | 0.20307 | 183.4672 | 1.2355 | 0.060667 | 0.0028906 | 0.14676 | 2.6117 | 1706.2006 | 1.4909 | 259.3018 | 3469.2725 |  | 1828.3032
6.39 | 0.73338 | 0.53034 | 0.20305 | 183.3179 | 1.2348 | 0.060692 | 0.002893 | 0.14681 | 2.6119 | 1706.1853 | 1.4909 | 259.2995 | 3469.3346 |  | 1828.2374
6.4 | 0.73336 | 0.53034 | 0.20303 | 183.1688 | 1.2342 | 0.060716 | 0.0028954 | 0.14687 | 2.6122 | 1706.17 | 1.4909 | 259.2971 | 3469.3965 |  | 1828.1715
6.41 | 0.73334 | 0.53034 | 0.20301 | 183.0199 | 1.2336 | 0.060741 | 0.0028977 | 0.14693 | 2.6124 | 1706.1547 | 1.4909 | 259.2948 | 3469.4585 |  | 1828.1058
6.42 | 0.73333 | 0.53034 | 0.20299 | 182.8713 | 1.233 | 0.060766 | 0.0029001 | 0.14699 | 2.6127 | 1706.1394 | 1.4909 | 259.2925 | 3469.5203 |  | 1828.0401
6.43 | 0.73331 | 0.53034 | 0.20297 | 182.723 | 1.2323 | 0.06079 | 0.0029024 | 0.14705 | 2.6129 | 1706.1242 | 1.4909 | 259.2901 | 3469.5822 |  | 1827.9745
6.44 | 0.73329 | 0.53034 | 0.20295 | 182.5749 | 1.2317 | 0.060815 | 0.0029048 | 0.14711 | 2.6132 | 1706.1089 | 1.4909 | 259.2878 | 3469.6439 |  | 1827.9089
6.45 | 0.73327 | 0.53034 | 0.20293 | 182.4271 | 1.2311 | 0.06084 | 0.0029071 | 0.14717 | 2.6134 | 1706.0937 | 1.4909 | 259.2855 | 3469.7057 |  | 1827.8434
6.46 | 0.73325 | 0.53034 | 0.20291 | 182.2795 | 1.2305 | 0.060864 | 0.0029095 | 0.14723 | 2.6137 | 1706.0784 | 1.4909 | 259.2831 | 3469.7673 |  | 1827.778
6.47 | 0.73323 | 0.53034 | 0.20289 | 182.1322 | 1.2299 | 0.060889 | 0.0029118 | 0.14729 | 2.6139 | 1706.0632 | 1.4909 | 259.2808 | 3469.829 |  | 1827.7126
6.48 | 0.73321 | 0.53034 | 0.20287 | 181.9852 | 1.2293 | 0.060914 | 0.0029142 | 0.14735 | 2.6142 | 1706.048 | 1.4909 | 259.2785 | 3469.8905 |  | 1827.6473
6.49 | 0.73319 | 0.53034 | 0.20285 | 181.8383 | 1.2286 | 0.060938 | 0.0029165 | 0.14741 | 2.6145 | 1706.0328 | 1.4909 | 259.2762 | 3469.9521 |  | 1827.5821
6.5 | 0.73317 | 0.53034 | 0.20283 | 181.6918 | 1.228 | 0.060963 | 0.0029189 | 0.14747 | 2.6147 | 1706.0176 | 1.4909 | 259.2739 | 3470.0135 |  | 1827.5169
6.51 | 0.73315 | 0.53034 | 0.20281 | 181.5455 | 1.2274 | 0.060987 | 0.0029212 | 0.14753 | 2.615 | 1706.0025 | 1.4909 | 259.2715 | 3470.075 |  | 1827.4518
6.52 | 0.73313 | 0.53034 | 0.20279 | 181.3994 | 1.2268 | 0.061012 | 0.0029236 | 0.14759 | 2.6152 | 1705.9873 | 1.4909 | 259.2692 | 3470.1363 |  | 1827.3867
6.53 | 0.73311 | 0.53034 | 0.20277 | 181.2536 | 1.2262 | 0.061036 | 0.0029259 | 0.14765 | 2.6155 | 1705.9722 | 1.4909 | 259.2669 | 3470.1977 |  | 1827.3217
6.54 | 0.73309 | 0.53034 | 0.20275 | 181.108 | 1.2256 | 0.061061 | 0.0029283 | 0.14771 | 2.6157 | 1705.9571 | 1.4909 | 259.2646 | 3470.2589 |  | 1827.2568
6.55 | 0.73307 | 0.53034 | 0.20273 | 180.9627 | 1.225 | 0.061085 | 0.0029307 | 0.14777 | 2.616 | 1705.9419 | 1.4909 | 259.2623 | 3470.3202 |  | 1827.1919
6.56 | 0.73305 | 0.53034 | 0.20271 | 180.8176 | 1.2244 | 0.06111 | 0.002933 | 0.14783 | 2.6162 | 1705.9268 | 1.4909 | 259.26 | 3470.3813 |  | 1827.1271
6.57 | 0.73303 | 0.53034 | 0.20269 | 180.6728 | 1.2238 | 0.061134 | 0.0029354 | 0.14789 | 2.6165 | 1705.9117 | 1.4909 | 259.2577 | 3470.4425 |  | 1827.0624
6.58 | 0.73301 | 0.53034 | 0.20267 | 180.5282 | 1.2231 | 0.061159 | 0.0029377 | 0.14794 | 2.6167 | 1705.8967 | 1.4909 | 259.2553 | 3470.5036 |  | 1826.9977
6.59 | 0.73299 | 0.53034 | 0.20265 | 180.3839 | 1.2225 | 0.061183 | 0.0029401 | 0.148 | 2.617 | 1705.8816 | 1.4909 | 259.253 | 3470.5646 |  | 1826.9331
6.6 | 0.73297 | 0.53034 | 0.20263 | 180.2398 | 1.2219 | 0.061208 | 0.0029424 | 0.14806 | 2.6172 | 1705.8665 | 1.4909 | 259.2507 | 3470.6256 |  | 1826.8685
6.61 | 0.73295 | 0.53034 | 0.20261 | 180.096 | 1.2213 | 0.061232 | 0.0029448 | 0.14812 | 2.6175 | 1705.8515 | 1.4909 | 259.2484 | 3470.6865 |  | 1826.804
6.62 | 0.73293 | 0.53034 | 0.2026 | 179.9524 | 1.2207 | 0.061257 | 0.0029471 | 0.14818 | 2.6177 | 1705.8364 | 1.4909 | 259.2461 | 3470.7474 |  | 1826.7396
6.63 | 0.73291 | 0.53034 | 0.20258 | 179.809 | 1.2201 | 0.061281 | 0.0029495 | 0.14824 | 2.618 | 1705.8214 | 1.4909 | 259.2438 | 3470.8082 |  | 1826.6752
6.64 | 0.73289 | 0.53034 | 0.20256 | 179.6659 | 1.2195 | 0.061305 | 0.0029518 | 0.1483 | 2.6182 | 1705.8064 | 1.4909 | 259.2416 | 3470.869 |  | 1826.6109
6.65 | 0.73288 | 0.53034 | 0.20254 | 179.523 | 1.2189 | 0.06133 | 0.0029542 | 0.14836 | 2.6185 | 1705.7914 | 1.4909 | 259.2393 | 3470.9298 |  | 1826.5466
6.66 | 0.73286 | 0.53034 | 0.20252 | 179.3804 | 1.2183 | 0.061354 | 0.0029565 | 0.14842 | 2.6187 | 1705.7764 | 1.4909 | 259.237 | 3470.9905 |  | 1826.4824
6.67 | 0.73284 | 0.53034 | 0.2025 | 179.238 | 1.2177 | 0.061379 | 0.0029589 | 0.14848 | 2.619 | 1705.7615 | 1.4909 | 259.2347 | 3471.0511 |  | 1826.4183
6.68 | 0.73282 | 0.53034 | 0.20248 | 179.0958 | 1.2171 | 0.061403 | 0.0029612 | 0.14854 | 2.6192 | 1705.7465 | 1.4909 | 259.2324 | 3471.1117 |  | 1826.3542
6.69 | 0.7328 | 0.53034 | 0.20246 | 178.9539 | 1.2165 | 0.061427 | 0.0029635 | 0.14859 | 2.6195 | 1705.7315 | 1.4909 | 259.2301 | 3471.1722 |  | 1826.2902
6.7 | 0.73278 | 0.53034 | 0.20244 | 178.8123 | 1.2159 | 0.061452 | 0.0029659 | 0.14865 | 2.6197 | 1705.7166 | 1.4909 | 259.2278 | 3471.2327 |  | 1826.2263
6.71 | 0.73276 | 0.53034 | 0.20242 | 178.6708 | 1.2153 | 0.061476 | 0.0029682 | 0.14871 | 2.62 | 1705.7017 | 1.4909 | 259.2255 | 3471.2932 |  | 1826.1624
6.72 | 0.73274 | 0.53034 | 0.2024 | 178.5296 | 1.2147 | 0.0615 | 0.0029706 | 0.14877 | 2.6202 | 1705.6846 | 1.4909 | 259.2233 | 3471.3516 |  | 1826.0962
6.73 | 0.73272 | 0.53034 | 0.20238 | 178.3886 | 1.2141 | 0.061524 | 0.0029729 | 0.14883 | 2.6205 | 1705.6672 | 1.4909 | 259.221 | 3471.4097 |  | 1826.0298
6.74 | 0.7327 | 0.53034 | 0.20236 | 178.2479 | 1.2135 | 0.061549 | 0.0029753 | 0.14889 | 2.6207 | 1705.6498 | 1.4909 | 259.2187 | 3471.4678 |  | 1825.9634
6.75 | 0.73268 | 0.53034 | 0.20234 | 178.1074 | 1.2129 | 0.061573 | 0.0029776 | 0.14895 | 2.621 | 1705.6324 | 1.4909 | 259.2164 | 3471.5258 |  | 1825.8971
6.76 | 0.73266 | 0.53034 | 0.20233 | 177.9672 | 1.2124 | 0.061597 | 0.00298 | 0.14901 | 2.6212 | 1705.6151 | 1.4909 | 259.2142 | 3471.5838 |  | 1825.8309
6.77 | 0.73265 | 0.53034 | 0.20231 | 177.8271 | 1.2118 | 0.061622 | 0.0029823 | 0.14906 | 2.6215 | 1705.5978 | 1.4909 | 259.2119 | 3471.6418 |  | 1825.7647
6.78 | 0.73263 | 0.53034 | 0.20229 | 177.6873 | 1.2112 | 0.061646 | 0.0029847 | 0.14912 | 2.6217 | 1705.5804 | 1.4909 | 259.2096 | 3471.6997 |  | 1825.6986
6.79 | 0.73261 | 0.53034 | 0.20227 | 177.5478 | 1.2106 | 0.06167 | 0.002987 | 0.14918 | 2.622 | 1705.5631 | 1.4909 | 259.2073 | 3471.7575 |  | 1825.6325
6.8 | 0.73259 | 0.53034 | 0.20225 | 177.4084 | 1.21 | 0.061694 | 0.0029894 | 0.14924 | 2.6222 | 1705.5459 | 1.4909 | 259.2051 | 3471.8153 |  | 1825.5666
6.81 | 0.73257 | 0.53034 | 0.20223 | 177.2693 | 1.2094 | 0.061718 | 0.0029917 | 0.1493 | 2.6224 | 1705.5286 | 1.4909 | 259.2028 | 3471.8731 |  | 1825.5006
6.82 | 0.73255 | 0.53034 | 0.20221 | 177.1305 | 1.2088 | 0.061743 | 0.0029941 | 0.14936 | 2.6227 | 1705.5113 | 1.4909 | 259.2006 | 3471.9308 |  | 1825.4348
6.83 | 0.73253 | 0.53034 | 0.20219 | 176.9918 | 1.2082 | 0.061767 | 0.0029964 | 0.14942 | 2.6229 | 1705.4941 | 1.4909 | 259.1983 | 3471.9884 |  | 1825.369
6.84 | 0.73251 | 0.53034 | 0.20217 | 176.8534 | 1.2076 | 0.061791 | 0.0029987 | 0.14947 | 2.6232 | 1705.4768 | 1.4909 | 259.196 | 3472.0461 |  | 1825.3032
6.85 | 0.73249 | 0.53034 | 0.20215 | 176.7153 | 1.2071 | 0.061815 | 0.0030011 | 0.14953 | 2.6234 | 1705.4596 | 1.4909 | 259.1938 | 3472.1036 |  | 1825.2375
6.86 | 0.73247 | 0.53034 | 0.20214 | 176.5773 | 1.2065 | 0.061839 | 0.0030034 | 0.14959 | 2.6237 | 1705.4424 | 1.4909 | 259.1915 | 3472.1612 |  | 1825.1719
6.87 | 0.73245 | 0.53034 | 0.20212 | 176.4396 | 1.2059 | 0.061863 | 0.0030058 | 0.14965 | 2.6239 | 1705.4252 | 1.4909 | 259.1893 | 3472.2186 |  | 1825.1063
6.88 | 0.73244 | 0.53034 | 0.2021 | 176.3021 | 1.2053 | 0.061887 | 0.0030081 | 0.14971 | 2.6242 | 1705.408 | 1.4909 | 259.187 | 3472.2761 |  | 1825.0408
6.89 | 0.73242 | 0.53034 | 0.20208 | 176.1648 | 1.2047 | 0.061912 | 0.0030105 | 0.14977 | 2.6244 | 1705.3908 | 1.4909 | 259.1848 | 3472.3335 |  | 1824.9754
6.9 | 0.7324 | 0.53034 | 0.20206 | 176.0278 | 1.2041 | 0.061936 | 0.0030128 | 0.14982 | 2.6247 | 1705.3737 | 1.4909 | 259.1825 | 3472.3908 |  | 1824.91
6.91 | 0.73238 | 0.53034 | 0.20204 | 175.891 | 1.2036 | 0.06196 | 0.0030152 | 0.14988 | 2.6249 | 1705.3565 | 1.4909 | 259.1803 | 3472.4481 |  | 1824.8447
6.92 | 0.73236 | 0.53034 | 0.20202 | 175.7544 | 1.203 | 0.061984 | 0.0030175 | 0.14994 | 2.6252 | 1705.3394 | 1.4909 | 259.178 | 3472.5054 |  | 1824.7795
6.93 | 0.73234 | 0.53034 | 0.202 | 175.618 | 1.2024 | 0.062008 | 0.0030198 | 0.15 | 2.6254 | 1705.3223 | 1.4909 | 259.1758 | 3472.5626 |  | 1824.7143
6.94 | 0.73232 | 0.53034 | 0.20198 | 175.4819 | 1.2018 | 0.062032 | 0.0030222 | 0.15006 | 2.6256 | 1705.3052 | 1.4909 | 259.1735 | 3472.6198 |  | 1824.6491
6.95 | 0.7323 | 0.53034 | 0.20197 | 175.346 | 1.2013 | 0.062056 | 0.0030245 | 0.15012 | 2.6259 | 1705.2881 | 1.4909 | 259.1713 | 3472.6769 |  | 1824.584
6.96 | 0.73229 | 0.53034 | 0.20195 | 175.2103 | 1.2007 | 0.06208 | 0.0030269 | 0.15017 | 2.6261 | 1705.271 | 1.4909 | 259.1691 | 3472.734 |  | 1824.519
6.97 | 0.73227 | 0.53034 | 0.20193 | 175.0748 | 1.2001 | 0.062104 | 0.0030292 | 0.15023 | 2.6264 | 1705.254 | 1.4909 | 259.1668 | 3472.791 |  | 1824.4541
6.98 | 0.73225 | 0.53034 | 0.20191 | 174.9396 | 1.1995 | 0.062128 | 0.0030316 | 0.15029 | 2.6266 | 1705.2369 | 1.4909 | 259.1646 | 3472.848 |  | 1824.3892
6.99 | 0.73223 | 0.53034 | 0.20189 | 174.8045 | 1.199 | 0.062152 | 0.0030339 | 0.15035 | 2.6269 | 1705.2199 | 1.4909 | 259.1624 | 3472.905 |  | 1824.3243
7 | 0.73221 | 0.53034 | 0.20187 | 174.6697 | 1.1984 | 0.062176 | 0.0030362 | 0.15041 | 2.6271 | 1705.2028 | 1.4909 | 259.1601 | 3472.9619 |  | 1824.2596
7.01 | 0.73219 | 0.53034 | 0.20185 | 174.5352 | 1.1978 | 0.0622 | 0.0030386 | 0.15046 | 2.6273 | 1705.1858 | 1.4909 | 259.1579 | 3473.0188 |  | 1824.1948
7.02 | 0.73217 | 0.53034 | 0.20183 | 174.4008 | 1.1972 | 0.062224 | 0.0030409 | 0.15052 | 2.6276 | 1705.1688 | 1.4909 | 259.1557 | 3473.0756 |  | 1824.1302
7.03 | 0.73215 | 0.53034 | 0.20182 | 174.2666 | 1.1967 | 0.062248 | 0.0030433 | 0.15058 | 2.6278 | 1705.1519 | 1.4909 | 259.1534 | 3473.1324 |  | 1824.0656
7.04 | 0.73214 | 0.53034 | 0.2018 | 174.1327 | 1.1961 | 0.062272 | 0.0030456 | 0.15064 | 2.6281 | 1705.1349 | 1.4909 | 259.1512 | 3473.1891 |  | 1824.0011
7.05 | 0.73212 | 0.53034 | 0.20178 | 173.999 | 1.1955 | 0.062296 | 0.0030479 | 0.1507 | 2.6283 | 1705.1179 | 1.4909 | 259.149 | 3473.2458 |  | 1823.9366
7.06 | 0.7321 | 0.53034 | 0.20176 | 173.8655 | 1.195 | 0.06232 | 0.0030503 | 0.15075 | 2.6286 | 1705.101 | 1.4909 | 259.1468 | 3473.3024 |  | 1823.8721
7.07 | 0.73208 | 0.53034 | 0.20174 | 173.7322 | 1.1944 | 0.062344 | 0.0030526 | 0.15081 | 2.6288 | 1705.084 | 1.4909 | 259.1446 | 3473.359 |  | 1823.8078
7.08 | 0.73206 | 0.53034 | 0.20172 | 173.5992 | 1.1938 | 0.062367 | 0.003055 | 0.15087 | 2.629 | 1705.0671 | 1.4909 | 259.1423 | 3473.4156 |  | 1823.7435
7.09 | 0.73204 | 0.53034 | 0.2017 | 173.4663 | 1.1933 | 0.062391 | 0.0030573 | 0.15093 | 2.6293 | 1705.0502 | 1.4909 | 259.1401 | 3473.4721 |  | 1823.6792
7.1 | 0.73202 | 0.53034 | 0.20169 | 173.3337 | 1.1927 | 0.062415 | 0.0030596 | 0.15098 | 2.6295 | 1705.0333 | 1.4909 | 259.1379 | 3473.5286 |  | 1823.615
7.11 | 0.73201 | 0.53034 | 0.20167 | 173.2013 | 1.1921 | 0.062439 | 0.003062 | 0.15104 | 2.6298 | 1705.0164 | 1.4909 | 259.1357 | 3473.585 |  | 1823.5509
7.12 | 0.73199 | 0.53034 | 0.20165 | 173.0691 | 1.1916 | 0.062463 | 0.0030643 | 0.1511 | 2.63 | 1704.9996 | 1.4909 | 259.1335 | 3473.6413 |  | 1823.487
7.13 | 0.73197 | 0.53034 | 0.20163 | 172.9371 | 1.191 | 0.062487 | 0.0030667 | 0.15116 | 2.6302 | 1704.9852 | 1.4909 | 259.1313 | 3473.6955 |  | 1823.4285
7.14 | 0.73195 | 0.53034 | 0.20161 | 172.8053 | 1.1904 | 0.062511 | 0.003069 | 0.15121 | 2.6305 | 1704.9708 | 1.4909 | 259.1291 | 3473.7497 |  | 1823.3701
7.15 | 0.73193 | 0.53034 | 0.20159 | 172.6738 | 1.1899 | 0.062534 | 0.0030713 | 0.15127 | 2.6307 | 1704.9563 | 1.4909 | 259.1269 | 3473.8038 |  | 1823.3117
7.16 | 0.73191 | 0.53034 | 0.20158 | 172.5424 | 1.1893 | 0.062558 | 0.0030737 | 0.15133 | 2.631 | 1704.9419 | 1.4909 | 259.1247 | 3473.8578 |  | 1823.2533
7.17 | 0.7319 | 0.53034 | 0.20156 | 172.4113 | 1.1888 | 0.062582 | 0.003076 | 0.15139 | 2.6312 | 1704.9275 | 1.4909 | 259.1225 | 3473.9118 |  | 1823.1951
7.18 | 0.73188 | 0.53034 | 0.20154 | 172.2804 | 1.1882 | 0.062606 | 0.0030783 | 0.15144 | 2.6314 | 1704.9131 | 1.4909 | 259.1203 | 3473.9658 |  | 1823.1368
7.19 | 0.73186 | 0.53034 | 0.20152 | 172.1497 | 1.1876 | 0.062629 | 0.0030807 | 0.1515 | 2.6317 | 1704.8987 | 1.4909 | 259.1181 | 3474.0197 |  | 1823.0787
7.2 | 0.73184 | 0.53034 | 0.2015 | 172.0192 | 1.1871 | 0.062653 | 0.003083 | 0.15156 | 2.6319 | 1704.8844 | 1.4909 | 259.1159 | 3474.0736 |  | 1823.0205
7.21 | 0.73182 | 0.53034 | 0.20148 | 171.8889 | 1.1865 | 0.062677 | 0.0030854 | 0.15162 | 2.6322 | 1704.87 | 1.4909 | 259.1137 | 3474.1275 |  | 1822.9625
7.22 | 0.7318 | 0.53034 | 0.20147 | 171.7588 | 1.186 | 0.062701 | 0.0030877 | 0.15167 | 2.6324 | 1704.8557 | 1.4909 | 259.1115 | 3474.1813 |  | 1822.9045
7.23 | 0.73179 | 0.53034 | 0.20145 | 171.6289 | 1.1854 | 0.062724 | 0.00309 | 0.15173 | 2.6326 | 1704.8413 | 1.4909 | 259.1093 | 3474.235 |  | 1822.8465
7.24 | 0.73177 | 0.53034 | 0.20143 | 171.4992 | 1.1848 | 0.062748 | 0.0030924 | 0.15179 | 2.6329 | 1704.827 | 1.4909 | 259.1071 | 3474.2888 |  | 1822.7886
7.25 | 0.73175 | 0.53034 | 0.20141 | 171.3698 | 1.1843 | 0.062772 | 0.0030947 | 0.15185 | 2.6331 | 1704.8127 | 1.4909 | 259.1049 | 3474.3424 |  | 1822.7307
7.26 | 0.73173 | 0.53034 | 0.20139 | 171.2405 | 1.1837 | 0.062795 | 0.003097 | 0.1519 | 2.6334 | 1704.7984 | 1.4909 | 259.1027 | 3474.3961 |  | 1822.6729
7.27 | 0.73171 | 0.53034 | 0.20137 | 171.1115 | 1.1832 | 0.062819 | 0.0030994 | 0.15196 | 2.6336 | 1704.7841 | 1.4909 | 259.1005 | 3474.4497 |  | 1822.6152
7.28 | 0.73169 | 0.53034 | 0.20136 | 170.9826 | 1.1826 | 0.062843 | 0.0031017 | 0.15202 | 2.6338 | 1704.7698 | 1.4909 | 259.0983 | 3474.5033 |  | 1822.5575
7.29 | 0.73168 | 0.53034 | 0.20134 | 170.854 | 1.1821 | 0.062866 | 0.003104 | 0.15208 | 2.6341 | 1704.7555 | 1.4909 | 259.0962 | 3474.5568 |  | 1822.4998
7.3 | 0.73166 | 0.53034 | 0.20132 | 170.7256 | 1.1815 | 0.06289 | 0.0031064 | 0.15213 | 2.6343 | 1704.7413 | 1.4909 | 259.094 | 3474.6103 |  | 1822.4423
7.31 | 0.73164 | 0.53034 | 0.2013 | 170.5973 | 1.181 | 0.062914 | 0.0031087 | 0.15219 | 2.6345 | 1704.727 | 1.4909 | 259.0918 | 3474.6637 |  | 1822.3847
7.32 | 0.73162 | 0.53034 | 0.20128 | 170.4693 | 1.1804 | 0.062937 | 0.003111 | 0.15225 | 2.6348 | 1704.7128 | 1.4909 | 259.0896 | 3474.7171 |  | 1822.3272
7.33 | 0.7316 | 0.53034 | 0.20127 | 170.3415 | 1.1799 | 0.062961 | 0.0031134 | 0.1523 | 2.635 | 1704.6985 | 1.491 | 259.0874 | 3474.7705 |  | 1822.2698
7.34 | 0.73159 | 0.53034 | 0.20125 | 170.2139 | 1.1793 | 0.062985 | 0.0031157 | 0.15236 | 2.6353 | 1704.6843 | 1.491 | 259.0853 | 3474.8238 |  | 1822.2124
7.35 | 0.73157 | 0.53034 | 0.20123 | 170.0865 | 1.1788 | 0.063008 | 0.0031181 | 0.15242 | 2.6355 | 1704.6701 | 1.491 | 259.0831 | 3474.8771 |  | 1822.1551
7.36 | 0.73155 | 0.53034 | 0.20121 | 169.9593 | 1.1782 | 0.063032 | 0.0031204 | 0.15248 | 2.6357 | 1704.6559 | 1.491 | 259.0809 | 3474.9303 |  | 1822.0978
7.37 | 0.73153 | 0.53034 | 0.20119 | 169.8322 | 1.1777 | 0.063055 | 0.0031227 | 0.15253 | 2.636 | 1704.6417 | 1.491 | 259.0788 | 3474.9835 |  | 1822.0405
7.38 | 0.73151 | 0.53034 | 0.20117 | 169.7054 | 1.1771 | 0.063079 | 0.0031251 | 0.15259 | 2.6362 | 1704.6276 | 1.491 | 259.0766 | 3475.0367 |  | 1821.9834
7.39 | 0.7315 | 0.53034 | 0.20116 | 169.5788 | 1.1766 | 0.063102 | 0.0031274 | 0.15265 | 2.6364 | 1704.6134 | 1.491 | 259.0744 | 3475.0898 |  | 1821.9262
7.4 | 0.73148 | 0.53034 | 0.20114 | 169.4524 | 1.1761 | 0.063126 | 0.0031297 | 0.1527 | 2.6367 | 1704.5992 | 1.491 | 259.0723 | 3475.1429 |  | 1821.8692
7.41 | 0.73146 | 0.53034 | 0.20112 | 169.3262 | 1.1755 | 0.063149 | 0.0031321 | 0.15276 | 2.6369 | 1704.5851 | 1.491 | 259.0701 | 3475.1959 |  | 1821.8121
7.42 | 0.73144 | 0.53034 | 0.2011 | 169.2002 | 1.175 | 0.063173 | 0.0031344 | 0.15282 | 2.6372 | 1704.5709 | 1.491 | 259.0679 | 3475.2489 |  | 1821.7552
7.43 | 0.73142 | 0.53034 | 0.20108 | 169.0744 | 1.1744 | 0.063196 | 0.0031367 | 0.15287 | 2.6374 | 1704.5568 | 1.491 | 259.0658 | 3475.3019 |  | 1821.6982
7.44 | 0.73141 | 0.53034 | 0.20107 | 168.9488 | 1.1739 | 0.06322 | 0.003139 | 0.15293 | 2.6376 | 1704.5427 | 1.491 | 259.0636 | 3475.3548 |  | 1821.6414
7.45 | 0.73139 | 0.53034 | 0.20105 | 168.8234 | 1.1734 | 0.063243 | 0.0031414 | 0.15299 | 2.6379 | 1704.5286 | 1.491 | 259.0615 | 3475.4077 |  | 1821.5845
7.46 | 0.73137 | 0.53034 | 0.20103 | 168.6982 | 1.1728 | 0.063267 | 0.0031437 | 0.15304 | 2.6381 | 1704.5145 | 1.491 | 259.0593 | 3475.4606 |  | 1821.5278
7.47 | 0.73135 | 0.53034 | 0.20101 | 168.5731 | 1.1723 | 0.06329 | 0.003146 | 0.1531 | 2.6383 | 1704.5004 | 1.491 | 259.0572 | 3475.5134 |  | 1821.471
7.48 | 0.73133 | 0.53034 | 0.201 | 168.4483 | 1.1717 | 0.063314 | 0.0031484 | 0.15316 | 2.6386 | 1704.4864 | 1.491 | 259.055 | 3475.5661 |  | 1821.4144
7.49 | 0.73132 | 0.53034 | 0.20098 | 168.3237 | 1.1712 | 0.063337 | 0.0031507 | 0.15321 | 2.6388 | 1704.4723 | 1.491 | 259.0528 | 3475.6189 |  | 1821.3577
7.5 | 0.7313 | 0.53034 | 0.20096 | 168.1992 | 1.1707 | 0.063361 | 0.003153 | 0.15327 | 2.639 | 1704.4582 | 1.491 | 259.0507 | 3475.6716 |  | 1821.3012
7.51 | 0.73128 | 0.53034 | 0.20094 | 168.075 | 1.1701 | 0.063384 | 0.0031554 | 0.15333 | 2.6393 | 1704.4442 | 1.491 | 259.0486 | 3475.7242 |  | 1821.2447
7.52 | 0.73126 | 0.53034 | 0.20092 | 167.951 | 1.1696 | 0.063407 | 0.0031577 | 0.15338 | 2.6395 | 1704.4302 | 1.491 | 259.0464 | 3475.7768 |  | 1821.1882
7.53 | 0.73124 | 0.53034 | 0.20091 | 167.8271 | 1.1691 | 0.063431 | 0.00316 | 0.15344 | 2.6397 | 1704.4162 | 1.491 | 259.0443 | 3475.8294 |  | 1821.1318
7.54 | 0.73123 | 0.53034 | 0.20089 | 167.7035 | 1.1685 | 0.063454 | 0.0031624 | 0.1535 | 2.64 | 1704.4021 | 1.491 | 259.0421 | 3475.8819 |  | 1821.0754
7.55 | 0.73121 | 0.53034 | 0.20087 | 167.58 | 1.168 | 0.063478 | 0.0031647 | 0.15355 | 2.6402 | 1704.3881 | 1.491 | 259.0398 | 3475.9331 |  | 1821.0167
7.56 | 0.73119 | 0.53034 | 0.20085 | 167.4567 | 1.1675 | 0.063501 | 0.003167 | 0.15361 | 2.6404 | 1704.3742 | 1.491 | 259.0374 | 3475.9839 |  | 1820.9575
7.57 | 0.73117 | 0.53034 | 0.20084 | 167.3336 | 1.1669 | 0.063524 | 0.0031693 | 0.15367 | 2.6407 | 1704.3602 | 1.491 | 259.035 | 3476.0347 |  | 1820.8985
7.58 | 0.73116 | 0.53034 | 0.20082 | 167.2108 | 1.1664 | 0.063548 | 0.0031717 | 0.15372 | 2.6409 | 1704.3462 | 1.491 | 259.0327 | 3476.0854 |  | 1820.8395
7.59 | 0.73114 | 0.53034 | 0.2008 | 167.0881 | 1.1659 | 0.063571 | 0.003174 | 0.15378 | 2.6411 | 1704.3323 | 1.491 | 259.0303 | 3476.1361 |  | 1820.7805
7.6 | 0.73112 | 0.53034 | 0.20078 | 166.9656 | 1.1653 | 0.063594 | 0.0031763 | 0.15384 | 2.6414 | 1704.3183 | 1.491 | 259.0279 | 3476.1868 |  | 1820.7216
7.61 | 0.7311 | 0.53034 | 0.20076 | 166.8432 | 1.1648 | 0.063618 | 0.0031787 | 0.15389 | 2.6416 | 1704.3044 | 1.491 | 259.0255 | 3476.2375 |  | 1820.6627
7.62 | 0.73109 | 0.53034 | 0.20075 | 166.7211 | 1.1643 | 0.063641 | 0.003181 | 0.15395 | 2.6418 | 1704.2904 | 1.491 | 259.0232 | 3476.2881 |  | 1820.6039
7.63 | 0.73107 | 0.53034 | 0.20073 | 166.5992 | 1.1637 | 0.063664 | 0.0031833 | 0.15401 | 2.6421 | 1704.2765 | 1.491 | 259.0208 | 3476.3386 |  | 1820.5452
7.64 | 0.73105 | 0.53034 | 0.20071 | 166.4774 | 1.1632 | 0.063687 | 0.0031856 | 0.15406 | 2.6423 | 1704.2626 | 1.491 | 259.0185 | 3476.3892 |  | 1820.4865
7.65 | 0.73103 | 0.53034 | 0.20069 | 166.3559 | 1.1627 | 0.063711 | 0.003188 | 0.15412 | 2.6425 | 1704.2487 | 1.491 | 259.0161 | 3476.4397 |  | 1820.4278
7.66 | 0.73102 | 0.53034 | 0.20068 | 166.2345 | 1.1622 | 0.063734 | 0.0031903 | 0.15417 | 2.6428 | 1704.2348 | 1.491 | 259.0137 | 3476.4901 |  | 1820.3692
7.67 | 0.731 | 0.53034 | 0.20066 | 166.1133 | 1.1616 | 0.063757 | 0.0031926 | 0.15423 | 2.643 | 1704.221 | 1.491 | 259.0114 | 3476.5405 |  | 1820.3107
7.68 | 0.73098 | 0.53034 | 0.20064 | 165.9923 | 1.1611 | 0.06378 | 0.003195 | 0.15429 | 2.6432 | 1704.2071 | 1.491 | 259.009 | 3476.5909 |  | 1820.2522
7.69 | 0.73096 | 0.53034 | 0.20062 | 165.8715 | 1.1606 | 0.063804 | 0.0031973 | 0.15434 | 2.6434 | 1704.1932 | 1.491 | 259.0067 | 3476.6413 |  | 1820.1937
7.7 | 0.73094 | 0.53034 | 0.20061 | 165.7509 | 1.1601 | 0.063827 | 0.0031996 | 0.1544 | 2.6437 | 1704.1794 | 1.491 | 259.0043 | 3476.6916 |  | 1820.1353
7.71 | 0.73093 | 0.53034 | 0.20059 | 165.6305 | 1.1595 | 0.06385 | 0.0032019 | 0.15446 | 2.6439 | 1704.1656 | 1.491 | 259.002 | 3476.7418 |  | 1820.077
7.72 | 0.73091 | 0.53034 | 0.20057 | 165.5102 | 1.159 | 0.063873 | 0.0032043 | 0.15451 | 2.6441 | 1704.1517 | 1.491 | 258.9996 | 3476.7921 |  | 1820.0187
7.73 | 0.73089 | 0.53034 | 0.20055 | 165.3901 | 1.1585 | 0.063896 | 0.0032066 | 0.15457 | 2.6444 | 1704.1379 | 1.491 | 258.9973 | 3476.8423 |  | 1819.9604
7.74 | 0.73088 | 0.53034 | 0.20054 | 165.2703 | 1.158 | 0.06392 | 0.0032089 | 0.15462 | 2.6446 | 1704.1241 | 1.491 | 258.9949 | 3476.8924 |  | 1819.9022
7.75 | 0.73086 | 0.53034 | 0.20052 | 165.1506 | 1.1575 | 0.063943 | 0.0032112 | 0.15468 | 2.6448 | 1704.1103 | 1.491 | 258.9926 | 3476.9426 |  | 1819.8441
7.76 | 0.73084 | 0.53034 | 0.2005 | 165.0311 | 1.1569 | 0.063966 | 0.0032136 | 0.15474 | 2.6451 | 1704.0965 | 1.491 | 258.9902 | 3476.9926 |  | 1819.786
7.77 | 0.73082 | 0.53034 | 0.20048 | 164.9117 | 1.1564 | 0.063989 | 0.0032159 | 0.15479 | 2.6453 | 1704.0827 | 1.491 | 258.9879 | 3477.0427 |  | 1819.7279
7.78 | 0.73081 | 0.53034 | 0.20047 | 164.7926 | 1.1559 | 0.064012 | 0.0032182 | 0.15485 | 2.6455 | 1704.069 | 1.491 | 258.9856 | 3477.0927 |  | 1819.67
7.79 | 0.73079 | 0.53034 | 0.20045 | 164.6736 | 1.1554 | 0.064035 | 0.0032205 | 0.1549 | 2.6457 | 1704.0552 | 1.491 | 258.9832 | 3477.1427 |  | 1819.612
7.8 | 0.73077 | 0.53034 | 0.20043 | 164.5548 | 1.1549 | 0.064058 | 0.0032229 | 0.15496 | 2.646 | 1704.0415 | 1.491 | 258.9809 | 3477.1926 |  | 1819.5541
7.81 | 0.73075 | 0.53034 | 0.20041 | 164.4362 | 1.1544 | 0.064082 | 0.0032252 | 0.15501 | 2.6462 | 1704.0277 | 1.491 | 258.9785 | 3477.2426 |  | 1819.4963
7.82 | 0.73074 | 0.53034 | 0.2004 | 164.3178 | 1.1538 | 0.064105 | 0.0032275 | 0.15507 | 2.6464 | 1704.014 | 1.491 | 258.9762 | 3477.2924 |  | 1819.4385
7.83 | 0.73072 | 0.53034 | 0.20038 | 164.1996 | 1.1533 | 0.064128 | 0.0032298 | 0.15513 | 2.6467 | 1704.0003 | 1.491 | 258.9739 | 3477.3423 |  | 1819.3807
7.84 | 0.7307 | 0.53034 | 0.20036 | 164.0815 | 1.1528 | 0.064151 | 0.0032322 | 0.15518 | 2.6469 | 1703.9866 | 1.491 | 258.9716 | 3477.3921 |  | 1819.323
7.85 | 0.73068 | 0.53034 | 0.20035 | 163.9636 | 1.1523 | 0.064174 | 0.0032345 | 0.15524 | 2.6471 | 1703.9729 | 1.491 | 258.9692 | 3477.4418 |  | 1819.2654
7.86 | 0.73067 | 0.53034 | 0.20033 | 163.8459 | 1.1518 | 0.064197 | 0.0032368 | 0.15529 | 2.6473 | 1703.9592 | 1.491 | 258.9669 | 3477.4916 |  | 1819.2078
7.87 | 0.73065 | 0.53034 | 0.20031 | 163.7284 | 1.1513 | 0.06422 | 0.0032391 | 0.15535 | 2.6476 | 1703.9455 | 1.491 | 258.9646 | 3477.5413 |  | 1819.1502
7.88 | 0.73063 | 0.53034 | 0.20029 | 163.6111 | 1.1508 | 0.064243 | 0.0032415 | 0.15541 | 2.6478 | 1703.9319 | 1.491 | 258.9623 | 3477.5909 |  | 1819.0928
7.89 | 0.73062 | 0.53034 | 0.20028 | 163.4939 | 1.1502 | 0.064266 | 0.0032438 | 0.15546 | 2.648 | 1703.9182 | 1.491 | 258.9599 | 3477.6405 |  | 1819.0353
7.9 | 0.7306 | 0.53034 | 0.20026 | 163.3769 | 1.1497 | 0.064289 | 0.0032461 | 0.15552 | 2.6483 | 1703.9046 | 1.491 | 258.9576 | 3477.6901 |  | 1818.9779
7.91 | 0.73058 | 0.53034 | 0.20024 | 163.2601 | 1.1492 | 0.064312 | 0.0032484 | 0.15557 | 2.6485 | 1703.8909 | 1.491 | 258.9553 | 3477.7397 |  | 1818.9206
7.92 | 0.73056 | 0.53034 | 0.20023 | 163.1435 | 1.1487 | 0.064335 | 0.0032507 | 0.15563 | 2.6487 | 1703.8773 | 1.491 | 258.953 | 3477.7892 |  | 1818.8633
7.93 | 0.73055 | 0.53034 | 0.20021 | 163.027 | 1.1482 | 0.064358 | 0.0032531 | 0.15568 | 2.6489 | 1703.8637 | 1.491 | 258.9507 | 3477.8387 |  | 1818.806
7.94 | 0.73053 | 0.53034 | 0.20019 | 162.9107 | 1.1477 | 0.064381 | 0.0032554 | 0.15574 | 2.6492 | 1703.8501 | 1.491 | 258.9484 | 3477.8881 |  | 1818.7488
7.95 | 0.73051 | 0.53034 | 0.20017 | 162.7946 | 1.1472 | 0.064404 | 0.0032577 | 0.15579 | 2.6494 | 1703.8365 | 1.491 | 258.9461 | 3477.9375 |  | 1818.6916
7.96 | 0.7305 | 0.53034 | 0.20016 | 162.6787 | 1.1467 | 0.064427 | 0.00326 | 0.15585 | 2.6496 | 1703.8229 | 1.491 | 258.9437 | 3477.9869 |  | 1818.6345
7.97 | 0.73048 | 0.53034 | 0.20014 | 162.5629 | 1.1462 | 0.06445 | 0.0032624 | 0.15591 | 2.6498 | 1703.8093 | 1.491 | 258.9414 | 3478.0362 |  | 1818.5775
7.98 | 0.73046 | 0.53034 | 0.20012 | 162.4474 | 1.1457 | 0.064473 | 0.0032647 | 0.15596 | 2.6501 | 1703.795 | 1.491 | 258.9392 | 3478.0849 |  | 1818.5197
7.99 | 0.73044 | 0.53034 | 0.20011 | 162.332 | 1.1452 | 0.064496 | 0.003267 | 0.15602 | 2.6503 | 1703.7792 | 1.491 | 258.9371 | 3478.1321 |  | 1818.4603
8 | 0.73043 | 0.53034 | 0.20009 | 162.2167 | 1.1447 | 0.064518 | 0.0032693 | 0.15607 | 2.6505 | 1703.7634 | 1.491 | 258.9351 | 3478.1793 |  | 1818.401
8.01 | 0.73041 | 0.53034 | 0.20007 | 162.1017 | 1.1442 | 0.064541 | 0.0032716 | 0.15613 | 2.6507 | 1703.7476 | 1.491 | 258.933 | 3478.2265 |  | 1818.3418
8.02 | 0.73039 | 0.53034 | 0.20005 | 161.9868 | 1.1437 | 0.064564 | 0.003274 | 0.15618 | 2.651 | 1703.7318 | 1.491 | 258.9309 | 3478.2736 |  | 1818.2825
8.03 | 0.73038 | 0.53034 | 0.20004 | 161.8721 | 1.1432 | 0.064587 | 0.0032763 | 0.15624 | 2.6512 | 1703.716 | 1.491 | 258.9289 | 3478.3208 |  | 1818.2234
8.04 | 0.73036 | 0.53034 | 0.20002 | 161.7575 | 1.1427 | 0.06461 | 0.0032786 | 0.15629 | 2.6514 | 1703.7003 | 1.491 | 258.9268 | 3478.3678 |  | 1818.1642
8.05 | 0.73034 | 0.53034 | 0.2 | 161.6432 | 1.1422 | 0.064633 | 0.0032809 | 0.15635 | 2.6517 | 1703.6845 | 1.491 | 258.9247 | 3478.4149 |  | 1818.1052
8.06 | 0.73032 | 0.53034 | 0.19999 | 161.529 | 1.1417 | 0.064656 | 0.0032832 | 0.1564 | 2.6519 | 1703.6688 | 1.491 | 258.9227 | 3478.4619 |  | 1818.0461
8.07 | 0.73031 | 0.53034 | 0.19997 | 161.4149 | 1.1412 | 0.064678 | 0.0032856 | 0.15646 | 2.6521 | 1703.653 | 1.491 | 258.9206 | 3478.5088 |  | 1817.9872
8.08 | 0.73029 | 0.53034 | 0.19995 | 161.3011 | 1.1407 | 0.064701 | 0.0032879 | 0.15651 | 2.6523 | 1703.6373 | 1.491 | 258.9185 | 3478.5558 |  | 1817.9282
8.09 | 0.73027 | 0.53034 | 0.19994 | 161.1874 | 1.1402 | 0.064724 | 0.0032902 | 0.15657 | 2.6525 | 1703.6216 | 1.491 | 258.9165 | 3478.6027 |  | 1817.8694
8.1 | 0.73026 | 0.53034 | 0.19992 | 161.0739 | 1.1397 | 0.064747 | 0.0032925 | 0.15662 | 2.6528 | 1703.6059 | 1.491 | 258.9144 | 3478.6495 |  | 1817.8105
8.11 | 0.73024 | 0.53034 | 0.1999 | 160.9605 | 1.1392 | 0.06477 | 0.0032948 | 0.15668 | 2.653 | 1703.5902 | 1.491 | 258.9124 | 3478.6964 |  | 1817.7518
8.12 | 0.73022 | 0.53034 | 0.19988 | 160.8473 | 1.1387 | 0.064792 | 0.0032972 | 0.15673 | 2.6532 | 1703.5745 | 1.491 | 258.9103 | 3478.7432 |  | 1817.693
8.13 | 0.73021 | 0.53034 | 0.19987 | 160.7343 | 1.1382 | 0.064815 | 0.0032995 | 0.15679 | 2.6534 | 1703.5589 | 1.491 | 258.9083 | 3478.7899 |  | 1817.6344
8.14 | 0.73019 | 0.53034 | 0.19985 | 160.6215 | 1.1377 | 0.064838 | 0.0033018 | 0.15684 | 2.6537 | 1703.5432 | 1.491 | 258.9062 | 3478.8367 |  | 1817.5757
8.15 | 0.73017 | 0.53034 | 0.19983 | 160.5088 | 1.1372 | 0.064861 | 0.0033041 | 0.1569 | 2.6539 | 1703.5276 | 1.491 | 258.9042 | 3478.8834 |  | 1817.5172
8.16 | 0.73016 | 0.53034 | 0.19982 | 160.3963 | 1.1367 | 0.064884 | 0.0033064 | 0.15695 | 2.6541 | 1703.5119 | 1.491 | 258.9021 | 3478.9301 |  | 1817.4586
8.17 | 0.73014 | 0.53034 | 0.1998 | 160.284 | 1.1362 | 0.064906 | 0.0033087 | 0.15701 | 2.6543 | 1703.4963 | 1.491 | 258.9001 | 3478.9767 |  | 1817.4002
8.18 | 0.73012 | 0.53034 | 0.19978 | 160.1718 | 1.1357 | 0.064929 | 0.0033111 | 0.15706 | 2.6546 | 1703.4807 | 1.491 | 258.898 | 3479.0233 |  | 1817.3417
8.19 | 0.73011 | 0.53034 | 0.19977 | 160.0598 | 1.1352 | 0.064952 | 0.0033134 | 0.15712 | 2.6548 | 1703.4651 | 1.491 | 258.896 | 3479.0699 |  | 1817.2833
8.2 | 0.73009 | 0.53034 | 0.19975 | 159.9479 | 1.1347 | 0.064974 | 0.0033157 | 0.15717 | 2.655 | 1703.4495 | 1.491 | 258.8939 | 3479.1164 |  | 1817.225
8.21 | 0.73007 | 0.53034 | 0.19973 | 159.8363 | 1.1342 | 0.064997 | 0.003318 | 0.15723 | 2.6552 | 1703.4339 | 1.491 | 258.8919 | 3479.1629 |  | 1817.1667
8.22 | 0.73006 | 0.53034 | 0.19972 | 159.7248 | 1.1337 | 0.06502 | 0.0033203 | 0.15728 | 2.6555 | 1703.4184 | 1.491 | 258.8898 | 3479.2094 |  | 1817.1085
8.23 | 0.73004 | 0.53034 | 0.1997 | 159.6134 | 1.1332 | 0.065042 | 0.0033226 | 0.15734 | 2.6557 | 1703.4028 | 1.491 | 258.8878 | 3479.2559 |  | 1817.0503
8.24 | 0.73002 | 0.53034 | 0.19968 | 159.5022 | 1.1328 | 0.065065 | 0.003325 | 0.15739 | 2.6559 | 1703.3873 | 1.491 | 258.8858 | 3479.3023 |  | 1816.9922
8.25 | 0.73001 | 0.53034 | 0.19967 | 159.3912 | 1.1323 | 0.065088 | 0.0033273 | 0.15745 | 2.6561 | 1703.3717 | 1.491 | 258.8837 | 3479.3486 |  | 1816.9341
8.26 | 0.72999 | 0.53034 | 0.19965 | 159.2804 | 1.1318 | 0.06511 | 0.0033296 | 0.1575 | 2.6563 | 1703.3562 | 1.491 | 258.8817 | 3479.395 |  | 1816.876
8.27 | 0.72997 | 0.53034 | 0.19963 | 159.1697 | 1.1313 | 0.065133 | 0.0033319 | 0.15756 | 2.6566 | 1703.3407 | 1.491 | 258.8797 | 3479.4413 |  | 1816.818
8.28 | 0.72996 | 0.53034 | 0.19962 | 159.0592 | 1.1308 | 0.065156 | 0.0033342 | 0.15761 | 2.6568 | 1703.3252 | 1.491 | 258.8776 | 3479.4876 |  | 1816.7601
8.29 | 0.72994 | 0.53034 | 0.1996 | 158.9488 | 1.1303 | 0.065178 | 0.0033365 | 0.15767 | 2.657 | 1703.3097 | 1.491 | 258.8756 | 3479.5338 |  | 1816.7022
8.3 | 0.72992 | 0.53034 | 0.19958 | 158.8386 | 1.1298 | 0.065201 | 0.0033389 | 0.15772 | 2.6572 | 1703.2942 | 1.491 | 258.8736 | 3479.5801 |  | 1816.6443
8.31 | 0.72991 | 0.53034 | 0.19957 | 158.7285 | 1.1293 | 0.065224 | 0.0033412 | 0.15778 | 2.6574 | 1703.2788 | 1.491 | 258.8715 | 3479.6262 |  | 1816.5865
8.32 | 0.72989 | 0.53034 | 0.19955 | 158.6187 | 1.1289 | 0.065246 | 0.0033435 | 0.15783 | 2.6577 | 1703.2633 | 1.491 | 258.8695 | 3479.6724 |  | 1816.5288
8.33 | 0.72987 | 0.53034 | 0.19953 | 158.509 | 1.1284 | 0.065269 | 0.0033458 | 0.15789 | 2.6579 | 1703.2479 | 1.491 | 258.8675 | 3479.7185 |  | 1816.471
8.34 | 0.72986 | 0.53034 | 0.19952 | 158.3994 | 1.1279 | 0.065291 | 0.0033481 | 0.15794 | 2.6581 | 1703.2324 | 1.491 | 258.8655 | 3479.7646 |  | 1816.4134
8.35 | 0.72984 | 0.53034 | 0.1995 | 158.29 | 1.1274 | 0.065314 | 0.0033504 | 0.158 | 2.6583 | 1703.217 | 1.491 | 258.8634 | 3479.8107 |  | 1816.3558
8.36 | 0.72982 | 0.53034 | 0.19948 | 158.1808 | 1.1269 | 0.065336 | 0.0033527 | 0.15805 | 2.6585 | 1703.2016 | 1.491 | 258.8614 | 3479.8567 |  | 1816.2982
8.37 | 0.72981 | 0.53034 | 0.19947 | 158.0717 | 1.1264 | 0.065359 | 0.0033551 | 0.1581 | 2.6588 | 1703.1862 | 1.491 | 258.8594 | 3479.9027 |  | 1816.2407
8.38 | 0.72979 | 0.53034 | 0.19945 | 157.9628 | 1.126 | 0.065381 | 0.0033574 | 0.15816 | 2.659 | 1703.1708 | 1.491 | 258.8574 | 3479.9487 |  | 1816.1832
8.39 | 0.72977 | 0.53034 | 0.19943 | 157.854 | 1.1255 | 0.065404 | 0.0033597 | 0.15821 | 2.6592 | 1703.1554 | 1.491 | 258.8554 | 3479.9946 |  | 1816.1258
8.4 | 0.72976 | 0.53034 | 0.19942 | 157.7454 | 1.125 | 0.065426 | 0.003362 | 0.15827 | 2.6594 | 1703.14 | 1.491 | 258.8534 | 3480.0405 |  | 1816.0684
8.41 | 0.72974 | 0.53034 | 0.1994 | 157.637 | 1.1245 | 0.065449 | 0.0033643 | 0.15832 | 2.6596 | 1703.1247 | 1.491 | 258.8513 | 3480.0864 |  | 1816.0111
8.42 | 0.72972 | 0.53034 | 0.19939 | 157.5287 | 1.124 | 0.065471 | 0.0033666 | 0.15838 | 2.6599 | 1703.1093 | 1.491 | 258.8493 | 3480.1322 |  | 1815.9538
8.43 | 0.72971 | 0.53034 | 0.19937 | 157.4206 | 1.1236 | 0.065494 | 0.0033689 | 0.15843 | 2.6601 | 1703.0948 | 1.491 | 258.8472 | 3480.1773 |  | 1815.8975
8.44 | 0.72969 | 0.53034 | 0.19935 | 157.3126 | 1.1231 | 0.065516 | 0.0033712 | 0.15849 | 2.6603 | 1703.0817 | 1.491 | 258.845 | 3480.2213 |  | 1815.8426
8.45 | 0.72967 | 0.53034 | 0.19934 | 157.2048 | 1.1226 | 0.065539 | 0.0033736 | 0.15854 | 2.6605 | 1703.0686 | 1.491 | 258.8428 | 3480.2653 |  | 1815.7878
8.46 | 0.72966 | 0.53034 | 0.19932 | 157.0971 | 1.1221 | 0.065561 | 0.0033759 | 0.15859 | 2.6607 | 1703.0554 | 1.491 | 258.8405 | 3480.3093 |  | 1815.733
8.47 | 0.72964 | 0.53034 | 0.1993 | 156.9896 | 1.1217 | 0.065584 | 0.0033782 | 0.15865 | 2.661 | 1703.0423 | 1.491 | 258.8383 | 3480.3532 |  | 1815.6783
8.48 | 0.72963 | 0.53034 | 0.19929 | 156.8823 | 1.1212 | 0.065606 | 0.0033805 | 0.1587 | 2.6612 | 1703.0292 | 1.491 | 258.8361 | 3480.3971 |  | 1815.6236
8.49 | 0.72961 | 0.53034 | 0.19927 | 156.7751 | 1.1207 | 0.065629 | 0.0033828 | 0.15876 | 2.6614 | 1703.0161 | 1.491 | 258.8339 | 3480.441 |  | 1815.569
8.5 | 0.72959 | 0.53034 | 0.19925 | 156.6681 | 1.1202 | 0.065651 | 0.0033851 | 0.15881 | 2.6616 | 1703.003 | 1.491 | 258.8316 | 3480.4848 |  | 1815.5144
8.51 | 0.72958 | 0.53034 | 0.19924 | 156.5612 | 1.1198 | 0.065673 | 0.0033874 | 0.15887 | 2.6618 | 1702.99 | 1.491 | 258.8294 | 3480.5287 |  | 1815.4599
8.52 | 0.72956 | 0.53034 | 0.19922 | 156.4545 | 1.1193 | 0.065696 | 0.0033897 | 0.15892 | 2.6621 | 1702.9769 | 1.491 | 258.8272 | 3480.5724 |  | 1815.4054
8.53 | 0.72954 | 0.53034 | 0.19921 | 156.3479 | 1.1188 | 0.065718 | 0.003392 | 0.15897 | 2.6623 | 1702.9638 | 1.491 | 258.825 | 3480.6162 |  | 1815.3509
8.54 | 0.72953 | 0.53034 | 0.19919 | 156.2415 | 1.1183 | 0.065741 | 0.0033944 | 0.15903 | 2.6625 | 1702.9508 | 1.491 | 258.8228 | 3480.6599 |  | 1815.2965
8.55 | 0.72951 | 0.53034 | 0.19917 | 156.1352 | 1.1179 | 0.065763 | 0.0033967 | 0.15908 | 2.6627 | 1702.9377 | 1.491 | 258.8205 | 3480.7036 |  | 1815.2421
8.56 | 0.7295 | 0.53034 | 0.19916 | 156.0291 | 1.1174 | 0.065785 | 0.003399 | 0.15914 | 2.6629 | 1702.9247 | 1.491 | 258.8183 | 3480.7473 |  | 1815.1878
8.57 | 0.72948 | 0.53034 | 0.19914 | 155.9232 | 1.1169 | 0.065808 | 0.0034013 | 0.15919 | 2.6631 | 1702.9117 | 1.491 | 258.8161 | 3480.7909 |  | 1815.1335
8.58 | 0.72946 | 0.53034 | 0.19912 | 155.8174 | 1.1165 | 0.06583 | 0.0034036 | 0.15924 | 2.6634 | 1702.8987 | 1.491 | 258.8139 | 3480.8345 |  | 1815.0793
8.59 | 0.72945 | 0.53034 | 0.19911 | 155.7117 | 1.116 | 0.065852 | 0.0034059 | 0.1593 | 2.6636 | 1702.8856 | 1.491 | 258.8117 | 3480.8781 |  | 1815.0251
8.6 | 0.72943 | 0.53034 | 0.19909 | 155.6062 | 1.1155 | 0.065875 | 0.0034082 | 0.15935 | 2.6638 | 1702.8727 | 1.491 | 258.8095 | 3480.9216 |  | 1814.971
8.61 | 0.72941 | 0.53034 | 0.19908 | 155.5009 | 1.115 | 0.065897 | 0.0034105 | 0.15941 | 2.664 | 1702.8597 | 1.491 | 258.8073 | 3480.9651 |  | 1814.9169
8.62 | 0.7294 | 0.53034 | 0.19906 | 155.3957 | 1.1146 | 0.065919 | 0.0034128 | 0.15946 | 2.6642 | 1702.8467 | 1.491 | 258.8051 | 3481.0086 |  | 1814.8628
8.63 | 0.72938 | 0.53034 | 0.19904 | 155.2906 | 1.1141 | 0.065942 | 0.0034151 | 0.15951 | 2.6644 | 1702.8337 | 1.491 | 258.8029 | 3481.0521 |  | 1814.8088
8.64 | 0.72937 | 0.53034 | 0.19903 | 155.1857 | 1.1136 | 0.065964 | 0.0034174 | 0.15957 | 2.6647 | 1702.8207 | 1.491 | 258.8007 | 3481.0955 |  | 1814.7548
8.65 | 0.72935 | 0.53034 | 0.19901 | 155.081 | 1.1132 | 0.065986 | 0.0034198 | 0.15962 | 2.6649 | 1702.8078 | 1.491 | 258.7985 | 3481.1389 |  | 1814.7009
8.66 | 0.72933 | 0.53034 | 0.19899 | 154.9764 | 1.1127 | 0.066008 | 0.0034221 | 0.15968 | 2.6651 | 1702.7948 | 1.491 | 258.7963 | 3481.1823 |  | 1814.647
8.67 | 0.72932 | 0.53034 | 0.19898 | 154.8719 | 1.1123 | 0.066031 | 0.0034244 | 0.15973 | 2.6653 | 1702.7819 | 1.491 | 258.7941 | 3481.2256 |  | 1814.5932
8.68 | 0.7293 | 0.53034 | 0.19896 | 154.7676 | 1.1118 | 0.066053 | 0.0034267 | 0.15978 | 2.6655 | 1702.769 | 1.491 | 258.7919 | 3481.2689 |  | 1814.5394
8.69 | 0.72929 | 0.53034 | 0.19895 | 154.6635 | 1.1113 | 0.066075 | 0.003429 | 0.15984 | 2.6657 | 1702.7561 | 1.491 | 258.7897 | 3481.3122 |  | 1814.4856
8.7 | 0.72927 | 0.53034 | 0.19893 | 154.5595 | 1.1109 | 0.066097 | 0.0034313 | 0.15989 | 2.6659 | 1702.7431 | 1.491 | 258.7875 | 3481.3555 |  | 1814.4319
8.71 | 0.72925 | 0.53034 | 0.19891 | 154.4556 | 1.1104 | 0.06612 | 0.0034336 | 0.15994 | 2.6662 | 1702.7302 | 1.491 | 258.7853 | 3481.3987 |  | 1814.3782
8.72 | 0.72924 | 0.53034 | 0.1989 | 154.3519 | 1.1099 | 0.066142 | 0.0034359 | 0.16 | 2.6664 | 1702.7174 | 1.491 | 258.7831 | 3481.4419 |  | 1814.3246
8.73 | 0.72922 | 0.53034 | 0.19888 | 154.2484 | 1.1095 | 0.066164 | 0.0034382 | 0.16005 | 2.6666 | 1702.7045 | 1.491 | 258.7809 | 3481.485 |  | 1814.271
8.74 | 0.72921 | 0.53034 | 0.19887 | 154.145 | 1.109 | 0.066186 | 0.0034405 | 0.16011 | 2.6668 | 1702.6916 | 1.491 | 258.7787 | 3481.5282 |  | 1814.2175
8.75 | 0.72919 | 0.53034 | 0.19885 | 154.0417 | 1.1086 | 0.066208 | 0.0034428 | 0.16016 | 2.667 | 1702.6787 | 1.491 | 258.7765 | 3481.5713 |  | 1814.164
8.76 | 0.72917 | 0.53034 | 0.19883 | 153.9386 | 1.1081 | 0.06623 | 0.0034451 | 0.16021 | 2.6672 | 1702.6659 | 1.491 | 258.7744 | 3481.6144 |  | 1814.1105
8.77 | 0.72916 | 0.53034 | 0.19882 | 153.8356 | 1.1076 | 0.066253 | 0.0034474 | 0.16027 | 2.6674 | 1702.653 | 1.491 | 258.7722 | 3481.6574 |  | 1814.0571
8.78 | 0.72914 | 0.53034 | 0.1988 | 153.7328 | 1.1072 | 0.066275 | 0.0034497 | 0.16032 | 2.6677 | 1702.6402 | 1.491 | 258.77 | 3481.7004 |  | 1814.0038
8.79 | 0.72913 | 0.53034 | 0.19879 | 153.6301 | 1.1067 | 0.066297 | 0.003452 | 0.16037 | 2.6679 | 1702.6273 | 1.491 | 258.7678 | 3481.7434 |  | 1813.9504
8.8 | 0.72911 | 0.53034 | 0.19877 | 153.5276 | 1.1063 | 0.066319 | 0.0034544 | 0.16043 | 2.6681 | 1702.6145 | 1.491 | 258.7656 | 3481.7864 |  | 1813.8972
8.81 | 0.72909 | 0.53034 | 0.19875 | 153.4252 | 1.1058 | 0.066341 | 0.0034567 | 0.16048 | 2.6683 | 1702.6017 | 1.491 | 258.7635 | 3481.8293 |  | 1813.8439
8.82 | 0.72908 | 0.53034 | 0.19874 | 153.323 | 1.1053 | 0.066363 | 0.003459 | 0.16053 | 2.6685 | 1702.5889 | 1.491 | 258.7613 | 3481.8722 |  | 1813.7907
8.83 | 0.72906 | 0.53034 | 0.19872 | 153.2209 | 1.1049 | 0.066385 | 0.0034613 | 0.16059 | 2.6687 | 1702.5761 | 1.491 | 258.7591 | 3481.9151 |  | 1813.7376
8.84 | 0.72905 | 0.53034 | 0.19871 | 153.1189 | 1.1044 | 0.066408 | 0.0034636 | 0.16064 | 2.6689 | 1702.5633 | 1.491 | 258.7569 | 3481.9579 |  | 1813.6845
8.85 | 0.72903 | 0.53034 | 0.19869 | 153.0171 | 1.104 | 0.06643 | 0.0034659 | 0.16069 | 2.6692 | 1702.5505 | 1.491 | 258.7548 | 3482.0008 |  | 1813.6314
8.86 | 0.72901 | 0.53034 | 0.19868 | 152.9154 | 1.1035 | 0.066452 | 0.0034682 | 0.16075 | 2.6694 | 1702.5377 | 1.491 | 258.7526 | 3482.0435 |  | 1813.5784
8.87 | 0.729 | 0.53034 | 0.19866 | 152.8139 | 1.1031 | 0.066474 | 0.0034705 | 0.1608 | 2.6696 | 1702.525 | 1.491 | 258.7504 | 3482.0863 |  | 1813.5254
8.88 | 0.72898 | 0.53034 | 0.19864 | 152.7125 | 1.1026 | 0.066496 | 0.0034728 | 0.16086 | 2.6698 | 1702.5122 | 1.491 | 258.7483 | 3482.129 |  | 1813.4724
8.89 | 0.72897 | 0.53034 | 0.19863 | 152.6113 | 1.1022 | 0.066518 | 0.0034751 | 0.16091 | 2.67 | 1702.4994 | 1.491 | 258.7461 | 3482.1717 |  | 1813.4194
8.9 | 0.72895 | 0.53034 | 0.19861 | 152.5102 | 1.1017 | 0.06654 | 0.0034774 | 0.16096 | 2.6702 | 1702.4845 | 1.491 | 258.7439 | 3482.2129 |  | 1813.3643
8.91 | 0.72893 | 0.53034 | 0.1986 | 152.4092 | 1.1013 | 0.066562 | 0.0034797 | 0.16102 | 2.6704 | 1702.4697 | 1.491 | 258.7418 | 3482.254 |  | 1813.3092
8.92 | 0.72892 | 0.53034 | 0.19858 | 152.3084 | 1.1008 | 0.066584 | 0.003482 | 0.16107 | 2.6706 | 1702.4548 | 1.491 | 258.7396 | 3482.2952 |  | 1813.2542
8.93 | 0.7289 | 0.53034 | 0.19856 | 152.2078 | 1.1003 | 0.066606 | 0.0034843 | 0.16112 | 2.6709 | 1702.44 | 1.491 | 258.7374 | 3482.3363 |  | 1813.1992
8.94 | 0.72889 | 0.53034 | 0.19855 | 152.1072 | 1.0999 | 0.066628 | 0.0034866 | 0.16117 | 2.6711 | 1702.4252 | 1.491 | 258.7353 | 3482.3774 |  | 1813.1443
8.95 | 0.72887 | 0.53034 | 0.19853 | 152.0068 | 1.0994 | 0.06665 | 0.0034889 | 0.16123 | 2.6713 | 1702.4104 | 1.491 | 258.7331 | 3482.4184 |  | 1813.0894
8.96 | 0.72886 | 0.53034 | 0.19852 | 151.9066 | 1.099 | 0.066672 | 0.0034912 | 0.16128 | 2.6715 | 1702.3956 | 1.491 | 258.731 | 3482.4595 |  | 1813.0345
8.97 | 0.72884 | 0.53034 | 0.1985 | 151.8065 | 1.0985 | 0.066694 | 0.0034935 | 0.16133 | 2.6717 | 1702.3808 | 1.491 | 258.7288 | 3482.5005 |  | 1812.9797
8.98 | 0.72882 | 0.53034 | 0.19849 | 151.7065 | 1.0981 | 0.066716 | 0.0034958 | 0.16139 | 2.6719 | 1702.366 | 1.491 | 258.7267 | 3482.5414 |  | 1812.9249
8.99 | 0.72881 | 0.53034 | 0.19847 | 151.6067 | 1.0977 | 0.066738 | 0.0034981 | 0.16144 | 2.6721 | 1702.3512 | 1.491 | 258.7245 | 3482.5824 |  | 1812.8702
9 | 0.72879 | 0.53034 | 0.19845 | 151.507 | 1.0972 | 0.06676 | 0.0035004 | 0.16149 | 2.6723 | 1702.3364 | 1.491 | 258.7224 | 3482.6233 |  | 1812.8155
9.01 | 0.72878 | 0.53034 | 0.19844 | 151.4074 | 1.0968 | 0.066782 | 0.0035027 | 0.16155 | 2.6725 | 1702.3217 | 1.491 | 258.7202 | 3482.6642 |  | 1812.7608
9.02 | 0.72876 | 0.53034 | 0.19842 | 151.308 | 1.0963 | 0.066804 | 0.003505 | 0.1616 | 2.6728 | 1702.3069 | 1.491 | 258.7181 | 3482.7051 |  | 1812.7062
9.03 | 0.72875 | 0.53034 | 0.19841 | 151.2087 | 1.0959 | 0.066826 | 0.0035073 | 0.16165 | 2.673 | 1702.2922 | 1.491 | 258.7159 | 3482.7459 |  | 1812.6517
9.04 | 0.72873 | 0.53034 | 0.19839 | 151.1096 | 1.0954 | 0.066848 | 0.0035096 | 0.16171 | 2.6732 | 1702.2775 | 1.491 | 258.7138 | 3482.7867 |  | 1812.5971
9.05 | 0.72872 | 0.53034 | 0.19838 | 151.0106 | 1.095 | 0.066869 | 0.0035119 | 0.16176 | 2.6734 | 1702.2628 | 1.491 | 258.7116 | 3482.8275 |  | 1812.5427
9.06 | 0.7287 | 0.53034 | 0.19836 | 150.9117 | 1.0945 | 0.066891 | 0.0035142 | 0.16181 | 2.6736 | 1702.2481 | 1.491 | 258.7095 | 3482.8683 |  | 1812.4882
9.07 | 0.72868 | 0.53034 | 0.19835 | 150.813 | 1.0941 | 0.066913 | 0.0035165 | 0.16186 | 2.6738 | 1702.2334 | 1.491 | 258.7073 | 3482.909 |  | 1812.4338
9.08 | 0.72867 | 0.53034 | 0.19833 | 150.7144 | 1.0936 | 0.066935 | 0.0035188 | 0.16192 | 2.674 | 1702.2187 | 1.491 | 258.7052 | 3482.9497 |  | 1812.3795
9.09 | 0.72865 | 0.53034 | 0.19831 | 150.616 | 1.0932 | 0.066957 | 0.0035211 | 0.16197 | 2.6742 | 1702.204 | 1.491 | 258.7031 | 3482.9904 |  | 1812.3252
9.1 | 0.72864 | 0.53034 | 0.1983 | 150.5177 | 1.0928 | 0.066979 | 0.0035234 | 0.16202 | 2.6744 | 1702.1893 | 1.491 | 258.7009 | 3483.031 |  | 1812.2709
9.11 | 0.72862 | 0.53034 | 0.19828 | 150.4195 | 1.0923 | 0.067001 | 0.0035257 | 0.16208 | 2.6746 | 1702.1747 | 1.491 | 258.6988 | 3483.0717 |  | 1812.2167
9.12 | 0.72861 | 0.53034 | 0.19827 | 150.3214 | 1.0919 | 0.067023 | 0.003528 | 0.16213 | 2.6749 | 1702.16 | 1.491 | 258.6967 | 3483.1123 |  | 1812.1625
9.13 | 0.72859 | 0.53034 | 0.19825 | 150.2235 | 1.0914 | 0.067044 | 0.0035303 | 0.16218 | 2.6751 | 1702.1454 | 1.491 | 258.6945 | 3483.1528 |  | 1812.1084
9.14 | 0.72858 | 0.53034 | 0.19824 | 150.1258 | 1.091 | 0.067066 | 0.0035326 | 0.16224 | 2.6753 | 1702.1307 | 1.491 | 258.6924 | 3483.1934 |  | 1812.0543
9.15 | 0.72856 | 0.53034 | 0.19822 | 150.0281 | 1.0906 | 0.067088 | 0.0035349 | 0.16229 | 2.6755 | 1702.1161 | 1.491 | 258.6903 | 3483.2339 |  | 1812.0002
9.16 | 0.72854 | 0.53034 | 0.19821 | 149.9306 | 1.0901 | 0.06711 | 0.0035372 | 0.16234 | 2.6757 | 1702.1015 | 1.491 | 258.6881 | 3483.2744 |  | 1811.9462
9.17 | 0.72853 | 0.53034 | 0.19819 | 149.8332 | 1.0897 | 0.067132 | 0.0035395 | 0.16239 | 2.6759 | 1702.0869 | 1.491 | 258.686 | 3483.3149 |  | 1811.8922
9.18 | 0.72851 | 0.53034 | 0.19818 | 149.736 | 1.0892 | 0.067153 | 0.0035418 | 0.16245 | 2.6761 | 1702.0723 | 1.491 | 258.6839 | 3483.3553 |  | 1811.8383
9.19 | 0.7285 | 0.53034 | 0.19816 | 149.6389 | 1.0888 | 0.067175 | 0.0035441 | 0.1625 | 2.6763 | 1702.0577 | 1.491 | 258.6818 | 3483.3957 |  | 1811.7844
9.2 | 0.72848 | 0.53034 | 0.19814 | 149.5419 | 1.0884 | 0.067197 | 0.0035464 | 0.16255 | 2.6765 | 1702.0432 | 1.491 | 258.6797 | 3483.4361 |  | 1811.7306
9.21 | 0.72847 | 0.53034 | 0.19813 | 149.4451 | 1.0879 | 0.067219 | 0.0035487 | 0.1626 | 2.6767 | 1702.0286 | 1.491 | 258.6775 | 3483.4765 |  | 1811.6768
9.22 | 0.72845 | 0.53034 | 0.19811 | 149.3484 | 1.0875 | 0.067241 | 0.003551 | 0.16266 | 2.6769 | 1702.014 | 1.491 | 258.6754 | 3483.5168 |  | 1811.623
9.23 | 0.72844 | 0.53034 | 0.1981 | 149.2518 | 1.0871 | 0.067262 | 0.0035533 | 0.16271 | 2.6772 | 1701.9995 | 1.491 | 258.6733 | 3483.5571 |  | 1811.5693
9.24 | 0.72842 | 0.53034 | 0.19808 | 149.1554 | 1.0866 | 0.067284 | 0.0035556 | 0.16276 | 2.6774 | 1701.985 | 1.491 | 258.6712 | 3483.5974 |  | 1811.5156
9.25 | 0.72841 | 0.53034 | 0.19807 | 149.0591 | 1.0862 | 0.067306 | 0.0035579 | 0.16281 | 2.6776 | 1701.9704 | 1.491 | 258.6691 | 3483.6377 |  | 1811.462
9.26 | 0.72839 | 0.53034 | 0.19805 | 148.9629 | 1.0857 | 0.067328 | 0.0035602 | 0.16287 | 2.6778 | 1701.9559 | 1.491 | 258.6669 | 3483.6779 |  | 1811.4084
9.27 | 0.72838 | 0.53034 | 0.19804 | 148.8669 | 1.0853 | 0.067349 | 0.0035625 | 0.16292 | 2.678 | 1701.9414 | 1.491 | 258.6648 | 3483.7181 |  | 1811.3548
9.28 | 0.72836 | 0.53034 | 0.19802 | 148.771 | 1.0849 | 0.067371 | 0.0035648 | 0.16297 | 2.6782 | 1701.9269 | 1.491 | 258.6627 | 3483.7583 |  | 1811.3013
9.29 | 0.72834 | 0.53034 | 0.19801 | 148.6752 | 1.0844 | 0.067393 | 0.0035671 | 0.16302 | 2.6784 | 1701.9124 | 1.491 | 258.6606 | 3483.7984 |  | 1811.2478
9.3 | 0.72833 | 0.53034 | 0.19799 | 148.5795 | 1.084 | 0.067414 | 0.0035694 | 0.16308 | 2.6786 | 1701.8979 | 1.491 | 258.6585 | 3483.8386 |  | 1811.1944
9.31 | 0.72831 | 0.53034 | 0.19798 | 148.484 | 1.0836 | 0.067436 | 0.0035717 | 0.16313 | 2.6788 | 1701.8835 | 1.491 | 258.6564 | 3483.8787 |  | 1811.141
9.32 | 0.7283 | 0.53034 | 0.19796 | 148.3886 | 1.0831 | 0.067458 | 0.003574 | 0.16318 | 2.679 | 1701.869 | 1.491 | 258.6543 | 3483.9187 |  | 1811.0876
9.33 | 0.72828 | 0.53034 | 0.19795 | 148.2934 | 1.0827 | 0.067479 | 0.0035763 | 0.16323 | 2.6792 | 1701.8546 | 1.491 | 258.6522 | 3483.9588 |  | 1811.0343
9.34 | 0.72827 | 0.53034 | 0.19793 | 148.1982 | 1.0823 | 0.067501 | 0.0035786 | 0.16329 | 2.6794 | 1701.8401 | 1.491 | 258.6501 | 3483.9988 |  | 1810.981
9.35 | 0.72825 | 0.53034 | 0.19791 | 148.1032 | 1.0819 | 0.067523 | 0.0035809 | 0.16334 | 2.6796 | 1701.8257 | 1.491 | 258.648 | 3484.0388 |  | 1810.9278
9.36 | 0.72824 | 0.53034 | 0.1979 | 148.0084 | 1.0814 | 0.067544 | 0.0035832 | 0.16339 | 2.6798 | 1701.8113 | 1.491 | 258.6459 | 3484.0788 |  | 1810.8746
9.37 | 0.72822 | 0.53034 | 0.19788 | 147.9136 | 1.081 | 0.067566 | 0.0035855 | 0.16344 | 2.68 | 1701.7968 | 1.491 | 258.6438 | 3484.1184 |  | 1810.8215
9.38 | 0.72821 | 0.53034 | 0.19787 | 147.819 | 1.0806 | 0.067588 | 0.0035878 | 0.1635 | 2.6803 | 1701.7824 | 1.491 | 258.6417 | 3484.1567 |  | 1810.7684
9.39 | 0.72819 | 0.53034 | 0.19785 | 147.7245 | 1.0801 | 0.067609 | 0.0035901 | 0.16355 | 2.6805 | 1701.768 | 1.491 | 258.6396 | 3484.1949 |  | 1810.7153
9.4 | 0.72818 | 0.53034 | 0.19784 | 147.6302 | 1.0797 | 0.067631 | 0.0035923 | 0.1636 | 2.6807 | 1701.7537 | 1.491 | 258.6375 | 3484.2331 |  | 1810.6623
9.41 | 0.72816 | 0.53034 | 0.19782 | 147.5359 | 1.0793 | 0.067652 | 0.0035946 | 0.16365 | 2.6809 | 1701.7393 | 1.491 | 258.6354 | 3484.2713 |  | 1810.6093
9.42 | 0.72815 | 0.53034 | 0.19781 | 147.4418 | 1.0789 | 0.067674 | 0.0035969 | 0.1637 | 2.6811 | 1701.7249 | 1.491 | 258.6333 | 3484.3095 |  | 1810.5563
9.43 | 0.72813 | 0.53034 | 0.19779 | 147.3479 | 1.0784 | 0.067695 | 0.0035992 | 0.16376 | 2.6813 | 1701.7105 | 1.491 | 258.6312 | 3484.3477 |  | 1810.5034
9.44 | 0.72812 | 0.53034 | 0.19778 | 147.254 | 1.078 | 0.067717 | 0.0036015 | 0.16381 | 2.6815 | 1701.6962 | 1.491 | 258.6291 | 3484.3858 |  | 1810.4506
9.45 | 0.7281 | 0.53034 | 0.19776 | 147.1603 | 1.0776 | 0.067739 | 0.0036038 | 0.16386 | 2.6817 | 1701.6819 | 1.491 | 258.627 | 3484.4239 |  | 1810.3977
9.46 | 0.72809 | 0.53034 | 0.19775 | 147.0667 | 1.0772 | 0.06776 | 0.0036061 | 0.16391 | 2.6819 | 1701.6675 | 1.491 | 258.6249 | 3484.462 |  | 1810.3449
9.47 | 0.72807 | 0.53034 | 0.19773 | 146.9732 | 1.0767 | 0.067782 | 0.0036084 | 0.16397 | 2.6821 | 1701.6532 | 1.491 | 258.6229 | 3484.5001 |  | 1810.2922
9.48 | 0.72806 | 0.53034 | 0.19772 | 146.8799 | 1.0763 | 0.067803 | 0.0036107 | 0.16402 | 2.6823 | 1701.6389 | 1.491 | 258.6208 | 3484.5381 |  | 1810.2395
9.49 | 0.72804 | 0.53034 | 0.1977 | 146.7867 | 1.0759 | 0.067825 | 0.003613 | 0.16407 | 2.6825 | 1701.6246 | 1.491 | 258.6187 | 3484.5761 |  | 1810.1868
9.5 | 0.72803 | 0.53034 | 0.19769 | 146.6936 | 1.0755 | 0.067846 | 0.0036153 | 0.16412 | 2.6827 | 1701.6103 | 1.491 | 258.6166 | 3484.6141 |  | 1810.1342
9.51 | 0.72801 | 0.53034 | 0.19767 | 146.6006 | 1.075 | 0.067868 | 0.0036176 | 0.16417 | 2.6829 | 1701.596 | 1.491 | 258.6145 | 3484.6521 |  | 1810.0816
9.52 | 0.728 | 0.53034 | 0.19766 | 146.5077 | 1.0746 | 0.067889 | 0.0036199 | 0.16423 | 2.6831 | 1701.5817 | 1.491 | 258.6125 | 3484.69 |  | 1810.0291
9.53 | 0.72798 | 0.53034 | 0.19764 | 146.415 | 1.0742 | 0.067911 | 0.0036222 | 0.16428 | 2.6833 | 1701.5675 | 1.491 | 258.6104 | 3484.7279 |  | 1809.9765
9.54 | 0.72797 | 0.53034 | 0.19763 | 146.3224 | 1.0738 | 0.067932 | 0.0036245 | 0.16433 | 2.6835 | 1701.5532 | 1.491 | 258.6083 | 3484.7658 |  | 1809.9241
9.55 | 0.72795 | 0.53034 | 0.19761 | 146.23 | 1.0734 | 0.067954 | 0.0036267 | 0.16438 | 2.6837 | 1701.5389 | 1.491 | 258.6062 | 3484.8037 |  | 1809.8716
9.56 | 0.72794 | 0.53034 | 0.1976 | 146.1376 | 1.0729 | 0.067975 | 0.003629 | 0.16443 | 2.6839 | 1701.5247 | 1.491 | 258.6042 | 3484.8415 |  | 1809.8193
9.57 | 0.72792 | 0.53034 | 0.19758 | 146.0454 | 1.0725 | 0.067997 | 0.0036313 | 0.16449 | 2.6841 | 1701.5105 | 1.491 | 258.6021 | 3484.8793 |  | 1809.7669
9.58 | 0.72791 | 0.53034 | 0.19757 | 145.9533 | 1.0721 | 0.068018 | 0.0036336 | 0.16454 | 2.6843 | 1701.4962 | 1.491 | 258.6 | 3484.9171 |  | 1809.7146
9.59 | 0.72789 | 0.53034 | 0.19755 | 145.8613 | 1.0717 | 0.06804 | 0.0036359 | 0.16459 | 2.6845 | 1701.482 | 1.491 | 258.5979 | 3484.9549 |  | 1809.6623
9.6 | 0.72788 | 0.53034 | 0.19754 | 145.7695 | 1.0713 | 0.068061 | 0.0036382 | 0.16464 | 2.6847 | 1701.4678 | 1.491 | 258.5959 | 3484.9926 |  | 1809.6101
9.61 | 0.72786 | 0.53034 | 0.19752 | 145.6777 | 1.0708 | 0.068082 | 0.0036405 | 0.16469 | 2.6849 | 1701.4536 | 1.491 | 258.5938 | 3485.0304 |  | 1809.5579
9.62 | 0.72785 | 0.53034 | 0.19751 | 145.5861 | 1.0704 | 0.068104 | 0.0036428 | 0.16475 | 2.6852 | 1701.4394 | 1.491 | 258.5917 | 3485.068 |  | 1809.5057
9.63 | 0.72783 | 0.53034 | 0.19749 | 145.4946 | 1.07 | 0.068125 | 0.0036451 | 0.1648 | 2.6854 | 1701.4253 | 1.491 | 258.5897 | 3485.1057 |  | 1809.4536
9.64 | 0.72782 | 0.53034 | 0.19748 | 145.4033 | 1.0696 | 0.068147 | 0.0036474 | 0.16485 | 2.6856 | 1701.4111 | 1.491 | 258.5876 | 3485.1434 |  | 1809.4015
9.65 | 0.7278 | 0.53034 | 0.19746 | 145.312 | 1.0692 | 0.068168 | 0.0036497 | 0.1649 | 2.6858 | 1701.3969 | 1.491 | 258.5855 | 3485.181 |  | 1809.3495
9.66 | 0.72779 | 0.53034 | 0.19745 | 145.2209 | 1.0688 | 0.068189 | 0.0036519 | 0.16495 | 2.686 | 1701.3828 | 1.491 | 258.5835 | 3485.2186 |  | 1809.2975
9.67 | 0.72777 | 0.53034 | 0.19743 | 145.1299 | 1.0683 | 0.068211 | 0.0036542 | 0.165 | 2.6862 | 1701.3686 | 1.491 | 258.5814 | 3485.2562 |  | 1809.2455
9.68 | 0.72776 | 0.53034 | 0.19742 | 145.039 | 1.0679 | 0.068232 | 0.0036565 | 0.16506 | 2.6864 | 1701.3545 | 1.491 | 258.5794 | 3485.2937 |  | 1809.1936
9.69 | 0.72774 | 0.53034 | 0.1974 | 144.9483 | 1.0675 | 0.068254 | 0.0036588 | 0.16511 | 2.6866 | 1701.3404 | 1.491 | 258.5773 | 3485.3313 |  | 1809.1417
9.7 | 0.72773 | 0.53034 | 0.19739 | 144.8576 | 1.0671 | 0.068275 | 0.0036611 | 0.16516 | 2.6868 | 1701.3263 | 1.491 | 258.5753 | 3485.3688 |  | 1809.0899
9.71 | 0.72771 | 0.53034 | 0.19737 | 144.7671 | 1.0667 | 0.068296 | 0.0036634 | 0.16521 | 2.687 | 1701.3122 | 1.491 | 258.5732 | 3485.4063 |  | 1809.0381
9.72 | 0.7277 | 0.53034 | 0.19736 | 144.6767 | 1.0663 | 0.068318 | 0.0036657 | 0.16526 | 2.6872 | 1701.2981 | 1.491 | 258.5711 | 3485.4437 |  | 1808.9863
9.73 | 0.72768 | 0.53034 | 0.19734 | 144.5864 | 1.0659 | 0.068339 | 0.003668 | 0.16531 | 2.6874 | 1701.284 | 1.491 | 258.5691 | 3485.4812 |  | 1808.9346
9.74 | 0.72767 | 0.53034 | 0.19733 | 144.4963 | 1.0654 | 0.06836 | 0.0036703 | 0.16537 | 2.6876 | 1701.2699 | 1.491 | 258.567 | 3485.5186 |  | 1808.8829
9.75 | 0.72765 | 0.53034 | 0.19732 | 144.4062 | 1.065 | 0.068382 | 0.0036725 | 0.16542 | 2.6878 | 1701.2558 | 1.491 | 258.565 | 3485.556 |  | 1808.8312
9.76 | 0.72764 | 0.53034 | 0.1973 | 144.3163 | 1.0646 | 0.068403 | 0.0036748 | 0.16547 | 2.688 | 1701.2417 | 1.491 | 258.5629 | 3485.5934 |  | 1808.7796
9.77 | 0.72762 | 0.53034 | 0.19729 | 144.2265 | 1.0642 | 0.068424 | 0.0036771 | 0.16552 | 2.6882 | 1701.2277 | 1.491 | 258.5609 | 3485.6307 |  | 1808.728
9.78 | 0.72761 | 0.53034 | 0.19727 | 144.1368 | 1.0638 | 0.068445 | 0.0036794 | 0.16557 | 2.6884 | 1701.2136 | 1.491 | 258.5589 | 3485.668 |  | 1808.6765
9.79 | 0.72759 | 0.53034 | 0.19726 | 144.0473 | 1.0634 | 0.068467 | 0.0036817 | 0.16562 | 2.6886 | 1701.1996 | 1.491 | 258.5568 | 3485.7053 |  | 1808.625
9.8 | 0.72758 | 0.53034 | 0.19724 | 143.9578 | 1.063 | 0.068488 | 0.003684 | 0.16567 | 2.6888 | 1701.1856 | 1.491 | 258.5548 | 3485.7426 |  | 1808.5735
9.81 | 0.72757 | 0.53034 | 0.19723 | 143.8685 | 1.0626 | 0.068509 | 0.0036863 | 0.16573 | 2.689 | 1701.1716 | 1.491 | 258.5527 | 3485.7799 |  | 1808.5221
9.82 | 0.72755 | 0.53034 | 0.19721 | 143.7793 | 1.0622 | 0.06853 | 0.0036886 | 0.16578 | 2.6892 | 1701.1575 | 1.491 | 258.5507 | 3485.8171 |  | 1808.4707
9.83 | 0.72754 | 0.53034 | 0.1972 | 143.6902 | 1.0618 | 0.068552 | 0.0036908 | 0.16583 | 2.6894 | 1701.1435 | 1.491 | 258.5486 | 3485.8543 |  | 1808.4194
9.84 | 0.72752 | 0.53034 | 0.19718 | 143.6012 | 1.0613 | 0.068573 | 0.0036931 | 0.16588 | 2.6896 | 1701.1296 | 1.491 | 258.5466 | 3485.8915 |  | 1808.3681
9.85 | 0.72751 | 0.53034 | 0.19717 | 143.5123 | 1.0609 | 0.068594 | 0.0036954 | 0.16593 | 2.6898 | 1701.1156 | 1.491 | 258.5446 | 3485.9286 |  | 1808.3168
9.86 | 0.72749 | 0.53034 | 0.19715 | 143.4236 | 1.0605 | 0.068615 | 0.0036977 | 0.16598 | 2.69 | 1701.1016 | 1.491 | 258.5425 | 3485.9658 |  | 1808.2656
9.87 | 0.72748 | 0.53034 | 0.19714 | 143.3349 | 1.0601 | 0.068637 | 0.0037 | 0.16603 | 2.6902 | 1701.0876 | 1.491 | 258.5405 | 3486.0018 |  | 1808.2144
9.88 | 0.72746 | 0.53034 | 0.19712 | 143.2464 | 1.0597 | 0.068658 | 0.0037023 | 0.16608 | 2.6904 | 1701.0737 | 1.491 | 258.5385 | 3486.0377 |  | 1808.1632
9.89 | 0.72745 | 0.53034 | 0.19711 | 143.158 | 1.0593 | 0.068679 | 0.0037046 | 0.16614 | 2.6906 | 1701.0597 | 1.491 | 258.5364 | 3486.0736 |  | 1808.1121
9.9 | 0.72743 | 0.53034 | 0.1971 | 143.0697 | 1.0589 | 0.0687 | 0.0037069 | 0.16619 | 2.6908 | 1701.0458 | 1.491 | 258.5344 | 3486.1095 |  | 1808.061
9.91 | 0.72742 | 0.53034 | 0.19708 | 142.9816 | 1.0585 | 0.068721 | 0.0037091 | 0.16624 | 2.691 | 1701.0318 | 1.491 | 258.5324 | 3486.1453 |  | 1808.01
9.92 | 0.7274 | 0.53034 | 0.19707 | 142.8935 | 1.0581 | 0.068743 | 0.0037114 | 0.16629 | 2.6912 | 1701.0179 | 1.491 | 258.5303 | 3486.1811 |  | 1807.9589
9.93 | 0.72739 | 0.53034 | 0.19705 | 142.8056 | 1.0577 | 0.068764 | 0.0037137 | 0.16634 | 2.6914 | 1701.004 | 1.491 | 258.5283 | 3486.2169 |  | 1807.908
9.94 | 0.72738 | 0.53034 | 0.19704 | 142.7178 | 1.0573 | 0.068785 | 0.003716 | 0.16639 | 2.6916 | 1700.9901 | 1.491 | 258.5263 | 3486.2526 |  | 1807.857
9.95 | 0.72736 | 0.53034 | 0.19702 | 142.6301 | 1.0569 | 0.068806 | 0.0037183 | 0.16644 | 2.6918 | 1700.9762 | 1.491 | 258.5243 | 3486.2884 |  | 1807.8061
9.96 | 0.72735 | 0.53034 | 0.19701 | 142.5425 | 1.0565 | 0.068827 | 0.0037206 | 0.16649 | 2.692 | 1700.9623 | 1.491 | 258.5223 | 3486.3241 |  | 1807.7553
9.97 | 0.72733 | 0.53034 | 0.19699 | 142.455 | 1.0561 | 0.068848 | 0.0037228 | 0.16655 | 2.6922 | 1700.9484 | 1.491 | 258.5202 | 3486.3598 |  | 1807.7045
9.98 | 0.72732 | 0.53034 | 0.19698 | 142.3676 | 1.0557 | 0.068869 | 0.0037251 | 0.1666 | 2.6924 | 1700.9345 | 1.491 | 258.5182 | 3486.3955 |  | 1807.6537
9.99 | 0.7273 | 0.53034 | 0.19696 | 142.2804 | 1.0553 | 0.06889 | 0.0037274 | 0.16665 | 2.6926 | 1700.9207 | 1.491 | 258.5162 | 3486.4311 |  | 1807.6029
10 | 0.72729 | 0.53034 | 0.19695 | 142.1932 | 1.0549 | 0.068912 | 0.0037297 | 0.1667 | 2.6928 | 1700.9068 | 1.491 | 258.5142 | 3486.4668 |  | 1807.5522
10.01 | 0.72727 | 0.53034 | 0.19694 | 142.1062 | 1.0545 | 0.068933 | 0.003732 | 0.16675 | 2.693 | 1700.893 | 1.491 | 258.5122 | 3486.5024 |  | 1807.5015
10.02 | 0.72726 | 0.53034 | 0.19692 | 142.0193 | 1.0541 | 0.068954 | 0.0037343 | 0.1668 | 2.6932 | 1700.8791 | 1.491 | 258.5101 | 3486.538 |  | 1807.4509
10.03 | 0.72724 | 0.53034 | 0.19691 | 141.9325 | 1.0537 | 0.068975 | 0.0037366 | 0.16685 | 2.6934 | 1700.8653 | 1.491 | 258.5081 | 3486.5735 |  | 1807.4003
10.04 | 0.72723 | 0.53034 | 0.19689 | 141.8458 | 1.0533 | 0.068996 | 0.0037388 | 0.1669 | 2.6936 | 1700.8515 | 1.491 | 258.5061 | 3486.6091 |  | 1807.3497
10.05 | 0.72722 | 0.53034 | 0.19688 | 141.7592 | 1.0529 | 0.069017 | 0.0037411 | 0.16695 | 2.6937 | 1700.8377 | 1.491 | 258.5041 | 3486.6446 |  | 1807.2992
10.06 | 0.7272 | 0.53034 | 0.19686 | 141.6728 | 1.0525 | 0.069038 | 0.0037434 | 0.167 | 2.6939 | 1700.8239 | 1.491 | 258.5021 | 3486.6801 |  | 1807.2487
10.07 | 0.72719 | 0.53034 | 0.19685 | 141.5864 | 1.0521 | 0.069059 | 0.0037457 | 0.16706 | 2.6941 | 1700.8101 | 1.491 | 258.5001 | 3486.7156 |  | 1807.1983
10.08 | 0.72717 | 0.53034 | 0.19683 | 141.5002 | 1.0517 | 0.06908 | 0.003748 | 0.16711 | 2.6943 | 1700.7963 | 1.491 | 258.4981 | 3486.751 |  | 1807.1478
10.09 | 0.72716 | 0.53034 | 0.19682 | 141.414 | 1.0513 | 0.069101 | 0.0037503 | 0.16716 | 2.6945 | 1700.7825 | 1.491 | 258.4961 | 3486.7865 |  | 1807.0975
10.1 | 0.72714 | 0.53034 | 0.19681 | 141.328 | 1.0509 | 0.069122 | 0.0037525 | 0.16721 | 2.6947 | 1700.7687 | 1.491 | 258.4941 | 3486.8219 |  | 1807.0471
10.11 | 0.72713 | 0.53034 | 0.19679 | 141.2421 | 1.0505 | 0.069143 | 0.0037548 | 0.16726 | 2.6949 | 1700.7549 | 1.491 | 258.4921 | 3486.8573 |  | 1806.9968
10.12 | 0.72712 | 0.53034 | 0.19678 | 141.1563 | 1.0501 | 0.069164 | 0.0037571 | 0.16731 | 2.6951 | 1700.7412 | 1.491 | 258.4901 | 3486.8927 |  | 1806.9465
10.13 | 0.7271 | 0.53034 | 0.19676 | 141.0706 | 1.0497 | 0.069185 | 0.0037594 | 0.16736 | 2.6953 | 1700.7274 | 1.491 | 258.4881 | 3486.928 |  | 1806.8963
10.14 | 0.72709 | 0.53034 | 0.19675 | 140.985 | 1.0493 | 0.069206 | 0.0037617 | 0.16741 | 2.6955 | 1700.7137 | 1.491 | 258.486 | 3486.9633 |  | 1806.8461
10.15 | 0.72707 | 0.53034 | 0.19673 | 140.8996 | 1.0489 | 0.069227 | 0.0037639 | 0.16746 | 2.6957 | 1700.7 | 1.491 | 258.4841 | 3486.9986 |  | 1806.7959
10.16 | 0.72706 | 0.53034 | 0.19672 | 140.8142 | 1.0485 | 0.069248 | 0.0037662 | 0.16751 | 2.6959 | 1700.6863 | 1.491 | 258.4821 | 3487.0339 |  | 1806.7458
10.17 | 0.72704 | 0.53034 | 0.19671 | 140.729 | 1.0481 | 0.069269 | 0.0037685 | 0.16756 | 2.6961 | 1700.6725 | 1.491 | 258.4801 | 3487.0692 |  | 1806.6957
10.18 | 0.72703 | 0.53034 | 0.19669 | 140.6438 | 1.0477 | 0.06929 | 0.0037708 | 0.16761 | 2.6963 | 1700.6588 | 1.491 | 258.4781 | 3487.1044 |  | 1806.6456
10.19 | 0.72702 | 0.53034 | 0.19668 | 140.5588 | 1.0473 | 0.069311 | 0.0037731 | 0.16767 | 2.6965 | 1700.6451 | 1.491 | 258.4761 | 3487.1397 |  | 1806.5956
10.2 | 0.727 | 0.53034 | 0.19666 | 140.4739 | 1.047 | 0.069332 | 0.0037754 | 0.16772 | 2.6967 | 1700.6314 | 1.491 | 258.4741 | 3487.1749 |  | 1806.5456
10.21 | 0.72699 | 0.53034 | 0.19665 | 140.3891 | 1.0466 | 0.069353 | 0.0037776 | 0.16777 | 2.6969 | 1700.6178 | 1.491 | 258.4721 | 3487.21 |  | 1806.4957
10.22 | 0.72697 | 0.53034 | 0.19663 | 140.3044 | 1.0462 | 0.069374 | 0.0037799 | 0.16782 | 2.6971 | 1700.6041 | 1.491 | 258.4701 | 3487.2452 |  | 1806.4458
10.23 | 0.72696 | 0.53034 | 0.19662 | 140.2198 | 1.0458 | 0.069395 | 0.0037822 | 0.16787 | 2.6973 | 1700.5904 | 1.491 | 258.4681 | 3487.2803 |  | 1806.3959
10.24 | 0.72694 | 0.53034 | 0.19661 | 140.1353 | 1.0454 | 0.069416 | 0.0037845 | 0.16792 | 2.6975 | 1700.5768 | 1.491 | 258.4661 | 3487.3154 |  | 1806.3461
10.25 | 0.72693 | 0.53034 | 0.19659 | 140.0509 | 1.045 | 0.069437 | 0.0037868 | 0.16797 | 2.6977 | 1700.5631 | 1.491 | 258.4641 | 3487.3505 |  | 1806.2963
10.26 | 0.72692 | 0.53034 | 0.19658 | 139.9666 | 1.0446 | 0.069458 | 0.003789 | 0.16802 | 2.6979 | 1700.5495 | 1.491 | 258.4621 | 3487.3856 |  | 1806.2465
10.27 | 0.7269 | 0.53034 | 0.19656 | 139.8825 | 1.0442 | 0.069478 | 0.0037913 | 0.16807 | 2.6981 | 1700.5359 | 1.491 | 258.4602 | 3487.4207 |  | 1806.1968
10.28 | 0.72689 | 0.53034 | 0.19655 | 139.7984 | 1.0438 | 0.069499 | 0.0037936 | 0.16812 | 2.6983 | 1700.5222 | 1.491 | 258.4582 | 3487.4557 |  | 1806.1471
10.29 | 0.72687 | 0.53034 | 0.19653 | 139.7145 | 1.0434 | 0.06952 | 0.0037959 | 0.16817 | 2.6984 | 1700.5086 | 1.491 | 258.4562 | 3487.4907 |  | 1806.0974
10.3 | 0.72686 | 0.53034 | 0.19652 | 139.6306 | 1.0431 | 0.069541 | 0.0037982 | 0.16822 | 2.6986 | 1700.495 | 1.491 | 258.4542 | 3487.5257 |  | 1806.0478
10.31 | 0.72684 | 0.53034 | 0.19651 | 139.5469 | 1.0427 | 0.069562 | 0.0038004 | 0.16827 | 2.6988 | 1700.4814 | 1.491 | 258.4522 | 3487.5607 |  | 1805.9982
10.32 | 0.72683 | 0.53034 | 0.19649 | 139.4633 | 1.0423 | 0.069583 | 0.0038027 | 0.16832 | 2.699 | 1700.4678 | 1.491 | 258.4502 | 3487.5956 |  | 1805.9486
10.33 | 0.72682 | 0.53034 | 0.19648 | 139.3797 | 1.0419 | 0.069604 | 0.003805 | 0.16837 | 2.6992 | 1700.4542 | 1.491 | 258.4483 | 3487.6305 |  | 1805.8991
10.34 | 0.7268 | 0.53034 | 0.19646 | 139.2963 | 1.0415 | 0.069624 | 0.0038073 | 0.16842 | 2.6994 | 1700.4407 | 1.491 | 258.4463 | 3487.6654 |  | 1805.8496
10.35 | 0.72679 | 0.53034 | 0.19645 | 139.213 | 1.0411 | 0.069645 | 0.0038095 | 0.16847 | 2.6996 | 1700.4271 | 1.491 | 258.4443 | 3487.7003 |  | 1805.8002
10.36 | 0.72677 | 0.53034 | 0.19644 | 139.1298 | 1.0407 | 0.069666 | 0.0038118 | 0.16852 | 2.6998 | 1700.4135 | 1.491 | 258.4423 | 3487.7352 |  | 1805.7507
10.37 | 0.72676 | 0.53034 | 0.19642 | 139.0467 | 1.0403 | 0.069687 | 0.0038141 | 0.16857 | 2.7 | 1700.4 | 1.491 | 258.4404 | 3487.77 |  | 1805.7014
10.38 | 0.72675 | 0.53034 | 0.19641 | 138.9637 | 1.04 | 0.069708 | 0.0038164 | 0.16862 | 2.7002 | 1700.3864 | 1.491 | 258.4384 | 3487.8033 |  | 1805.652
10.39 | 0.72673 | 0.53034 | 0.19639 | 138.8808 | 1.0396 | 0.069729 | 0.0038187 | 0.16868 | 2.7004 | 1700.3729 | 1.491 | 258.4364 | 3487.8366 |  | 1805.6027
10.4 | 0.72672 | 0.53034 | 0.19638 | 138.798 | 1.0392 | 0.069749 | 0.0038209 | 0.16873 | 2.7006 | 1700.3594 | 1.491 | 258.4345 | 3487.8698 |  | 1805.5534
10.41 | 0.7267 | 0.53034 | 0.19637 | 138.7153 | 1.0388 | 0.06977 | 0.0038232 | 0.16878 | 2.7008 | 1700.3459 | 1.491 | 258.4325 | 3487.903 |  | 1805.5042
10.42 | 0.72669 | 0.53034 | 0.19635 | 138.6328 | 1.0384 | 0.069791 | 0.0038255 | 0.16883 | 2.701 | 1700.3324 | 1.491 | 258.4305 | 3487.9362 |  | 1805.455
10.43 | 0.72668 | 0.53034 | 0.19634 | 138.5503 | 1.038 | 0.069812 | 0.0038278 | 0.16888 | 2.7012 | 1700.3189 | 1.491 | 258.4286 | 3487.9694 |  | 1805.4058
10.44 | 0.72666 | 0.53034 | 0.19632 | 138.4679 | 1.0377 | 0.069832 | 0.00383 | 0.16893 | 2.7014 | 1700.3054 | 1.491 | 258.4266 | 3488.0025 |  | 1805.3567
10.45 | 0.72665 | 0.53034 | 0.19631 | 138.3857 | 1.0373 | 0.069853 | 0.0038323 | 0.16898 | 2.7015 | 1700.2919 | 1.491 | 258.4246 | 3488.0357 |  | 1805.3076
10.46 | 0.72663 | 0.53034 | 0.1963 | 138.3035 | 1.0369 | 0.069874 | 0.0038346 | 0.16903 | 2.7017 | 1700.2784 | 1.491 | 258.4227 | 3488.0688 |  | 1805.2585
10.47 | 0.72662 | 0.53034 | 0.19628 | 138.2214 | 1.0365 | 0.069895 | 0.0038369 | 0.16908 | 2.7019 | 1700.2649 | 1.491 | 258.4207 | 3488.1019 |  | 1805.2095
10.48 | 0.72661 | 0.53034 | 0.19627 | 138.1395 | 1.0361 | 0.069915 | 0.0038392 | 0.16913 | 2.7021 | 1700.2515 | 1.491 | 258.4187 | 3488.135 |  | 1805.1605
10.49 | 0.72659 | 0.53034 | 0.19625 | 138.0576 | 1.0358 | 0.069936 | 0.0038414 | 0.16918 | 2.7023 | 1700.238 | 1.491 | 258.4168 | 3488.168 |  | 1805.1115
10.5 | 0.72658 | 0.53034 | 0.19624 | 137.9759 | 1.0354 | 0.069957 | 0.0038437 | 0.16923 | 2.7025 | 1700.2246 | 1.491 | 258.4148 | 3488.2011 |  | 1805.0626
10.51 | 0.72656 | 0.53034 | 0.19623 | 137.8942 | 1.035 | 0.069978 | 0.003846 | 0.16928 | 2.7027 | 1700.2111 | 1.491 | 258.4129 | 3488.2341 |  | 1805.0137
10.52 | 0.72655 | 0.53034 | 0.19621 | 137.8127 | 1.0346 | 0.069998 | 0.0038483 | 0.16933 | 2.7029 | 1700.1977 | 1.491 | 258.4109 | 3488.2671 |  | 1804.9648
10.53 | 0.72654 | 0.53034 | 0.1962 | 137.7313 | 1.0342 | 0.070019 | 0.0038505 | 0.16938 | 2.7031 | 1700.1843 | 1.491 | 258.409 | 3488.3001 |  | 1804.916
10.54 | 0.72652 | 0.53034 | 0.19618 | 137.6499 | 1.0339 | 0.07004 | 0.0038528 | 0.16943 | 2.7033 | 1700.1709 | 1.491 | 258.407 | 3488.333 |  | 1804.8672
10.55 | 0.72651 | 0.53034 | 0.19617 | 137.5687 | 1.0335 | 0.07006 | 0.0038551 | 0.16948 | 2.7035 | 1700.1575 | 1.491 | 258.405 | 3488.366 |  | 1804.8185
10.56 | 0.72649 | 0.53034 | 0.19616 | 137.4875 | 1.0331 | 0.070081 | 0.0038574 | 0.16953 | 2.7037 | 1700.1441 | 1.491 | 258.4031 | 3488.3989 |  | 1804.7697
10.57 | 0.72648 | 0.53034 | 0.19614 | 137.4065 | 1.0327 | 0.070102 | 0.0038596 | 0.16958 | 2.7038 | 1700.1307 | 1.491 | 258.4011 | 3488.4318 |  | 1804.7211
10.58 | 0.72647 | 0.53034 | 0.19613 | 137.3256 | 1.0323 | 0.070122 | 0.0038619 | 0.16963 | 2.704 | 1700.1173 | 1.491 | 258.3992 | 3488.4647 |  | 1804.6724
10.59 | 0.72645 | 0.53034 | 0.19611 | 137.2447 | 1.032 | 0.070143 | 0.0038642 | 0.16968 | 2.7042 | 1700.1039 | 1.491 | 258.3972 | 3488.4975 |  | 1804.6238
10.6 | 0.72644 | 0.53034 | 0.1961 | 137.164 | 1.0316 | 0.070164 | 0.0038665 | 0.16973 | 2.7044 | 1700.0905 | 1.491 | 258.3953 | 3488.5304 |  | 1804.5752
10.61 | 0.72643 | 0.53034 | 0.19609 | 137.0834 | 1.0312 | 0.070184 | 0.0038687 | 0.16978 | 2.7046 | 1700.0772 | 1.491 | 258.3934 | 3488.5632 |  | 1804.5266
10.62 | 0.72641 | 0.53034 | 0.19607 | 137.0028 | 1.0308 | 0.070205 | 0.003871 | 0.16983 | 2.7048 | 1700.0638 | 1.491 | 258.3914 | 3488.596 |  | 1804.4781
10.63 | 0.7264 | 0.53034 | 0.19606 | 136.9224 | 1.0305 | 0.070225 | 0.0038733 | 0.16988 | 2.705 | 1700.0505 | 1.491 | 258.3895 | 3488.6288 |  | 1804.4296
10.64 | 0.72638 | 0.53034 | 0.19605 | 136.8421 | 1.0301 | 0.070246 | 0.0038756 | 0.16993 | 2.7052 | 1700.0372 | 1.491 | 258.3875 | 3488.6616 |  | 1804.3812
10.65 | 0.72637 | 0.53034 | 0.19603 | 136.7618 | 1.0297 | 0.070267 | 0.0038778 | 0.16998 | 2.7054 | 1700.0238 | 1.491 | 258.3856 | 3488.6943 |  | 1804.3328
10.66 | 0.72636 | 0.53034 | 0.19602 | 136.6817 | 1.0293 | 0.070287 | 0.0038801 | 0.17003 | 2.7056 | 1700.0105 | 1.491 | 258.3836 | 3488.727 |  | 1804.2844
10.67 | 0.72634 | 0.53034 | 0.196 | 136.6017 | 1.029 | 0.070308 | 0.0038824 | 0.17008 | 2.7058 | 1699.9972 | 1.491 | 258.3817 | 3488.7597 |  | 1804.236
10.68 | 0.72633 | 0.53034 | 0.19599 | 136.5218 | 1.0286 | 0.070328 | 0.0038846 | 0.17013 | 2.7059 | 1699.9839 | 1.491 | 258.3798 | 3488.7924 |  | 1804.1877
10.69 | 0.72631 | 0.53034 | 0.19598 | 136.4419 | 1.0282 | 0.070349 | 0.0038869 | 0.17018 | 2.7061 | 1699.9706 | 1.491 | 258.3778 | 3488.8251 |  | 1804.1394
10.7 | 0.7263 | 0.53034 | 0.19596 | 136.3622 | 1.0279 | 0.07037 | 0.0038892 | 0.17023 | 2.7063 | 1699.9573 | 1.491 | 258.3759 | 3488.8577 |  | 1804.0912
10.71 | 0.72629 | 0.53034 | 0.19595 | 136.2825 | 1.0275 | 0.07039 | 0.0038915 | 0.17028 | 2.7065 | 1699.944 | 1.491 | 258.374 | 3488.8904 |  | 1804.043
10.72 | 0.72627 | 0.53034 | 0.19594 | 136.203 | 1.0271 | 0.070411 | 0.0038937 | 0.17033 | 2.7067 | 1699.9308 | 1.491 | 258.372 | 3488.923 |  | 1803.9948
10.73 | 0.72626 | 0.53034 | 0.19592 | 136.1236 | 1.0267 | 0.070431 | 0.003896 | 0.17037 | 2.7069 | 1699.9175 | 1.491 | 258.3701 | 3488.9556 |  | 1803.9467
10.74 | 0.72625 | 0.53034 | 0.19591 | 136.0442 | 1.0264 | 0.070452 | 0.0038983 | 0.17042 | 2.7071 | 1699.9042 | 1.491 | 258.3682 | 3488.9882 |  | 1803.8985
10.75 | 0.72623 | 0.53034 | 0.19589 | 135.965 | 1.026 | 0.070472 | 0.0039006 | 0.17047 | 2.7073 | 1699.891 | 1.491 | 258.3662 | 3489.0207 |  | 1803.8505
10.76 | 0.72622 | 0.53034 | 0.19588 | 135.8858 | 1.0256 | 0.070493 | 0.0039028 | 0.17052 | 2.7075 | 1699.8777 | 1.491 | 258.3643 | 3489.0533 |  | 1803.8024
10.77 | 0.72621 | 0.53034 | 0.19587 | 135.8068 | 1.0253 | 0.070513 | 0.0039051 | 0.17057 | 2.7076 | 1699.8645 | 1.491 | 258.3624 | 3489.0858 |  | 1803.7544
10.78 | 0.72619 | 0.53034 | 0.19585 | 135.7278 | 1.0249 | 0.070534 | 0.0039074 | 0.17062 | 2.7078 | 1699.8513 | 1.491 | 258.3605 | 3489.1183 |  | 1803.7064
10.79 | 0.72618 | 0.53034 | 0.19584 | 135.649 | 1.0245 | 0.070554 | 0.0039096 | 0.17067 | 2.708 | 1699.8381 | 1.491 | 258.3585 | 3489.1508 |  | 1803.6585
10.8 | 0.72616 | 0.53034 | 0.19583 | 135.5702 | 1.0241 | 0.070575 | 0.0039119 | 0.17072 | 2.7082 | 1699.8249 | 1.491 | 258.3566 | 3489.1832 |  | 1803.6106
10.81 | 0.72615 | 0.53034 | 0.19581 | 135.4916 | 1.0238 | 0.070595 | 0.0039142 | 0.17077 | 2.7084 | 1699.8117 | 1.491 | 258.3547 | 3489.2157 |  | 1803.5627
10.82 | 0.72614 | 0.53034 | 0.1958 | 135.413 | 1.0234 | 0.070616 | 0.0039165 | 0.17082 | 2.7086 | 1699.7985 | 1.491 | 258.3528 | 3489.2481 |  | 1803.5148
10.83 | 0.72612 | 0.53034 | 0.19578 | 135.3345 | 1.023 | 0.070636 | 0.0039187 | 0.17087 | 2.7088 | 1699.7853 | 1.491 | 258.3508 | 3489.2805 |  | 1803.467
10.84 | 0.72611 | 0.53034 | 0.19577 | 135.2562 | 1.0227 | 0.070657 | 0.003921 | 0.17092 | 2.709 | 1699.7721 | 1.491 | 258.3489 | 3489.3129 |  | 1803.4192
10.85 | 0.7261 | 0.53034 | 0.19576 | 135.1779 | 1.0223 | 0.070677 | 0.0039233 | 0.17097 | 2.7092 | 1699.7589 | 1.491 | 258.347 | 3489.3452 |  | 1803.3715
10.86 | 0.72608 | 0.53034 | 0.19574 | 135.0997 | 1.0219 | 0.070698 | 0.0039255 | 0.17102 | 2.7093 | 1699.7457 | 1.491 | 258.3451 | 3489.3776 |  | 1803.3238
10.87 | 0.72607 | 0.53034 | 0.19573 | 135.0216 | 1.0216 | 0.070718 | 0.0039278 | 0.17107 | 2.7095 | 1699.7326 | 1.491 | 258.3432 | 3489.4099 |  | 1803.2761
10.88 | 0.72606 | 0.53034 | 0.19572 | 134.9437 | 1.0212 | 0.070738 | 0.0039301 | 0.17112 | 2.7097 | 1699.7194 | 1.491 | 258.3413 | 3489.4422 |  | 1803.2284
10.89 | 0.72604 | 0.53034 | 0.1957 | 134.8658 | 1.0208 | 0.070759 | 0.0039323 | 0.17117 | 2.7099 | 1699.7063 | 1.491 | 258.3393 | 3489.4745 |  | 1803.1808
10.9 | 0.72603 | 0.53034 | 0.19569 | 134.788 | 1.0205 | 0.070779 | 0.0039346 | 0.17122 | 2.7101 | 1699.6932 | 1.491 | 258.3373 | 3489.5061 |  | 1803.1332
10.91 | 0.72601 | 0.53034 | 0.19568 | 134.7103 | 1.0201 | 0.0708 | 0.0039369 | 0.17127 | 2.7103 | 1699.68 | 1.491 | 258.3352 | 3489.5371 |  | 1803.0857
10.92 | 0.726 | 0.53034 | 0.19566 | 134.6327 | 1.0197 | 0.07082 | 0.0039392 | 0.17132 | 2.7105 | 1699.6669 | 1.491 | 258.3331 | 3489.568 |  | 1803.0381
10.93 | 0.72599 | 0.53034 | 0.19565 | 134.5552 | 1.0194 | 0.07084 | 0.0039414 | 0.17136 | 2.7107 | 1699.6538 | 1.491 | 258.331 | 3489.5989 |  | 1802.9906
10.94 | 0.72597 | 0.53034 | 0.19564 | 134.4777 | 1.019 | 0.070861 | 0.0039437 | 0.17141 | 2.7108 | 1699.6407 | 1.491 | 258.3289 | 3489.6298 |  | 1802.9432
10.95 | 0.72596 | 0.53034 | 0.19562 | 134.4004 | 1.0187 | 0.070881 | 0.003946 | 0.17146 | 2.711 | 1699.6276 | 1.491 | 258.3268 | 3489.6607 |  | 1802.8958
10.96 | 0.72595 | 0.53034 | 0.19561 | 134.3232 | 1.0183 | 0.070902 | 0.0039482 | 0.17151 | 2.7112 | 1699.6145 | 1.491 | 258.3247 | 3489.6915 |  | 1802.8484
10.97 | 0.72593 | 0.53034 | 0.1956 | 134.2461 | 1.0179 | 0.070922 | 0.0039505 | 0.17156 | 2.7114 | 1699.6014 | 1.491 | 258.3226 | 3489.7223 |  | 1802.801
10.98 | 0.72592 | 0.53034 | 0.19558 | 134.169 | 1.0176 | 0.070942 | 0.0039528 | 0.17161 | 2.7116 | 1699.5884 | 1.491 | 258.3205 | 3489.7532 |  | 1802.7537
10.99 | 0.72591 | 0.53034 | 0.19557 | 134.0921 | 1.0172 | 0.070963 | 0.003955 | 0.17166 | 2.7118 | 1699.5753 | 1.491 | 258.3185 | 3489.784 |  | 1802.7064
11 | 0.72589 | 0.53034 | 0.19555 | 134.0152 | 1.0168 | 0.070983 | 0.0039573 | 0.17171 | 2.712 | 1699.5622 | 1.491 | 258.3164 | 3489.8147 |  | 1802.6591
11.01 | 0.72588 | 0.53034 | 0.19554 | 133.9385 | 1.0165 | 0.071003 | 0.0039596 | 0.17176 | 2.7122 | 1699.5492 | 1.491 | 258.3143 | 3489.8455 |  | 1802.6119
11.02 | 0.72587 | 0.53034 | 0.19553 | 133.8618 | 1.0161 | 0.071024 | 0.0039618 | 0.17181 | 2.7123 | 1699.5361 | 1.491 | 258.3122 | 3489.8763 |  | 1802.5647
11.03 | 0.72585 | 0.53034 | 0.19551 | 133.7852 | 1.0158 | 0.071044 | 0.0039641 | 0.17186 | 2.7125 | 1699.5231 | 1.491 | 258.3101 | 3489.907 |  | 1802.5175
11.04 | 0.72584 | 0.53034 | 0.1955 | 133.7088 | 1.0154 | 0.071064 | 0.0039664 | 0.17191 | 2.7127 | 1699.5101 | 1.491 | 258.308 | 3489.9377 |  | 1802.4704
11.05 | 0.72583 | 0.53034 | 0.19549 | 133.6324 | 1.015 | 0.071085 | 0.0039686 | 0.17196 | 2.7129 | 1699.497 | 1.491 | 258.3059 | 3489.9684 |  | 1802.4233
11.06 | 0.72581 | 0.53034 | 0.19547 | 133.5561 | 1.0147 | 0.071105 | 0.0039709 | 0.172 | 2.7131 | 1699.484 | 1.491 | 258.3038 | 3489.9991 |  | 1802.3762
11.07 | 0.7258 | 0.53034 | 0.19546 | 133.4799 | 1.0143 | 0.071125 | 0.0039732 | 0.17205 | 2.7133 | 1699.471 | 1.491 | 258.3018 | 3490.0297 |  | 1802.3292
11.08 | 0.72579 | 0.53034 | 0.19545 | 133.4038 | 1.014 | 0.071146 | 0.0039754 | 0.1721 | 2.7135 | 1699.458 | 1.491 | 258.2997 | 3490.0604 |  | 1802.2822
11.09 | 0.72577 | 0.53034 | 0.19543 | 133.3277 | 1.0136 | 0.071166 | 0.0039777 | 0.17215 | 2.7136 | 1699.445 | 1.491 | 258.2976 | 3490.091 |  | 1802.2352
11.1 | 0.72576 | 0.53034 | 0.19542 | 133.2518 | 1.0133 | 0.071186 | 0.00398 | 0.1722 | 2.7138 | 1699.432 | 1.491 | 258.2955 | 3490.1216 |  | 1802.1883
11.11 | 0.72575 | 0.53034 | 0.19541 | 133.176 | 1.0129 | 0.071206 | 0.0039822 | 0.17225 | 2.714 | 1699.4191 | 1.491 | 258.2934 | 3490.1522 |  | 1802.1414
11.12 | 0.72573 | 0.53034 | 0.19539 | 133.1002 | 1.0125 | 0.071227 | 0.0039845 | 0.1723 | 2.7142 | 1699.4061 | 1.491 | 258.2914 | 3490.1828 |  | 1802.0945
11.13 | 0.72572 | 0.53034 | 0.19538 | 133.0246 | 1.0122 | 0.071247 | 0.0039868 | 0.17235 | 2.7144 | 1699.3931 | 1.491 | 258.2893 | 3490.2133 |  | 1802.0476
11.14 | 0.72571 | 0.53034 | 0.19537 | 132.949 | 1.0118 | 0.071267 | 0.003989 | 0.1724 | 2.7146 | 1699.3802 | 1.491 | 258.2872 | 3490.2439 |  | 1802.0008
11.15 | 0.72569 | 0.53034 | 0.19535 | 132.8735 | 1.0115 | 0.071287 | 0.0039913 | 0.17245 | 2.7148 | 1699.3672 | 1.491 | 258.2851 | 3490.2744 |  | 1801.954
11.16 | 0.72568 | 0.53034 | 0.19534 | 132.7982 | 1.0111 | 0.071308 | 0.0039936 | 0.17249 | 2.7149 | 1699.3543 | 1.491 | 258.2831 | 3490.3049 |  | 1801.9073
11.17 | 0.72567 | 0.53034 | 0.19533 | 132.7229 | 1.0108 | 0.071328 | 0.0039958 | 0.17254 | 2.7151 | 1699.3414 | 1.491 | 258.281 | 3490.3354 |  | 1801.8606
11.18 | 0.72565 | 0.53034 | 0.19531 | 132.6477 | 1.0104 | 0.071348 | 0.0039981 | 0.17259 | 2.7153 | 1699.3284 | 1.491 | 258.2789 | 3490.3658 |  | 1801.8139
11.19 | 0.72564 | 0.53034 | 0.1953 | 132.5726 | 1.01 | 0.071368 | 0.0040004 | 0.17264 | 2.7155 | 1699.3155 | 1.491 | 258.2768 | 3490.3963 |  | 1801.7672
11.2 | 0.72563 | 0.53034 | 0.19529 | 132.4976 | 1.0097 | 0.071388 | 0.0040026 | 0.17269 | 2.7157 | 1699.3026 | 1.491 | 258.2748 | 3490.4267 |  | 1801.7206
11.21 | 0.72561 | 0.53034 | 0.19527 | 132.4226 | 1.0093 | 0.071409 | 0.0040049 | 0.17274 | 2.7159 | 1699.2897 | 1.491 | 258.2727 | 3490.4571 |  | 1801.674
11.22 | 0.7256 | 0.53034 | 0.19526 | 132.3478 | 1.009 | 0.071429 | 0.0040072 | 0.17279 | 2.716 | 1699.2768 | 1.491 | 258.2706 | 3490.4875 |  | 1801.6274
11.23 | 0.72559 | 0.53034 | 0.19525 | 132.273 | 1.0086 | 0.071449 | 0.0040094 | 0.17284 | 2.7162 | 1699.2639 | 1.491 | 258.2686 | 3490.5179 |  | 1801.5809
11.24 | 0.72557 | 0.53034 | 0.19523 | 132.1984 | 1.0083 | 0.071469 | 0.0040117 | 0.17289 | 2.7164 | 1699.251 | 1.491 | 258.2665 | 3490.5483 |  | 1801.5344
11.25 | 0.72556 | 0.53034 | 0.19522 | 132.1238 | 1.0079 | 0.071489 | 0.004014 | 0.17293 | 2.7166 | 1699.2382 | 1.491 | 258.2644 | 3490.5786 |  | 1801.4879
11.26 | 0.72555 | 0.53034 | 0.19521 | 132.0493 | 1.0076 | 0.071509 | 0.0040162 | 0.17298 | 2.7168 | 1699.2253 | 1.491 | 258.2624 | 3490.609 |  | 1801.4415
11.27 | 0.72553 | 0.53034 | 0.1952 | 131.9749 | 1.0072 | 0.07153 | 0.0040185 | 0.17303 | 2.717 | 1699.2124 | 1.491 | 258.2603 | 3490.6393 |  | 1801.3951
11.28 | 0.72552 | 0.53034 | 0.19518 | 131.9006 | 1.0069 | 0.07155 | 0.0040207 | 0.17308 | 2.7171 | 1699.1996 | 1.491 | 258.2583 | 3490.6696 |  | 1801.3487
11.29 | 0.72551 | 0.53034 | 0.19517 | 131.8264 | 1.0065 | 0.07157 | 0.004023 | 0.17313 | 2.7173 | 1699.1867 | 1.491 | 258.2562 | 3490.6999 |  | 1801.3023
11.3 | 0.72549 | 0.53034 | 0.19516 | 131.7523 | 1.0062 | 0.07159 | 0.0040253 | 0.17318 | 2.7175 | 1699.1739 | 1.491 | 258.2542 | 3490.7301 |  | 1801.256
11.31 | 0.72548 | 0.53034 | 0.19514 | 131.6783 | 1.0058 | 0.07161 | 0.0040275 | 0.17323 | 2.7177 | 1699.1611 | 1.491 | 258.2521 | 3490.7604 |  | 1801.2098
11.32 | 0.72547 | 0.53034 | 0.19513 | 131.6043 | 1.0055 | 0.07163 | 0.0040298 | 0.17328 | 2.7179 | 1699.1482 | 1.491 | 258.25 | 3490.7906 |  | 1801.1635
11.33 | 0.72545 | 0.53034 | 0.19512 | 131.5304 | 1.0051 | 0.07165 | 0.0040321 | 0.17332 | 2.7181 | 1699.1354 | 1.491 | 258.248 | 3490.8208 |  | 1801.1173
11.34 | 0.72544 | 0.53034 | 0.1951 | 131.4567 | 1.0048 | 0.07167 | 0.0040343 | 0.17337 | 2.7182 | 1699.1226 | 1.491 | 258.2459 | 3490.851 |  | 1801.0711
11.35 | 0.72543 | 0.53034 | 0.19509 | 131.383 | 1.0044 | 0.071691 | 0.0040366 | 0.17342 | 2.7184 | 1699.1098 | 1.491 | 258.2439 | 3490.8812 |  | 1801.0249
11.36 | 0.72542 | 0.53034 | 0.19508 | 131.3094 | 1.0041 | 0.071711 | 0.0040388 | 0.17347 | 2.7186 | 1699.097 | 1.491 | 258.2418 | 3490.9113 |  | 1800.9788
11.37 | 0.7254 | 0.53034 | 0.19506 | 131.2359 | 1.0037 | 0.071731 | 0.0040411 | 0.17352 | 2.7188 | 1699.0842 | 1.491 | 258.2398 | 3490.9415 |  | 1800.9327
11.38 | 0.72539 | 0.53034 | 0.19505 | 131.1625 | 1.0034 | 0.071751 | 0.0040434 | 0.17357 | 2.719 | 1699.0714 | 1.491 | 258.2377 | 3490.9716 |  | 1800.8866
11.39 | 0.72538 | 0.53034 | 0.19504 | 131.0891 | 1.003 | 0.071771 | 0.0040456 | 0.17362 | 2.7192 | 1699.0587 | 1.491 | 258.2357 | 3491.0017 |  | 1800.8406
11.4 | 0.72536 | 0.53034 | 0.19502 | 131.0159 | 1.0027 | 0.071791 | 0.0040479 | 0.17366 | 2.7193 | 1699.0459 | 1.491 | 258.2337 | 3491.0318 |  | 1800.7946
11.41 | 0.72535 | 0.53034 | 0.19501 | 130.9427 | 1.0023 | 0.071811 | 0.0040502 | 0.17371 | 2.7195 | 1699.0331 | 1.491 | 258.2316 | 3491.0619 |  | 1800.7486
11.42 | 0.72534 | 0.53034 | 0.195 | 130.8696 | 1.002 | 0.071831 | 0.0040524 | 0.17376 | 2.7197 | 1699.0204 | 1.491 | 258.2296 | 3491.092 |  | 1800.7027
11.43 | 0.72532 | 0.53034 | 0.19499 | 130.7966 | 1.0016 | 0.071851 | 0.0040547 | 0.17381 | 2.7199 | 1699.0076 | 1.491 | 258.2275 | 3491.122 |  | 1800.6567
11.44 | 0.72531 | 0.53034 | 0.19497 | 130.7237 | 1.0013 | 0.071871 | 0.0040569 | 0.17386 | 2.7201 | 1698.9949 | 1.491 | 258.2256 | 3491.1516 |  | 1800.6109
11.45 | 0.7253 | 0.53034 | 0.19496 | 130.6509 | 1.0009 | 0.071891 | 0.0040592 | 0.17391 | 2.7203 | 1698.9822 | 1.491 | 258.2237 | 3491.1805 |  | 1800.565
11.46 | 0.72528 | 0.53034 | 0.19495 | 130.5782 | 1.0006 | 0.071911 | 0.0040615 | 0.17396 | 2.7204 | 1698.9694 | 1.491 | 258.2218 | 3491.2094 |  | 1800.5192
11.47 | 0.72527 | 0.53034 | 0.19493 | 130.5055 | 1.0003 | 0.071931 | 0.0040637 | 0.174 | 2.7206 | 1698.9567 | 1.491 | 258.22 | 3491.2383 |  | 1800.4734
11.48 | 0.72526 | 0.53034 | 0.19492 | 130.433 | 0.99991 | 0.071951 | 0.004066 | 0.17405 | 2.7208 | 1698.944 | 1.491 | 258.2181 | 3491.2672 |  | 1800.4276
11.49 | 0.72525 | 0.53034 | 0.19491 | 130.3605 | 0.99956 | 0.071971 | 0.0040682 | 0.1741 | 2.721 | 1698.9313 | 1.491 | 258.2163 | 3491.296 |  | 1800.3819
11.5 | 0.72523 | 0.53034 | 0.19489 | 130.2881 | 0.99922 | 0.071991 | 0.0040705 | 0.17415 | 2.7212 | 1698.9186 | 1.491 | 258.2144 | 3491.3249 |  | 1800.3362
11.51 | 0.72522 | 0.53034 | 0.19488 | 130.2158 | 0.99888 | 0.072011 | 0.0040728 | 0.1742 | 2.7213 | 1698.9059 | 1.491 | 258.2126 | 3491.3537 |  | 1800.2905
11.52 | 0.72521 | 0.53034 | 0.19487 | 130.1436 | 0.99853 | 0.072031 | 0.004075 | 0.17425 | 2.7215 | 1698.8932 | 1.491 | 258.2108 | 3491.3825 |  | 1800.2449
11.53 | 0.72519 | 0.53034 | 0.19486 | 130.0715 | 0.99819 | 0.072051 | 0.0040773 | 0.17429 | 2.7217 | 1698.8806 | 1.491 | 258.2089 | 3491.4113 |  | 1800.1992
11.54 | 0.72518 | 0.53034 | 0.19484 | 129.9994 | 0.99785 | 0.072071 | 0.0040795 | 0.17434 | 2.7219 | 1698.8679 | 1.491 | 258.2071 | 3491.4401 |  | 1800.1537
11.55 | 0.72517 | 0.53034 | 0.19483 | 129.9274 | 0.9975 | 0.072091 | 0.0040818 | 0.17439 | 2.7221 | 1698.8552 | 1.491 | 258.2052 | 3491.4688 |  | 1800.1081
11.56 | 0.72515 | 0.53034 | 0.19482 | 129.8556 | 0.99716 | 0.072111 | 0.0040841 | 0.17444 | 2.7222 | 1698.8426 | 1.491 | 258.2034 | 3491.4976 |  | 1800.0626
11.57 | 0.72514 | 0.53034 | 0.1948 | 129.7838 | 0.99682 | 0.072131 | 0.0040863 | 0.17449 | 2.7224 | 1698.8299 | 1.491 | 258.2015 | 3491.5263 |  | 1800.0171
11.58 | 0.72513 | 0.53034 | 0.19479 | 129.712 | 0.99648 | 0.072151 | 0.0040886 | 0.17453 | 2.7226 | 1698.8173 | 1.491 | 258.1997 | 3491.555 |  | 1799.9716
11.59 | 0.72512 | 0.53034 | 0.19478 | 129.6404 | 0.99614 | 0.072171 | 0.0040908 | 0.17458 | 2.7228 | 1698.8047 | 1.491 | 258.1979 | 3491.5837 |  | 1799.9262
11.6 | 0.7251 | 0.53034 | 0.19476 | 129.5689 | 0.9958 | 0.072191 | 0.0040931 | 0.17463 | 2.723 | 1698.792 | 1.491 | 258.196 | 3491.6124 |  | 1799.8808
11.61 | 0.72509 | 0.53034 | 0.19475 | 129.4974 | 0.99546 | 0.072211 | 0.0040954 | 0.17468 | 2.7232 | 1698.7794 | 1.491 | 258.1942 | 3491.641 |  | 1799.8354
11.62 | 0.72508 | 0.53034 | 0.19474 | 129.426 | 0.99511 | 0.072231 | 0.0040976 | 0.17473 | 2.7233 | 1698.7668 | 1.491 | 258.1923 | 3491.6697 |  | 1799.7901
11.63 | 0.72506 | 0.53034 | 0.19473 | 129.3547 | 0.99478 | 0.07225 | 0.0040999 | 0.17478 | 2.7235 | 1698.7542 | 1.491 | 258.1905 | 3491.6983 |  | 1799.7448
11.64 | 0.72505 | 0.53034 | 0.19471 | 129.2835 | 0.99444 | 0.07227 | 0.0041021 | 0.17482 | 2.7237 | 1698.7416 | 1.491 | 258.1887 | 3491.7269 |  | 1799.6995
11.65 | 0.72504 | 0.53034 | 0.1947 | 129.2124 | 0.9941 | 0.07229 | 0.0041044 | 0.17487 | 2.7239 | 1698.729 | 1.491 | 258.1868 | 3491.7555 |  | 1799.6542
11.66 | 0.72503 | 0.53034 | 0.19469 | 129.1414 | 0.99376 | 0.07231 | 0.0041067 | 0.17492 | 2.7241 | 1698.7164 | 1.491 | 258.185 | 3491.7841 |  | 1799.609
11.67 | 0.72501 | 0.53034 | 0.19467 | 129.0704 | 0.99342 | 0.07233 | 0.0041089 | 0.17497 | 2.7242 | 1698.7039 | 1.491 | 258.1832 | 3491.8127 |  | 1799.5638
11.68 | 0.725 | 0.53034 | 0.19466 | 128.9995 | 0.99308 | 0.07235 | 0.0041112 | 0.17502 | 2.7244 | 1698.6913 | 1.491 | 258.1813 | 3491.8412 |  | 1799.5186
11.69 | 0.72499 | 0.53034 | 0.19465 | 128.9287 | 0.99274 | 0.07237 | 0.0041134 | 0.17506 | 2.7246 | 1698.6787 | 1.491 | 258.1795 | 3491.8698 |  | 1799.4735
11.7 | 0.72497 | 0.53034 | 0.19464 | 128.858 | 0.9924 | 0.07239 | 0.0041157 | 0.17511 | 2.7248 | 1698.6662 | 1.491 | 258.1777 | 3491.8983 |  | 1799.4284
11.71 | 0.72496 | 0.53034 | 0.19462 | 128.7874 | 0.99207 | 0.072409 | 0.0041179 | 0.17516 | 2.7249 | 1698.6536 | 1.491 | 258.1759 | 3491.9268 |  | 1799.3833
11.72 | 0.72495 | 0.53034 | 0.19461 | 128.7168 | 0.99173 | 0.072429 | 0.0041202 | 0.17521 | 2.7251 | 1698.6411 | 1.491 | 258.174 | 3491.9553 |  | 1799.3383
11.73 | 0.72494 | 0.53034 | 0.1946 | 128.6464 | 0.99139 | 0.072449 | 0.0041225 | 0.17526 | 2.7253 | 1698.6285 | 1.491 | 258.1722 | 3491.9838 |  | 1799.2932
11.74 | 0.72492 | 0.53034 | 0.19458 | 128.576 | 0.99106 | 0.072469 | 0.0041247 | 0.1753 | 2.7255 | 1698.616 | 1.491 | 258.1704 | 3492.0122 |  | 1799.2482
11.75 | 0.72491 | 0.53034 | 0.19457 | 128.5057 | 0.99072 | 0.072489 | 0.004127 | 0.17535 | 2.7257 | 1698.6035 | 1.491 | 258.1686 | 3492.0407 |  | 1799.2033
11.76 | 0.7249 | 0.53034 | 0.19456 | 128.4354 | 0.99039 | 0.072509 | 0.0041292 | 0.1754 | 2.7258 | 1698.591 | 1.491 | 258.1667 | 3492.0691 |  | 1799.1584
11.77 | 0.72489 | 0.53034 | 0.19455 | 128.3653 | 0.99005 | 0.072528 | 0.0041315 | 0.17545 | 2.726 | 1698.5785 | 1.491 | 258.1649 | 3492.0975 |  | 1799.1135
11.78 | 0.72487 | 0.53034 | 0.19453 | 128.2952 | 0.98972 | 0.072548 | 0.0041337 | 0.1755 | 2.7262 | 1698.566 | 1.491 | 258.1631 | 3492.1259 |  | 1799.0686
11.79 | 0.72486 | 0.53034 | 0.19452 | 128.2252 | 0.98938 | 0.072568 | 0.004136 | 0.17554 | 2.7264 | 1698.5535 | 1.491 | 258.1613 | 3492.1543 |  | 1799.0237
11.8 | 0.72485 | 0.53034 | 0.19451 | 128.1553 | 0.98905 | 0.072588 | 0.0041382 | 0.17559 | 2.7266 | 1698.541 | 1.491 | 258.1595 | 3492.1827 |  | 1798.9789
11.81 | 0.72483 | 0.53034 | 0.1945 | 128.0855 | 0.98871 | 0.072608 | 0.0041405 | 0.17564 | 2.7267 | 1698.5285 | 1.491 | 258.1576 | 3492.211 |  | 1798.9341
11.82 | 0.72482 | 0.53034 | 0.19448 | 128.0158 | 0.98838 | 0.072627 | 0.0041428 | 0.17569 | 2.7269 | 1698.516 | 1.491 | 258.1558 | 3492.2393 |  | 1798.8894
11.83 | 0.72481 | 0.53034 | 0.19447 | 127.9461 | 0.98804 | 0.072647 | 0.004145 | 0.17574 | 2.7271 | 1698.5035 | 1.491 | 258.154 | 3492.2677 |  | 1798.8446
11.84 | 0.7248 | 0.53034 | 0.19446 | 127.8766 | 0.98771 | 0.072667 | 0.0041473 | 0.17578 | 2.7273 | 1698.4911 | 1.491 | 258.1522 | 3492.296 |  | 1798.7999
11.85 | 0.72478 | 0.53034 | 0.19444 | 127.8071 | 0.98738 | 0.072687 | 0.0041495 | 0.17583 | 2.7274 | 1698.4786 | 1.491 | 258.1504 | 3492.3243 |  | 1798.7553
11.86 | 0.72477 | 0.53034 | 0.19443 | 127.7376 | 0.98705 | 0.072706 | 0.0041518 | 0.17588 | 2.7276 | 1698.4662 | 1.491 | 258.1486 | 3492.3525 |  | 1798.7106
11.87 | 0.72476 | 0.53034 | 0.19442 | 127.6683 | 0.98671 | 0.072726 | 0.004154 | 0.17593 | 2.7278 | 1698.4537 | 1.491 | 258.1468 | 3492.3808 |  | 1798.666
11.88 | 0.72475 | 0.53034 | 0.19441 | 127.599 | 0.98638 | 0.072746 | 0.0041563 | 0.17597 | 2.728 | 1698.4413 | 1.491 | 258.1449 | 3492.409 |  | 1798.6214
11.89 | 0.72473 | 0.53034 | 0.19439 | 127.5299 | 0.98605 | 0.072766 | 0.0041585 | 0.17602 | 2.7282 | 1698.4289 | 1.491 | 258.1431 | 3492.4373 |  | 1798.5769
11.9 | 0.72472 | 0.53034 | 0.19438 | 127.4608 | 0.98572 | 0.072785 | 0.0041608 | 0.17607 | 2.7283 | 1698.4165 | 1.491 | 258.1413 | 3492.4655 |  | 1798.5324
11.91 | 0.72471 | 0.53034 | 0.19437 | 127.3918 | 0.98539 | 0.072805 | 0.0041631 | 0.17612 | 2.7285 | 1698.404 | 1.491 | 258.1395 | 3492.4937 |  | 1798.4879
11.92 | 0.72469 | 0.53034 | 0.19436 | 127.3228 | 0.98506 | 0.072825 | 0.0041653 | 0.17616 | 2.7287 | 1698.3916 | 1.491 | 258.1377 | 3492.5218 |  | 1798.4434
11.93 | 0.72468 | 0.53034 | 0.19434 | 127.254 | 0.98473 | 0.072844 | 0.0041676 | 0.17621 | 2.7289 | 1698.3792 | 1.491 | 258.1359 | 3492.55 |  | 1798.3989
11.94 | 0.72467 | 0.53034 | 0.19433 | 127.1852 | 0.9844 | 0.072864 | 0.0041698 | 0.17626 | 2.729 | 1698.3668 | 1.491 | 258.1341 | 3492.5782 |  | 1798.3545
11.95 | 0.72466 | 0.53034 | 0.19432 | 127.1165 | 0.98407 | 0.072884 | 0.0041721 | 0.17631 | 2.7292 | 1698.3545 | 1.491 | 258.1323 | 3492.6063 |  | 1798.3101
11.96 | 0.72464 | 0.53034 | 0.19431 | 127.0478 | 0.98374 | 0.072903 | 0.0041743 | 0.17636 | 2.7294 | 1698.3421 | 1.491 | 258.1305 | 3492.6344 |  | 1798.2658
11.97 | 0.72463 | 0.53034 | 0.19429 | 126.9793 | 0.98341 | 0.072923 | 0.0041766 | 0.1764 | 2.7296 | 1698.3297 | 1.491 | 258.1287 | 3492.6625 |  | 1798.2215
11.98 | 0.72462 | 0.53034 | 0.19428 | 126.9108 | 0.98308 | 0.072943 | 0.0041788 | 0.17645 | 2.7298 | 1698.3173 | 1.491 | 258.1269 | 3492.6906 |  | 1798.1772
11.99 | 0.72461 | 0.53034 | 0.19427 | 126.8424 | 0.98275 | 0.072962 | 0.0041811 | 0.1765 | 2.7299 | 1698.305 | 1.491 | 258.1251 | 3492.7187 |  | 1798.1329
12 | 0.72459 | 0.53034 | 0.19426 | 126.7741 | 0.98242 | 0.072982 | 0.0041833 | 0.17655 | 2.7301 | 1698.2926 | 1.491 | 258.1232 | 3492.746 |  | 1798.0887
12.01 | 0.72458 | 0.53034 | 0.19424 | 126.7059 | 0.9821 | 0.073002 | 0.0041856 | 0.17659 | 2.7303 | 1698.2803 | 1.491 | 258.1212 | 3492.7728 |  | 1798.0444
12.02 | 0.72457 | 0.53034 | 0.19423 | 126.6377 | 0.98177 | 0.073021 | 0.0041878 | 0.17664 | 2.7305 | 1698.2679 | 1.491 | 258.1192 | 3492.7996 |  | 1798.0003
12.03 | 0.72456 | 0.53034 | 0.19422 | 126.5697 | 0.98144 | 0.073041 | 0.0041901 | 0.17669 | 2.7306 | 1698.2556 | 1.491 | 258.1173 | 3492.8264 |  | 1797.9561
12.04 | 0.72454 | 0.53034 | 0.19421 | 126.5017 | 0.98111 | 0.073061 | 0.0041923 | 0.17674 | 2.7308 | 1698.2433 | 1.491 | 258.1153 | 3492.8532 |  | 1797.912
12.05 | 0.72453 | 0.53034 | 0.19419 | 126.4337 | 0.98079 | 0.07308 | 0.0041946 | 0.17678 | 2.731 | 1698.231 | 1.491 | 258.1133 | 3492.8799 |  | 1797.8679
12.06 | 0.72452 | 0.53034 | 0.19418 | 126.3659 | 0.98046 | 0.0731 | 0.0041968 | 0.17683 | 2.7312 | 1698.2186 | 1.491 | 258.1113 | 3492.9067 |  | 1797.8238
12.07 | 0.72451 | 0.53034 | 0.19417 | 126.2981 | 0.98013 | 0.073119 | 0.0041991 | 0.17688 | 2.7313 | 1698.2063 | 1.491 | 258.1094 | 3492.9334 |  | 1797.7797
12.08 | 0.72449 | 0.53034 | 0.19416 | 126.2304 | 0.97981 | 0.073139 | 0.0042014 | 0.17693 | 2.7315 | 1698.194 | 1.491 | 258.1074 | 3492.9601 |  | 1797.7357
12.09 | 0.72448 | 0.53034 | 0.19414 | 126.1628 | 0.97948 | 0.073159 | 0.0042036 | 0.17697 | 2.7317 | 1698.1817 | 1.491 | 258.1054 | 3492.9868 |  | 1797.6917
12.1 | 0.72447 | 0.53034 | 0.19413 | 126.0953 | 0.97916 | 0.073178 | 0.0042059 | 0.17702 | 2.7319 | 1698.1695 | 1.491 | 258.1035 | 3493.0135 |  | 1797.6478
12.11 | 0.72446 | 0.53034 | 0.19412 | 126.0278 | 0.97883 | 0.073198 | 0.0042081 | 0.17707 | 2.732 | 1698.1572 | 1.491 | 258.1015 | 3493.0401 |  | 1797.6038
12.12 | 0.72444 | 0.53034 | 0.19411 | 125.9604 | 0.97851 | 0.073217 | 0.0042104 | 0.17711 | 2.7322 | 1698.1449 | 1.491 | 258.0995 | 3493.0668 |  | 1797.5599
12.13 | 0.72443 | 0.53034 | 0.19409 | 125.8931 | 0.97819 | 0.073237 | 0.0042126 | 0.17716 | 2.7324 | 1698.1326 | 1.491 | 258.0976 | 3493.0934 |  | 1797.5161
12.14 | 0.72442 | 0.53034 | 0.19408 | 125.8259 | 0.97786 | 0.073257 | 0.0042149 | 0.17721 | 2.7326 | 1698.1204 | 1.491 | 258.0956 | 3493.1201 |  | 1797.4722
12.15 | 0.72441 | 0.53034 | 0.19407 | 125.7587 | 0.97754 | 0.073276 | 0.0042171 | 0.17726 | 2.7327 | 1698.1081 | 1.491 | 258.0936 | 3493.1467 |  | 1797.4284
12.16 | 0.72439 | 0.53034 | 0.19406 | 125.6917 | 0.97721 | 0.073296 | 0.0042194 | 0.1773 | 2.7329 | 1698.0959 | 1.491 | 258.0917 | 3493.1733 |  | 1797.3846
12.17 | 0.72438 | 0.53034 | 0.19404 | 125.6246 | 0.97689 | 0.073315 | 0.0042216 | 0.17735 | 2.7331 | 1698.0836 | 1.491 | 258.0897 | 3493.1998 |  | 1797.3408
12.18 | 0.72437 | 0.53034 | 0.19403 | 125.5577 | 0.97657 | 0.073335 | 0.0042239 | 0.1774 | 2.7333 | 1698.0714 | 1.491 | 258.0877 | 3493.2264 |  | 1797.2971
12.19 | 0.72436 | 0.53034 | 0.19402 | 125.4909 | 0.97625 | 0.073354 | 0.0042261 | 0.17745 | 2.7334 | 1698.0592 | 1.491 | 258.0858 | 3493.253 |  | 1797.2534
12.2 | 0.72434 | 0.53034 | 0.19401 | 125.4241 | 0.97592 | 0.073374 | 0.0042284 | 0.17749 | 2.7336 | 1698.0469 | 1.491 | 258.0838 | 3493.2795 |  | 1797.2097
12.21 | 0.72433 | 0.53034 | 0.19399 | 125.3574 | 0.9756 | 0.073393 | 0.0042306 | 0.17754 | 2.7338 | 1698.0347 | 1.491 | 258.0819 | 3493.306 |  | 1797.1661
12.22 | 0.72432 | 0.53034 | 0.19398 | 125.2908 | 0.97528 | 0.073413 | 0.0042329 | 0.17759 | 2.734 | 1698.0225 | 1.491 | 258.0799 | 3493.3325 |  | 1797.1224
12.23 | 0.72431 | 0.53034 | 0.19397 | 125.2242 | 0.97496 | 0.073432 | 0.0042351 | 0.17763 | 2.7341 | 1698.0103 | 1.491 | 258.078 | 3493.359 |  | 1797.0788
12.24 | 0.7243 | 0.53034 | 0.19396 | 125.1577 | 0.97464 | 0.073452 | 0.0042374 | 0.17768 | 2.7343 | 1697.9981 | 1.491 | 258.076 | 3493.3855 |  | 1797.0353
12.25 | 0.72428 | 0.53034 | 0.19394 | 125.0913 | 0.97432 | 0.073471 | 0.0042396 | 0.17773 | 2.7345 | 1697.9859 | 1.491 | 258.0741 | 3493.412 |  | 1796.9917
12.26 | 0.72427 | 0.53034 | 0.19393 | 125.025 | 0.974 | 0.073491 | 0.0042419 | 0.17778 | 2.7347 | 1697.9737 | 1.491 | 258.0721 | 3493.4384 |  | 1796.9482
12.27 | 0.72426 | 0.53034 | 0.19392 | 124.9587 | 0.97368 | 0.07351 | 0.0042441 | 0.17782 | 2.7348 | 1697.9616 | 1.491 | 258.0702 | 3493.4649 |  | 1796.9047
12.28 | 0.72425 | 0.53034 | 0.19391 | 124.8926 | 0.97336 | 0.07353 | 0.0042464 | 0.17787 | 2.735 | 1697.9494 | 1.491 | 258.0682 | 3493.4913 |  | 1796.8612
12.29 | 0.72423 | 0.53034 | 0.1939 | 124.8265 | 0.97304 | 0.073549 | 0.0042486 | 0.17792 | 2.7352 | 1697.9372 | 1.491 | 258.0663 | 3493.5177 |  | 1796.8178
12.3 | 0.72422 | 0.53034 | 0.19388 | 124.7604 | 0.97272 | 0.073569 | 0.0042509 | 0.17796 | 2.7354 | 1697.9251 | 1.491 | 258.0643 | 3493.5441 |  | 1796.7744
12.31 | 0.72421 | 0.53034 | 0.19387 | 124.6945 | 0.9724 | 0.073588 | 0.0042531 | 0.17801 | 2.7355 | 1697.9129 | 1.491 | 258.0624 | 3493.5705 |  | 1796.731
12.32 | 0.7242 | 0.53034 | 0.19386 | 124.6286 | 0.97208 | 0.073608 | 0.0042554 | 0.17806 | 2.7357 | 1697.9008 | 1.491 | 258.0604 | 3493.5969 |  | 1796.6877
12.33 | 0.72418 | 0.53034 | 0.19385 | 124.5628 | 0.97176 | 0.073627 | 0.0042576 | 0.17811 | 2.7359 | 1697.8886 | 1.491 | 258.0585 | 3493.6232 |  | 1796.6443
12.34 | 0.72417 | 0.53034 | 0.19383 | 124.497 | 0.97145 | 0.073647 | 0.0042598 | 0.17815 | 2.736 | 1697.8765 | 1.491 | 258.0565 | 3493.6496 |  | 1796.601
12.35 | 0.72416 | 0.53034 | 0.19382 | 124.4314 | 0.97113 | 0.073666 | 0.0042621 | 0.1782 | 2.7362 | 1697.8644 | 1.491 | 258.0546 | 3493.6759 |  | 1796.5578
12.36 | 0.72415 | 0.53034 | 0.19381 | 124.3658 | 0.97081 | 0.073685 | 0.0042643 | 0.17825 | 2.7364 | 1697.8523 | 1.491 | 258.0526 | 3493.7022 |  | 1796.5145
12.37 | 0.72414 | 0.53034 | 0.1938 | 124.3003 | 0.97049 | 0.073705 | 0.0042666 | 0.17829 | 2.7366 | 1697.8402 | 1.491 | 258.0507 | 3493.7285 |  | 1796.4713
12.38 | 0.72412 | 0.53034 | 0.19378 | 124.2348 | 0.97018 | 0.073724 | 0.0042688 | 0.17834 | 2.7367 | 1697.8281 | 1.491 | 258.0488 | 3493.7548 |  | 1796.4281
12.39 | 0.72411 | 0.53034 | 0.19377 | 124.1695 | 0.96986 | 0.073744 | 0.0042711 | 0.17839 | 2.7369 | 1697.816 | 1.491 | 258.0468 | 3493.7811 |  | 1796.3849
12.4 | 0.7241 | 0.53034 | 0.19376 | 124.1042 | 0.96954 | 0.073763 | 0.0042733 | 0.17843 | 2.7371 | 1697.8039 | 1.491 | 258.0449 | 3493.8073 |  | 1796.3418
12.41 | 0.72409 | 0.53034 | 0.19375 | 124.0389 | 0.96923 | 0.073782 | 0.0042756 | 0.17848 | 2.7373 | 1697.7918 | 1.491 | 258.043 | 3493.8336 |  | 1796.2987
12.42 | 0.72407 | 0.53034 | 0.19374 | 123.9738 | 0.96891 | 0.073802 | 0.0042778 | 0.17853 | 2.7374 | 1697.7797 | 1.491 | 258.041 | 3493.8598 |  | 1796.2556
12.43 | 0.72406 | 0.53034 | 0.19372 | 123.9087 | 0.9686 | 0.073821 | 0.0042801 | 0.17858 | 2.7376 | 1697.7676 | 1.491 | 258.0391 | 3493.886 |  | 1796.2126
12.44 | 0.72405 | 0.53034 | 0.19371 | 123.8437 | 0.96828 | 0.073841 | 0.0042823 | 0.17862 | 2.7378 | 1697.7556 | 1.491 | 258.0371 | 3493.9122 |  | 1796.1695
12.45 | 0.72404 | 0.53034 | 0.1937 | 123.7788 | 0.96797 | 0.07386 | 0.0042846 | 0.17867 | 2.738 | 1697.7435 | 1.491 | 258.0352 | 3493.9384 |  | 1796.1265
12.46 | 0.72403 | 0.53034 | 0.19369 | 123.7139 | 0.96765 | 0.073879 | 0.0042868 | 0.17872 | 2.7381 | 1697.7314 | 1.491 | 258.0333 | 3493.9646 |  | 1796.0835
12.47 | 0.72401 | 0.53034 | 0.19367 | 123.6491 | 0.96734 | 0.073899 | 0.0042891 | 0.17876 | 2.7383 | 1697.7194 | 1.491 | 258.0314 | 3493.9908 |  | 1796.0406
12.48 | 0.724 | 0.53034 | 0.19366 | 123.5844 | 0.96702 | 0.073918 | 0.0042913 | 0.17881 | 2.7385 | 1697.7073 | 1.491 | 258.0294 | 3494.0169 |  | 1795.9977
12.49 | 0.72399 | 0.53034 | 0.19365 | 123.5198 | 0.96671 | 0.073937 | 0.0042936 | 0.17886 | 2.7386 | 1697.6953 | 1.491 | 258.0275 | 3494.043 |  | 1795.9548
12.5 | 0.72398 | 0.53034 | 0.19364 | 123.4552 | 0.9664 | 0.073957 | 0.0042958 | 0.1789 | 2.7388 | 1697.6833 | 1.491 | 258.0256 | 3494.0692 |  | 1795.9119
12.51 | 0.72396 | 0.53034 | 0.19363 | 123.3907 | 0.96608 | 0.073976 | 0.004298 | 0.17895 | 2.739 | 1697.6713 | 1.491 | 258.0236 | 3494.0953 |  | 1795.8691
12.52 | 0.72395 | 0.53034 | 0.19361 | 123.3263 | 0.96577 | 0.073995 | 0.0043003 | 0.179 | 2.7392 | 1697.6592 | 1.491 | 258.0217 | 3494.1214 |  | 1795.8263
12.53 | 0.72394 | 0.53034 | 0.1936 | 123.2619 | 0.96546 | 0.074015 | 0.0043025 | 0.17904 | 2.7393 | 1697.6472 | 1.491 | 258.0198 | 3494.1475 |  | 1795.7835
12.54 | 0.72393 | 0.53034 | 0.19359 | 123.1976 | 0.96515 | 0.074034 | 0.0043048 | 0.17909 | 2.7395 | 1697.6352 | 1.491 | 258.0179 | 3494.1735 |  | 1795.7407
12.55 | 0.72392 | 0.53034 | 0.19358 | 123.1334 | 0.96483 | 0.074053 | 0.004307 | 0.17914 | 2.7397 | 1697.6232 | 1.491 | 258.016 | 3494.1996 |  | 1795.698
12.56 | 0.7239 | 0.53034 | 0.19357 | 123.0692 | 0.96452 | 0.074072 | 0.0043093 | 0.17918 | 2.7398 | 1697.6112 | 1.491 | 258.014 | 3494.2256 |  | 1795.6553
12.57 | 0.72389 | 0.53034 | 0.19355 | 123.0052 | 0.96421 | 0.074092 | 0.0043115 | 0.17923 | 2.74 | 1697.5992 | 1.491 | 258.0121 | 3494.2516 |  | 1795.6126
12.58 | 0.72388 | 0.53034 | 0.19354 | 122.9412 | 0.9639 | 0.074111 | 0.0043138 | 0.17928 | 2.7402 | 1697.5873 | 1.491 | 258.0102 | 3494.2766 |  | 1795.5699
12.59 | 0.72387 | 0.53034 | 0.19353 | 122.8772 | 0.96359 | 0.07413 | 0.004316 | 0.17932 | 2.7404 | 1697.5753 | 1.491 | 258.0083 | 3494.3015 |  | 1795.5273
12.6 | 0.72386 | 0.53034 | 0.19352 | 122.8134 | 0.96328 | 0.07415 | 0.0043182 | 0.17937 | 2.7405 | 1697.5633 | 1.491 | 258.0064 | 3494.3265 |  | 1795.4847
12.61 | 0.72384 | 0.53034 | 0.19351 | 122.7496 | 0.96297 | 0.074169 | 0.0043205 | 0.17942 | 2.7407 | 1697.5514 | 1.491 | 258.0044 | 3494.3514 |  | 1795.4421
12.62 | 0.72383 | 0.53034 | 0.19349 | 122.6858 | 0.96266 | 0.074188 | 0.0043227 | 0.17946 | 2.7409 | 1697.5394 | 1.491 | 258.0025 | 3494.3764 |  | 1795.3996
12.63 | 0.72382 | 0.53034 | 0.19348 | 122.6222 | 0.96235 | 0.074207 | 0.004325 | 0.17951 | 2.741 | 1697.5275 | 1.491 | 258.0006 | 3494.4013 |  | 1795.357
12.64 | 0.72381 | 0.53034 | 0.19347 | 122.5586 | 0.96204 | 0.074227 | 0.0043272 | 0.17956 | 2.7412 | 1697.5155 | 1.491 | 257.9987 | 3494.4262 |  | 1795.3145
12.65 | 0.7238 | 0.53034 | 0.19346 | 122.4951 | 0.96173 | 0.074246 | 0.0043295 | 0.1796 | 2.7414 | 1697.5036 | 1.491 | 257.9968 | 3494.4511 |  | 1795.2721
12.66 | 0.72378 | 0.53034 | 0.19344 | 122.4317 | 0.96142 | 0.074265 | 0.0043317 | 0.17965 | 2.7415 | 1697.4916 | 1.491 | 257.9949 | 3494.476 |  | 1795.2296
12.67 | 0.72377 | 0.53034 | 0.19343 | 122.3683 | 0.96111 | 0.074284 | 0.004334 | 0.1797 | 2.7417 | 1697.4797 | 1.491 | 257.993 | 3494.5009 |  | 1795.1872
12.68 | 0.72376 | 0.53034 | 0.19342 | 122.305 | 0.9608 | 0.074304 | 0.0043362 | 0.17974 | 2.7419 | 1697.4678 | 1.491 | 257.9911 | 3494.5257 |  | 1795.1448
12.69 | 0.72375 | 0.53034 | 0.19341 | 122.2417 | 0.9605 | 0.074323 | 0.0043384 | 0.17979 | 2.7421 | 1697.4559 | 1.491 | 257.9891 | 3494.5506 |  | 1795.1024
12.7 | 0.72374 | 0.53034 | 0.1934 | 122.1786 | 0.96019 | 0.074342 | 0.0043407 | 0.17984 | 2.7422 | 1697.444 | 1.491 | 257.9872 | 3494.5754 |  | 1795.0601
12.71 | 0.72372 | 0.53034 | 0.19338 | 122.1155 | 0.95988 | 0.074361 | 0.0043429 | 0.17988 | 2.7424 | 1697.4321 | 1.491 | 257.9853 | 3494.6002 |  | 1795.0178
12.72 | 0.72371 | 0.53034 | 0.19337 | 122.0524 | 0.95957 | 0.07438 | 0.0043452 | 0.17993 | 2.7426 | 1697.4202 | 1.491 | 257.9834 | 3494.625 |  | 1794.9755
12.73 | 0.7237 | 0.53034 | 0.19336 | 121.9895 | 0.95927 | 0.0744 | 0.0043474 | 0.17997 | 2.7427 | 1697.4083 | 1.491 | 257.9815 | 3494.6498 |  | 1794.9332
12.74 | 0.72369 | 0.53034 | 0.19335 | 121.9266 | 0.95896 | 0.074419 | 0.0043497 | 0.18002 | 2.7429 | 1697.3964 | 1.491 | 257.9796 | 3494.6746 |  | 1794.891
12.75 | 0.72368 | 0.53034 | 0.19334 | 121.8638 | 0.95865 | 0.074438 | 0.0043519 | 0.18007 | 2.7431 | 1697.3846 | 1.491 | 257.9777 | 3494.6994 |  | 1794.8488
12.76 | 0.72366 | 0.53034 | 0.19333 | 121.801 | 0.95835 | 0.074457 | 0.0043541 | 0.18011 | 2.7432 | 1697.3727 | 1.491 | 257.9758 | 3494.7241 |  | 1794.8066
12.77 | 0.72365 | 0.53034 | 0.19331 | 121.7383 | 0.95804 | 0.074476 | 0.0043564 | 0.18016 | 2.7434 | 1697.3608 | 1.491 | 257.9739 | 3494.7489 |  | 1794.7644
12.78 | 0.72364 | 0.53034 | 0.1933 | 121.6757 | 0.95774 | 0.074495 | 0.0043586 | 0.18021 | 2.7436 | 1697.349 | 1.491 | 257.972 | 3494.7736 |  | 1794.7223
12.79 | 0.72363 | 0.53034 | 0.19329 | 121.6132 | 0.95743 | 0.074515 | 0.0043609 | 0.18025 | 2.7438 | 1697.3371 | 1.491 | 257.9701 | 3494.7983 |  | 1794.6802
12.8 | 0.72362 | 0.53034 | 0.19328 | 121.5507 | 0.95713 | 0.074534 | 0.0043631 | 0.1803 | 2.7439 | 1697.3253 | 1.491 | 257.9682 | 3494.823 |  | 1794.6381
12.81 | 0.7236 | 0.53034 | 0.19327 | 121.4883 | 0.95682 | 0.074553 | 0.0043653 | 0.18035 | 2.7441 | 1697.3134 | 1.491 | 257.9663 | 3494.8477 |  | 1794.596
12.82 | 0.72359 | 0.53034 | 0.19325 | 121.4259 | 0.95652 | 0.074572 | 0.0043676 | 0.18039 | 2.7443 | 1697.3016 | 1.491 | 257.9644 | 3494.8724 |  | 1794.554
12.83 | 0.72358 | 0.53034 | 0.19324 | 121.3637 | 0.95621 | 0.074591 | 0.0043698 | 0.18044 | 2.7444 | 1697.2898 | 1.491 | 257.9625 | 3494.897 |  | 1794.512
12.84 | 0.72357 | 0.53034 | 0.19323 | 121.3015 | 0.95591 | 0.07461 | 0.0043721 | 0.18048 | 2.7446 | 1697.278 | 1.491 | 257.9606 | 3494.9217 |  | 1794.47
12.85 | 0.72356 | 0.53034 | 0.19322 | 121.2393 | 0.95561 | 0.074629 | 0.0043743 | 0.18053 | 2.7448 | 1697.2661 | 1.491 | 257.9588 | 3494.9463 |  | 1794.428
12.86 | 0.72354 | 0.53034 | 0.19321 | 121.1772 | 0.9553 | 0.074649 | 0.0043766 | 0.18058 | 2.7449 | 1697.2543 | 1.491 | 257.9569 | 3494.971 |  | 1794.3861
12.87 | 0.72353 | 0.53034 | 0.19319 | 121.1152 | 0.955 | 0.074668 | 0.0043788 | 0.18062 | 2.7451 | 1697.2425 | 1.491 | 257.955 | 3494.9956 |  | 1794.3442
12.88 | 0.72352 | 0.53034 | 0.19318 | 121.0533 | 0.9547 | 0.074687 | 0.004381 | 0.18067 | 2.7453 | 1697.2307 | 1.491 | 257.9531 | 3495.0202 |  | 1794.3023
12.89 | 0.72351 | 0.53034 | 0.19317 | 120.9914 | 0.95439 | 0.074706 | 0.0043833 | 0.18072 | 2.7454 | 1697.2189 | 1.491 | 257.9512 | 3495.0448 |  | 1794.2605
12.9 | 0.7235 | 0.53034 | 0.19316 | 120.9296 | 0.95409 | 0.074725 | 0.0043855 | 0.18076 | 2.7456 | 1697.2072 | 1.491 | 257.9493 | 3495.0693 |  | 1794.2186
12.91 | 0.72349 | 0.53034 | 0.19315 | 120.8679 | 0.95379 | 0.074744 | 0.0043878 | 0.18081 | 2.7458 | 1697.1954 | 1.491 | 257.9474 | 3495.0939 |  | 1794.1768
12.92 | 0.72347 | 0.53034 | 0.19313 | 120.8062 | 0.95349 | 0.074763 | 0.00439 | 0.18085 | 2.7459 | 1697.1836 | 1.491 | 257.9455 | 3495.1185 |  | 1794.1351
12.93 | 0.72346 | 0.53034 | 0.19312 | 120.7446 | 0.95319 | 0.074782 | 0.0043922 | 0.1809 | 2.7461 | 1697.1718 | 1.491 | 257.9436 | 3495.143 |  | 1794.0933
12.94 | 0.72345 | 0.53034 | 0.19311 | 120.6831 | 0.95289 | 0.074801 | 0.0043945 | 0.18095 | 2.7463 | 1697.1601 | 1.491 | 257.9418 | 3495.1675 |  | 1794.0516
12.95 | 0.72344 | 0.53034 | 0.1931 | 120.6216 | 0.95258 | 0.07482 | 0.0043967 | 0.18099 | 2.7465 | 1697.1483 | 1.491 | 257.9399 | 3495.192 |  | 1794.0099
12.96 | 0.72343 | 0.53034 | 0.19309 | 120.5602 | 0.95228 | 0.074839 | 0.004399 | 0.18104 | 2.7466 | 1697.1366 | 1.491 | 257.938 | 3495.2165 |  | 1793.9682
12.97 | 0.72341 | 0.53034 | 0.19308 | 120.4989 | 0.95198 | 0.074858 | 0.0044012 | 0.18108 | 2.7468 | 1697.1248 | 1.491 | 257.9361 | 3495.241 |  | 1793.9265
12.98 | 0.7234 | 0.53034 | 0.19306 | 120.4376 | 0.95168 | 0.074877 | 0.0044034 | 0.18113 | 2.747 | 1697.1131 | 1.491 | 257.9342 | 3495.2655 |  | 1793.8849
12.99 | 0.72339 | 0.53034 | 0.19305 | 120.3764 | 0.95138 | 0.074896 | 0.0044057 | 0.18118 | 2.7471 | 1697.1014 | 1.491 | 257.9324 | 3495.29 |  | 1793.8433
13 | 0.72338 | 0.53034 | 0.19304 | 120.3152 | 0.95108 | 0.074915 | 0.0044079 | 0.18122 | 2.7473 | 1697.0897 | 1.491 | 257.9305 | 3495.3144 |  | 1793.8017
13.01 | 0.72337 | 0.53034 | 0.19303 | 120.2542 | 0.95078 | 0.074934 | 0.0044101 | 0.18127 | 2.7475 | 1697.0779 | 1.491 | 257.9286 | 3495.3389 |  | 1793.7602
13.02 | 0.72336 | 0.53034 | 0.19302 | 120.1931 | 0.95048 | 0.074953 | 0.0044124 | 0.18131 | 2.7476 | 1697.0662 | 1.491 | 257.9267 | 3495.3633 |  | 1793.7187
13.03 | 0.72334 | 0.53034 | 0.19301 | 120.1322 | 0.95019 | 0.074972 | 0.0044146 | 0.18136 | 2.7478 | 1697.0545 | 1.491 | 257.9249 | 3495.3877 |  | 1793.6772
13.04 | 0.72333 | 0.53034 | 0.19299 | 120.0713 | 0.94989 | 0.074991 | 0.0044169 | 0.18141 | 2.748 | 1697.0428 | 1.491 | 257.923 | 3495.4121 |  | 1793.6357
13.05 | 0.72332 | 0.53034 | 0.19298 | 120.0105 | 0.94959 | 0.07501 | 0.0044191 | 0.18145 | 2.7481 | 1697.0311 | 1.491 | 257.9211 | 3495.4365 |  | 1793.5942
13.06 | 0.72331 | 0.53034 | 0.19297 | 119.9498 | 0.94929 | 0.075029 | 0.0044213 | 0.1815 | 2.7483 | 1697.0194 | 1.491 | 257.9192 | 3495.4609 |  | 1793.5528
13.07 | 0.7233 | 0.53034 | 0.19296 | 119.8891 | 0.94899 | 0.075048 | 0.0044236 | 0.18154 | 2.7485 | 1697.0078 | 1.491 | 257.9174 | 3495.4853 |  | 1793.5114
13.08 | 0.72329 | 0.53034 | 0.19295 | 119.8285 | 0.9487 | 0.075067 | 0.0044258 | 0.18159 | 2.7486 | 1696.9961 | 1.491 | 257.9155 | 3495.5096 |  | 1793.47
13.09 | 0.72327 | 0.53034 | 0.19293 | 119.7679 | 0.9484 | 0.075086 | 0.0044281 | 0.18164 | 2.7488 | 1696.9844 | 1.491 | 257.9136 | 3495.534 |  | 1793.4287
13.1 | 0.72326 | 0.53034 | 0.19292 | 119.7074 | 0.9481 | 0.075105 | 0.0044303 | 0.18168 | 2.749 | 1696.9727 | 1.491 | 257.9118 | 3495.5583 |  | 1793.3874
13.11 | 0.72325 | 0.53034 | 0.19291 | 119.647 | 0.9478 | 0.075124 | 0.0044325 | 0.18173 | 2.7491 | 1696.9611 | 1.491 | 257.9099 | 3495.5826 |  | 1793.346
13.12 | 0.72324 | 0.53034 | 0.1929 | 119.5866 | 0.94751 | 0.075143 | 0.0044348 | 0.18177 | 2.7493 | 1696.9494 | 1.491 | 257.908 | 3495.6069 |  | 1793.3048
13.13 | 0.72323 | 0.53034 | 0.19289 | 119.5264 | 0.94721 | 0.075162 | 0.004437 | 0.18182 | 2.7495 | 1696.9378 | 1.491 | 257.9062 | 3495.6312 |  | 1793.2635
13.14 | 0.72322 | 0.53034 | 0.19288 | 119.4661 | 0.94692 | 0.075181 | 0.0044392 | 0.18187 | 2.7496 | 1696.9261 | 1.491 | 257.9043 | 3495.6555 |  | 1793.2223
13.15 | 0.7232 | 0.53034 | 0.19286 | 119.406 | 0.94662 | 0.0752 | 0.0044415 | 0.18191 | 2.7498 | 1696.9145 | 1.491 | 257.9024 | 3495.6797 |  | 1793.1811
13.16 | 0.72319 | 0.53034 | 0.19285 | 119.3459 | 0.94633 | 0.075219 | 0.0044437 | 0.18196 | 2.75 | 1696.9029 | 1.491 | 257.9006 | 3495.704 |  | 1793.1399
13.17 | 0.72318 | 0.53034 | 0.19284 | 119.2858 | 0.94603 | 0.075238 | 0.0044459 | 0.182 | 2.7501 | 1696.8913 | 1.491 | 257.8987 | 3495.7275 |  | 1793.0988
13.18 | 0.72317 | 0.53034 | 0.19283 | 119.2258 | 0.94574 | 0.075257 | 0.0044482 | 0.18205 | 2.7503 | 1696.8796 | 1.491 | 257.8968 | 3495.7507 |  | 1793.0576
13.19 | 0.72316 | 0.53034 | 0.19282 | 119.1659 | 0.94544 | 0.075276 | 0.0044504 | 0.18209 | 2.7505 | 1696.868 | 1.491 | 257.895 | 3495.7739 |  | 1793.0165
13.2 | 0.72315 | 0.53034 | 0.19281 | 119.1061 | 0.94515 | 0.075295 | 0.0044527 | 0.18214 | 2.7506 | 1696.8564 | 1.491 | 257.8931 | 3495.7972 |  | 1792.9754
13.21 | 0.72313 | 0.53034 | 0.1928 | 119.0463 | 0.94485 | 0.075314 | 0.0044549 | 0.18219 | 2.7508 | 1696.8448 | 1.491 | 257.8913 | 3495.8204 |  | 1792.9344
13.22 | 0.72312 | 0.53034 | 0.19278 | 118.9866 | 0.94456 | 0.075333 | 0.0044571 | 0.18223 | 2.751 | 1696.8332 | 1.491 | 257.8894 | 3495.8435 |  | 1792.8934
13.23 | 0.72311 | 0.53034 | 0.19277 | 118.9269 | 0.94426 | 0.075351 | 0.0044594 | 0.18228 | 2.7511 | 1696.8216 | 1.491 | 257.8875 | 3495.8667 |  | 1792.8523
13.24 | 0.7231 | 0.53034 | 0.19276 | 118.8673 | 0.94397 | 0.07537 | 0.0044616 | 0.18232 | 2.7513 | 1696.8101 | 1.491 | 257.8857 | 3495.8899 |  | 1792.8114
13.25 | 0.72309 | 0.53034 | 0.19275 | 118.8078 | 0.94368 | 0.075389 | 0.0044638 | 0.18237 | 2.7515 | 1696.7985 | 1.491 | 257.8838 | 3495.913 |  | 1792.7704
13.26 | 0.72308 | 0.53034 | 0.19274 | 118.7484 | 0.94338 | 0.075408 | 0.0044661 | 0.18241 | 2.7516 | 1696.7869 | 1.491 | 257.882 | 3495.9362 |  | 1792.7295
13.27 | 0.72306 | 0.53034 | 0.19273 | 118.689 | 0.94309 | 0.075427 | 0.0044683 | 0.18246 | 2.7518 | 1696.7753 | 1.491 | 257.8801 | 3495.9593 |  | 1792.6886
13.28 | 0.72305 | 0.53034 | 0.19271 | 118.6296 | 0.9428 | 0.075446 | 0.0044705 | 0.18251 | 2.7519 | 1696.7638 | 1.491 | 257.8783 | 3495.9824 |  | 1792.6477
13.29 | 0.72304 | 0.53034 | 0.1927 | 118.5703 | 0.94251 | 0.075465 | 0.0044728 | 0.18255 | 2.7521 | 1696.7522 | 1.491 | 257.8764 | 3496.0055 |  | 1792.6068
13.3 | 0.72303 | 0.53034 | 0.19269 | 118.5111 | 0.94222 | 0.075484 | 0.004475 | 0.1826 | 2.7523 | 1696.7407 | 1.491 | 257.8746 | 3496.0286 |  | 1792.566
13.31 | 0.72302 | 0.53034 | 0.19268 | 118.452 | 0.94192 | 0.075502 | 0.0044772 | 0.18264 | 2.7524 | 1696.7291 | 1.491 | 257.8727 | 3496.0517 |  | 1792.5252
13.32 | 0.72301 | 0.53034 | 0.19267 | 118.3929 | 0.94163 | 0.075521 | 0.0044795 | 0.18269 | 2.7526 | 1696.7176 | 1.491 | 257.8709 | 3496.0748 |  | 1792.4844
13.33 | 0.72299 | 0.53034 | 0.19266 | 118.3339 | 0.94134 | 0.07554 | 0.0044817 | 0.18273 | 2.7528 | 1696.7061 | 1.491 | 257.869 | 3496.0979 |  | 1792.4436
13.34 | 0.72298 | 0.53034 | 0.19264 | 118.2749 | 0.94105 | 0.075559 | 0.0044839 | 0.18278 | 2.7529 | 1696.6945 | 1.491 | 257.8672 | 3496.1209 |  | 1792.4029
13.35 | 0.72297 | 0.53034 | 0.19263 | 118.216 | 0.94076 | 0.075578 | 0.0044862 | 0.18282 | 2.7531 | 1696.683 | 1.491 | 257.8653 | 3496.1439 |  | 1792.3622
13.36 | 0.72296 | 0.53034 | 0.19262 | 118.1572 | 0.94047 | 0.075596 | 0.0044884 | 0.18287 | 2.7533 | 1696.6715 | 1.491 | 257.8635 | 3496.167 |  | 1792.3215
13.37 | 0.72295 | 0.53034 | 0.19261 | 118.0984 | 0.94018 | 0.075615 | 0.0044906 | 0.18292 | 2.7534 | 1696.66 | 1.491 | 257.8617 | 3496.19 |  | 1792.2808
13.38 | 0.72294 | 0.53034 | 0.1926 | 118.0397 | 0.93989 | 0.075634 | 0.0044929 | 0.18296 | 2.7536 | 1696.6485 | 1.491 | 257.8598 | 3496.213 |  | 1792.2401
13.39 | 0.72293 | 0.53034 | 0.19259 | 117.981 | 0.9396 | 0.075653 | 0.0044951 | 0.18301 | 2.7538 | 1696.637 | 1.491 | 257.858 | 3496.236 |  | 1792.1995
13.4 | 0.72291 | 0.53034 | 0.19258 | 117.9224 | 0.93931 | 0.075672 | 0.0044974 | 0.18305 | 2.7539 | 1696.6255 | 1.491 | 257.8561 | 3496.259 |  | 1792.1589
13.41 | 0.7229 | 0.53034 | 0.19256 | 117.8639 | 0.93902 | 0.07569 | 0.0044996 | 0.1831 | 2.7541 | 1696.614 | 1.491 | 257.8543 | 3496.2819 |  | 1792.1184
13.42 | 0.72289 | 0.53034 | 0.19255 | 117.8054 | 0.93873 | 0.075709 | 0.0045018 | 0.18314 | 2.7542 | 1696.6026 | 1.491 | 257.8525 | 3496.3049 |  | 1792.0778
13.43 | 0.72288 | 0.53034 | 0.19254 | 117.747 | 0.93844 | 0.075728 | 0.004504 | 0.18319 | 2.7544 | 1696.5911 | 1.491 | 257.8506 | 3496.3278 |  | 1792.0373
13.44 | 0.72287 | 0.53034 | 0.19253 | 117.6887 | 0.93816 | 0.075747 | 0.0045063 | 0.18323 | 2.7546 | 1696.5796 | 1.491 | 257.8488 | 3496.3508 |  | 1791.9968
13.45 | 0.72286 | 0.53034 | 0.19252 | 117.6304 | 0.93787 | 0.075766 | 0.0045085 | 0.18328 | 2.7547 | 1696.5681 | 1.491 | 257.8469 | 3496.3737 |  | 1791.9563
13.46 | 0.72285 | 0.53034 | 0.19251 | 117.5722 | 0.93758 | 0.075784 | 0.0045107 | 0.18332 | 2.7549 | 1696.5567 | 1.491 | 257.8451 | 3496.3966 |  | 1791.9159
13.47 | 0.72283 | 0.53034 | 0.1925 | 117.514 | 0.93729 | 0.075803 | 0.004513 | 0.18337 | 2.7551 | 1696.5452 | 1.491 | 257.8433 | 3496.4195 |  | 1791.8754
13.48 | 0.72282 | 0.53034 | 0.19248 | 117.4559 | 0.93701 | 0.075822 | 0.0045152 | 0.18341 | 2.7552 | 1696.5338 | 1.491 | 257.8414 | 3496.4424 |  | 1791.835
13.49 | 0.72281 | 0.53034 | 0.19247 | 117.3979 | 0.93672 | 0.075841 | 0.0045174 | 0.18346 | 2.7554 | 1696.5224 | 1.491 | 257.8396 | 3496.4653 |  | 1791.7946
13.5 | 0.7228 | 0.53034 | 0.19246 | 117.3399 | 0.93643 | 0.075859 | 0.0045197 | 0.18351 | 2.7556 | 1696.5109 | 1.491 | 257.8378 | 3496.4882 |  | 1791.7543
13.51 | 0.72279 | 0.53034 | 0.19245 | 117.282 | 0.93615 | 0.075878 | 0.0045219 | 0.18355 | 2.7557 | 1696.4995 | 1.491 | 257.8359 | 3496.511 |  | 1791.7139
13.52 | 0.72278 | 0.53034 | 0.19244 | 117.2241 | 0.93586 | 0.075897 | 0.0045241 | 0.1836 | 2.7559 | 1696.4881 | 1.491 | 257.8341 | 3496.5339 |  | 1791.6736
13.53 | 0.72277 | 0.53034 | 0.19243 | 117.1663 | 0.93557 | 0.075915 | 0.0045264 | 0.18364 | 2.756 | 1696.4767 | 1.491 | 257.8323 | 3496.5567 |  | 1791.6334
13.54 | 0.72275 | 0.53034 | 0.19242 | 117.1086 | 0.93529 | 0.075934 | 0.0045286 | 0.18369 | 2.7562 | 1696.4652 | 1.491 | 257.8305 | 3496.5795 |  | 1791.5931
13.55 | 0.72274 | 0.53034 | 0.1924 | 117.0509 | 0.935 | 0.075953 | 0.0045308 | 0.18373 | 2.7564 | 1696.4538 | 1.491 | 257.8286 | 3496.6023 |  | 1791.5528
13.56 | 0.72273 | 0.53034 | 0.19239 | 116.9933 | 0.93472 | 0.075972 | 0.0045331 | 0.18378 | 2.7565 | 1696.4424 | 1.491 | 257.8268 | 3496.6251 |  | 1791.5126
13.57 | 0.72272 | 0.53034 | 0.19238 | 116.9357 | 0.93443 | 0.07599 | 0.0045353 | 0.18382 | 2.7567 | 1696.431 | 1.491 | 257.825 | 3496.6479 |  | 1791.4724
13.58 | 0.72271 | 0.53034 | 0.19237 | 116.8782 | 0.93415 | 0.076009 | 0.0045375 | 0.18387 | 2.7569 | 1696.4197 | 1.491 | 257.8232 | 3496.6707 |  | 1791.4323
13.59 | 0.7227 | 0.53034 | 0.19236 | 116.8208 | 0.93386 | 0.076028 | 0.0045398 | 0.18391 | 2.757 | 1696.4083 | 1.491 | 257.8213 | 3496.6935 |  | 1791.3921
13.6 | 0.72269 | 0.53034 | 0.19235 | 116.7634 | 0.93358 | 0.076046 | 0.004542 | 0.18396 | 2.7572 | 1696.3969 | 1.491 | 257.8195 | 3496.7162 |  | 1791.352
13.61 | 0.72267 | 0.53034 | 0.19234 | 116.7061 | 0.93329 | 0.076065 | 0.0045442 | 0.184 | 2.7573 | 1696.3855 | 1.491 | 257.8177 | 3496.739 |  | 1791.3119
13.62 | 0.72266 | 0.53034 | 0.19233 | 116.6489 | 0.93301 | 0.076084 | 0.0045465 | 0.18405 | 2.7575 | 1696.3742 | 1.491 | 257.8159 | 3496.7617 |  | 1791.2718
13.63 | 0.72265 | 0.53034 | 0.19231 | 116.5917 | 0.93273 | 0.076102 | 0.0045487 | 0.18409 | 2.7577 | 1696.3628 | 1.491 | 257.814 | 3496.7844 |  | 1791.2318
13.64 | 0.72264 | 0.53034 | 0.1923 | 116.5345 | 0.93244 | 0.076121 | 0.0045509 | 0.18414 | 2.7578 | 1696.3514 | 1.491 | 257.8122 | 3496.8071 |  | 1791.1917
13.65 | 0.72263 | 0.53034 | 0.19229 | 116.4775 | 0.93216 | 0.07614 | 0.0045531 | 0.18418 | 2.758 | 1696.3401 | 1.491 | 257.8104 | 3496.8298 |  | 1791.1517
13.66 | 0.72262 | 0.53034 | 0.19228 | 116.4204 | 0.93188 | 0.076158 | 0.0045554 | 0.18423 | 2.7582 | 1696.3287 | 1.491 | 257.8086 | 3496.8525 |  | 1791.1118
13.67 | 0.72261 | 0.53034 | 0.19227 | 116.3635 | 0.93159 | 0.076177 | 0.0045576 | 0.18427 | 2.7583 | 1696.3174 | 1.491 | 257.8068 | 3496.8752 |  | 1791.0718
13.68 | 0.7226 | 0.53034 | 0.19226 | 116.3066 | 0.93131 | 0.076196 | 0.0045598 | 0.18432 | 2.7585 | 1696.3061 | 1.491 | 257.805 | 3496.8979 |  | 1791.0319
13.69 | 0.72258 | 0.53034 | 0.19225 | 116.2497 | 0.93103 | 0.076214 | 0.0045621 | 0.18436 | 2.7586 | 1696.2947 | 1.491 | 257.8031 | 3496.9205 |  | 1790.9919
13.7 | 0.72257 | 0.53034 | 0.19223 | 116.1929 | 0.93075 | 0.076233 | 0.0045643 | 0.18441 | 2.7588 | 1696.2834 | 1.491 | 257.8013 | 3496.9431 |  | 1790.9521
13.71 | 0.72256 | 0.53034 | 0.19222 | 116.1362 | 0.93046 | 0.076251 | 0.0045665 | 0.18445 | 2.759 | 1696.2721 | 1.491 | 257.7995 | 3496.9658 |  | 1790.9122
13.72 | 0.72255 | 0.53034 | 0.19221 | 116.0796 | 0.93018 | 0.07627 | 0.0045688 | 0.1845 | 2.7591 | 1696.2608 | 1.491 | 257.7977 | 3496.9884 |  | 1790.8723
13.73 | 0.72254 | 0.53034 | 0.1922 | 116.0229 | 0.9299 | 0.076289 | 0.004571 | 0.18454 | 2.7593 | 1696.2495 | 1.491 | 257.7959 | 3497.011 |  | 1790.8325
13.74 | 0.72253 | 0.53034 | 0.19219 | 115.9664 | 0.92962 | 0.076307 | 0.0045732 | 0.18459 | 2.7595 | 1696.2382 | 1.491 | 257.7941 | 3497.0336 |  | 1790.7927
13.75 | 0.72252 | 0.53034 | 0.19218 | 115.9099 | 0.92934 | 0.076326 | 0.0045754 | 0.18463 | 2.7596 | 1696.2269 | 1.491 | 257.7923 | 3497.0562 |  | 1790.753
13.76 | 0.72251 | 0.53034 | 0.19217 | 115.8535 | 0.92906 | 0.076344 | 0.0045777 | 0.18468 | 2.7598 | 1696.2156 | 1.491 | 257.7905 | 3497.0788 |  | 1790.7132
13.77 | 0.72249 | 0.53034 | 0.19216 | 115.7971 | 0.92878 | 0.076363 | 0.0045799 | 0.18472 | 2.7599 | 1696.2043 | 1.491 | 257.7887 | 3497.1013 |  | 1790.6735
13.78 | 0.72248 | 0.53034 | 0.19214 | 115.7408 | 0.9285 | 0.076382 | 0.0045821 | 0.18477 | 2.7601 | 1696.1921 | 1.491 | 257.7869 | 3497.1233 |  | 1790.6327
13.79 | 0.72247 | 0.53034 | 0.19213 | 115.6845 | 0.92822 | 0.0764 | 0.0045844 | 0.18481 | 2.7603 | 1696.1792 | 1.491 | 257.7851 | 3497.1449 |  | 1790.5913
13.8 | 0.72246 | 0.53034 | 0.19212 | 115.6283 | 0.92794 | 0.076419 | 0.0045866 | 0.18486 | 2.7604 | 1696.1663 | 1.491 | 257.7832 | 3497.1665 |  | 1790.55
13.81 | 0.72245 | 0.53034 | 0.19211 | 115.5722 | 0.92766 | 0.076437 | 0.0045888 | 0.1849 | 2.7606 | 1696.1534 | 1.491 | 257.7814 | 3497.188 |  | 1790.5086
13.82 | 0.72244 | 0.53034 | 0.1921 | 115.5161 | 0.92738 | 0.076456 | 0.004591 | 0.18495 | 2.7607 | 1696.1406 | 1.491 | 257.7796 | 3497.2096 |  | 1790.4673
13.83 | 0.72243 | 0.53034 | 0.19209 | 115.4601 | 0.9271 | 0.076474 | 0.0045933 | 0.18499 | 2.7609 | 1696.1277 | 1.491 | 257.7778 | 3497.2311 |  | 1790.426
13.84 | 0.72242 | 0.53034 | 0.19208 | 115.4041 | 0.92682 | 0.076493 | 0.0045955 | 0.18504 | 2.7611 | 1696.1149 | 1.491 | 257.776 | 3497.2526 |  | 1790.3848
13.85 | 0.7224 | 0.53034 | 0.19207 | 115.3482 | 0.92655 | 0.076511 | 0.0045977 | 0.18508 | 2.7612 | 1696.102 | 1.491 | 257.7742 | 3497.2741 |  | 1790.3435
13.86 | 0.72239 | 0.53034 | 0.19206 | 115.2923 | 0.92627 | 0.07653 | 0.0045999 | 0.18513 | 2.7614 | 1696.0892 | 1.491 | 257.7724 | 3497.2956 |  | 1790.3023
13.87 | 0.72238 | 0.53034 | 0.19204 | 115.2365 | 0.92599 | 0.076548 | 0.0046022 | 0.18517 | 2.7615 | 1696.0763 | 1.491 | 257.7706 | 3497.3171 |  | 1790.2611
13.88 | 0.72237 | 0.53034 | 0.19203 | 115.1808 | 0.92571 | 0.076567 | 0.0046044 | 0.18522 | 2.7617 | 1696.0635 | 1.491 | 257.7688 | 3497.3386 |  | 1790.22
13.89 | 0.72236 | 0.53034 | 0.19202 | 115.1251 | 0.92543 | 0.076586 | 0.0046066 | 0.18526 | 2.7619 | 1696.0507 | 1.491 | 257.767 | 3497.3601 |  | 1790.1788
13.9 | 0.72235 | 0.53034 | 0.19201 | 115.0695 | 0.92516 | 0.076604 | 0.0046089 | 0.18531 | 2.762 | 1696.0379 | 1.491 | 257.7652 | 3497.3816 |  | 1790.1377
13.91 | 0.72234 | 0.53034 | 0.192 | 115.0139 | 0.92488 | 0.076623 | 0.0046111 | 0.18535 | 2.7622 | 1696.0251 | 1.491 | 257.7635 | 3497.403 |  | 1790.0966
13.92 | 0.72233 | 0.53034 | 0.19199 | 114.9584 | 0.9246 | 0.076641 | 0.0046133 | 0.1854 | 2.7623 | 1696.0123 | 1.491 | 257.7617 | 3497.4245 |  | 1790.0555
13.93 | 0.72232 | 0.53034 | 0.19198 | 114.903 | 0.92433 | 0.07666 | 0.0046155 | 0.18544 | 2.7625 | 1695.9995 | 1.491 | 257.7599 | 3497.4459 |  | 1790.0145
13.94 | 0.7223 | 0.53034 | 0.19197 | 114.8476 | 0.92405 | 0.076678 | 0.0046178 | 0.18549 | 2.7627 | 1695.9867 | 1.491 | 257.7581 | 3497.4673 |  | 1789.9734
13.95 | 0.72229 | 0.53034 | 0.19196 | 114.7922 | 0.92377 | 0.076696 | 0.00462 | 0.18553 | 2.7628 | 1695.9739 | 1.491 | 257.7563 | 3497.4887 |  | 1789.9324
13.96 | 0.72228 | 0.53034 | 0.19194 | 114.7369 | 0.9235 | 0.076715 | 0.0046222 | 0.18558 | 2.763 | 1695.9611 | 1.491 | 257.7545 | 3497.5101 |  | 1789.8914
13.97 | 0.72227 | 0.53034 | 0.19193 | 114.6817 | 0.92322 | 0.076733 | 0.0046244 | 0.18562 | 2.7631 | 1695.9483 | 1.491 | 257.7527 | 3497.5315 |  | 1789.8505
13.98 | 0.72226 | 0.53034 | 0.19192 | 114.6265 | 0.92295 | 0.076752 | 0.0046267 | 0.18566 | 2.7633 | 1695.9356 | 1.491 | 257.7509 | 3497.5529 |  | 1789.8096
13.99 | 0.72225 | 0.53034 | 0.19191 | 114.5714 | 0.92267 | 0.07677 | 0.0046289 | 0.18571 | 2.7635 | 1695.9228 | 1.491 | 257.7491 | 3497.5743 |  | 1789.7686
14 | 0.72224 | 0.53034 | 0.1919 | 114.5164 | 0.9224 | 0.076789 | 0.0046311 | 0.18575 | 2.7636 | 1695.9101 | 1.491 | 257.7473 | 3497.5956 |  | 1789.7278
14.01 | 0.72223 | 0.53034 | 0.19189 | 114.4614 | 0.92212 | 0.076807 | 0.0046333 | 0.1858 | 2.7638 | 1695.8973 | 1.491 | 257.7455 | 3497.617 |  | 1789.6869
14.02 | 0.72222 | 0.53034 | 0.19188 | 114.4064 | 0.92185 | 0.076826 | 0.0046356 | 0.18584 | 2.7639 | 1695.8846 | 1.491 | 257.7438 | 3497.6383 |  | 1789.646
14.03 | 0.7222 | 0.53034 | 0.19187 | 114.3515 | 0.92157 | 0.076844 | 0.0046378 | 0.18589 | 2.7641 | 1695.8718 | 1.491 | 257.742 | 3497.6597 |  | 1789.6052
14.04 | 0.72219 | 0.53034 | 0.19186 | 114.2967 | 0.9213 | 0.076863 | 0.00464 | 0.18593 | 2.7643 | 1695.8591 | 1.491 | 257.7402 | 3497.681 |  | 1789.5644
14.05 | 0.72218 | 0.53034 | 0.19184 | 114.2419 | 0.92103 | 0.076881 | 0.0046422 | 0.18598 | 2.7644 | 1695.8464 | 1.491 | 257.7384 | 3497.7023 |  | 1789.5237
14.06 | 0.72217 | 0.53034 | 0.19183 | 114.1872 | 0.92075 | 0.076899 | 0.0046445 | 0.18602 | 2.7646 | 1695.8337 | 1.491 | 257.7366 | 3497.7236 |  | 1789.4829
14.07 | 0.72216 | 0.53034 | 0.19182 | 114.1325 | 0.92048 | 0.076918 | 0.0046467 | 0.18607 | 2.7647 | 1695.821 | 1.491 | 257.7348 | 3497.7449 |  | 1789.4422
14.08 | 0.72215 | 0.53034 | 0.19181 | 114.0779 | 0.92021 | 0.076936 | 0.0046489 | 0.18611 | 2.7649 | 1695.8083 | 1.491 | 257.7331 | 3497.7661 |  | 1789.4015
14.09 | 0.72214 | 0.53034 | 0.1918 | 114.0233 | 0.91993 | 0.076955 | 0.0046511 | 0.18616 | 2.7651 | 1695.7956 | 1.491 | 257.7313 | 3497.7874 |  | 1789.3608
14.1 | 0.72213 | 0.53034 | 0.19179 | 113.9688 | 0.91966 | 0.076973 | 0.0046534 | 0.1862 | 2.7652 | 1695.7829 | 1.491 | 257.7295 | 3497.8087 |  | 1789.3201
14.11 | 0.72212 | 0.53034 | 0.19178 | 113.9144 | 0.91939 | 0.076991 | 0.0046556 | 0.18624 | 2.7654 | 1695.7702 | 1.491 | 257.7277 | 3497.8299 |  | 1789.2795
14.12 | 0.72211 | 0.53034 | 0.19177 | 113.86 | 0.91912 | 0.07701 | 0.0046578 | 0.18629 | 2.7655 | 1695.7575 | 1.491 | 257.726 | 3497.8512 |  | 1789.2389
14.13 | 0.72209 | 0.53034 | 0.19176 | 113.8057 | 0.91884 | 0.077028 | 0.00466 | 0.18633 | 2.7657 | 1695.7448 | 1.491 | 257.7242 | 3497.8724 |  | 1789.1983
14.14 | 0.72208 | 0.53034 | 0.19175 | 113.7514 | 0.91857 | 0.077047 | 0.0046623 | 0.18638 | 2.7658 | 1695.7322 | 1.491 | 257.7224 | 3497.8936 |  | 1789.1577
14.15 | 0.72207 | 0.53034 | 0.19173 | 113.6972 | 0.9183 | 0.077065 | 0.0046645 | 0.18642 | 2.766 | 1695.7195 | 1.491 | 257.7206 | 3497.9148 |  | 1789.1172
14.16 | 0.72206 | 0.53034 | 0.19172 | 113.643 | 0.91803 | 0.077083 | 0.0046667 | 0.18647 | 2.7662 | 1695.7069 | 1.491 | 257.7189 | 3497.936 |  | 1789.0767
14.17 | 0.72205 | 0.53034 | 0.19171 | 113.5889 | 0.91776 | 0.077102 | 0.0046689 | 0.18651 | 2.7663 | 1695.6942 | 1.491 | 257.7171 | 3497.9572 |  | 1789.0362
14.18 | 0.72204 | 0.53034 | 0.1917 | 113.5348 | 0.91749 | 0.07712 | 0.0046712 | 0.18656 | 2.7665 | 1695.6816 | 1.491 | 257.7153 | 3497.9784 |  | 1788.9957
14.19 | 0.72203 | 0.53034 | 0.19169 | 113.4808 | 0.91722 | 0.077138 | 0.0046734 | 0.1866 | 2.7666 | 1695.6689 | 1.491 | 257.7135 | 3497.9995 |  | 1788.9552
14.2 | 0.72202 | 0.53034 | 0.19168 | 113.4268 | 0.91695 | 0.077157 | 0.0046756 | 0.18664 | 2.7668 | 1695.6563 | 1.491 | 257.7118 | 3498.0207 |  | 1788.9148
14.21 | 0.72201 | 0.53034 | 0.19167 | 113.3729 | 0.91668 | 0.077175 | 0.0046778 | 0.18669 | 2.767 | 1695.6437 | 1.491 | 257.71 | 3498.0418 |  | 1788.8744
14.22 | 0.722 | 0.53034 | 0.19166 | 113.3191 | 0.91641 | 0.077193 | 0.00468 | 0.18673 | 2.7671 | 1695.6311 | 1.491 | 257.7082 | 3498.063 |  | 1788.834
14.23 | 0.72199 | 0.53034 | 0.19165 | 113.2653 | 0.91614 | 0.077212 | 0.0046823 | 0.18678 | 2.7673 | 1695.6184 | 1.491 | 257.7065 | 3498.0841 |  | 1788.7937
14.24 | 0.72197 | 0.53034 | 0.19164 | 113.2116 | 0.91587 | 0.07723 | 0.0046845 | 0.18682 | 2.7674 | 1695.6058 | 1.491 | 257.7047 | 3498.1052 |  | 1788.7533
14.25 | 0.72196 | 0.53034 | 0.19163 | 113.1579 | 0.9156 | 0.077248 | 0.0046867 | 0.18687 | 2.7676 | 1695.5932 | 1.491 | 257.7029 | 3498.1263 |  | 1788.713
14.26 | 0.72195 | 0.53034 | 0.19161 | 113.1042 | 0.91533 | 0.077267 | 0.0046889 | 0.18691 | 2.7677 | 1695.5806 | 1.491 | 257.7012 | 3498.1474 |  | 1788.6727
14.27 | 0.72194 | 0.53034 | 0.1916 | 113.0507 | 0.91506 | 0.077285 | 0.0046912 | 0.18695 | 2.7679 | 1695.568 | 1.491 | 257.6994 | 3498.1685 |  | 1788.6324
14.28 | 0.72193 | 0.53034 | 0.19159 | 112.9971 | 0.91479 | 0.077303 | 0.0046934 | 0.187 | 2.7681 | 1695.5555 | 1.491 | 257.6976 | 3498.1896 |  | 1788.5922
14.29 | 0.72192 | 0.53034 | 0.19158 | 112.9437 | 0.91452 | 0.077322 | 0.0046956 | 0.18704 | 2.7682 | 1695.5429 | 1.491 | 257.6959 | 3498.2107 |  | 1788.552
14.3 | 0.72191 | 0.53034 | 0.19157 | 112.8903 | 0.91425 | 0.07734 | 0.0046978 | 0.18709 | 2.7684 | 1695.5303 | 1.491 | 257.6941 | 3498.2317 |  | 1788.5118
14.31 | 0.7219 | 0.53034 | 0.19156 | 112.8369 | 0.91399 | 0.077358 | 0.0047 | 0.18713 | 2.7685 | 1695.5177 | 1.491 | 257.6923 | 3498.2528 |  | 1788.4716
14.32 | 0.72189 | 0.53034 | 0.19155 | 112.7836 | 0.91372 | 0.077376 | 0.0047023 | 0.18718 | 2.7687 | 1695.5052 | 1.491 | 257.6906 | 3498.2738 |  | 1788.4314
14.33 | 0.72188 | 0.53034 | 0.19154 | 112.7303 | 0.91345 | 0.077395 | 0.0047045 | 0.18722 | 2.7688 | 1695.4926 | 1.491 | 257.6888 | 3498.2948 |  | 1788.3913
14.34 | 0.72187 | 0.53034 | 0.19153 | 112.6771 | 0.91318 | 0.077413 | 0.0047067 | 0.18726 | 2.769 | 1695.4801 | 1.491 | 257.6871 | 3498.3159 |  | 1788.3512
14.35 | 0.72185 | 0.53034 | 0.19152 | 112.624 | 0.91292 | 0.077431 | 0.0047089 | 0.18731 | 2.7692 | 1695.4675 | 1.491 | 257.6853 | 3498.3369 |  | 1788.3111
14.36 | 0.72184 | 0.53034 | 0.19151 | 112.5709 | 0.91265 | 0.077449 | 0.0047112 | 0.18735 | 2.7693 | 1695.455 | 1.491 | 257.6836 | 3498.3579 |  | 1788.271
14.37 | 0.72183 | 0.53034 | 0.19149 | 112.5179 | 0.91238 | 0.077468 | 0.0047134 | 0.1874 | 2.7695 | 1695.4425 | 1.491 | 257.6818 | 3498.3788 |  | 1788.231
14.38 | 0.72182 | 0.53034 | 0.19148 | 112.4649 | 0.91212 | 0.077486 | 0.0047156 | 0.18744 | 2.7696 | 1695.43 | 1.491 | 257.68 | 3498.3998 |  | 1788.1909
14.39 | 0.72181 | 0.53034 | 0.19147 | 112.4119 | 0.91185 | 0.077504 | 0.0047178 | 0.18748 | 2.7698 | 1695.4174 | 1.491 | 257.6783 | 3498.4208 |  | 1788.1509
14.4 | 0.7218 | 0.53034 | 0.19146 | 112.359 | 0.91158 | 0.077522 | 0.00472 | 0.18753 | 2.7699 | 1695.4049 | 1.491 | 257.6765 | 3498.4417 |  | 1788.111
14.41 | 0.72179 | 0.53034 | 0.19145 | 112.3062 | 0.91132 | 0.077541 | 0.0047223 | 0.18757 | 2.7701 | 1695.3934 | 1.491 | 257.6748 | 3498.4621 |  | 1788.072
14.42 | 0.72178 | 0.53034 | 0.19144 | 112.2534 | 0.91105 | 0.077559 | 0.0047245 | 0.18762 | 2.7703 | 1695.3824 | 1.491 | 257.673 | 3498.4821 |  | 1788.0337
14.43 | 0.72177 | 0.53034 | 0.19143 | 112.2007 | 0.91079 | 0.077577 | 0.0047267 | 0.18766 | 2.7704 | 1695.3715 | 1.491 | 257.6713 | 3498.5021 |  | 1787.9955
14.44 | 0.72176 | 0.53034 | 0.19142 | 112.148 | 0.91052 | 0.077595 | 0.0047289 | 0.18771 | 2.7706 | 1695.3606 | 1.491 | 257.6695 | 3498.5221 |  | 1787.9572
14.45 | 0.72175 | 0.53034 | 0.19141 | 112.0954 | 0.91026 | 0.077614 | 0.0047311 | 0.18775 | 2.7707 | 1695.3496 | 1.491 | 257.6678 | 3498.5421 |  | 1787.919
14.46 | 0.72174 | 0.53034 | 0.1914 | 112.0429 | 0.90999 | 0.077632 | 0.0047334 | 0.18779 | 2.7709 | 1695.3387 | 1.491 | 257.666 | 3498.562 |  | 1787.8808
14.47 | 0.72173 | 0.53034 | 0.19139 | 111.9903 | 0.90973 | 0.07765 | 0.0047356 | 0.18784 | 2.771 | 1695.3278 | 1.491 | 257.6643 | 3498.582 |  | 1787.8426
14.48 | 0.72171 | 0.53034 | 0.19138 | 111.9379 | 0.90946 | 0.077668 | 0.0047378 | 0.18788 | 2.7712 | 1695.3169 | 1.491 | 257.6625 | 3498.6019 |  | 1787.8044
14.49 | 0.7217 | 0.53034 | 0.19137 | 111.8855 | 0.9092 | 0.077686 | 0.00474 | 0.18793 | 2.7713 | 1695.306 | 1.491 | 257.6608 | 3498.6219 |  | 1787.7663
14.5 | 0.72169 | 0.53034 | 0.19135 | 111.8331 | 0.90894 | 0.077705 | 0.0047422 | 0.18797 | 2.7715 | 1695.2951 | 1.491 | 257.659 | 3498.6418 |  | 1787.7282
14.51 | 0.72168 | 0.53034 | 0.19134 | 111.7808 | 0.90867 | 0.077723 | 0.0047445 | 0.18801 | 2.7717 | 1695.2842 | 1.491 | 257.6573 | 3498.6617 |  | 1787.6901
14.52 | 0.72167 | 0.53034 | 0.19133 | 111.7285 | 0.90841 | 0.077741 | 0.0047467 | 0.18806 | 2.7718 | 1695.2733 | 1.491 | 257.6556 | 3498.6816 |  | 1787.652
14.53 | 0.72166 | 0.53034 | 0.19132 | 111.6763 | 0.90815 | 0.077759 | 0.0047489 | 0.1881 | 2.772 | 1695.2624 | 1.491 | 257.6538 | 3498.7015 |  | 1787.614
14.54 | 0.72165 | 0.53034 | 0.19131 | 111.6242 | 0.90788 | 0.077777 | 0.0047511 | 0.18815 | 2.7721 | 1695.2516 | 1.491 | 257.6521 | 3498.7214 |  | 1787.5759
14.55 | 0.72164 | 0.53034 | 0.1913 | 111.5721 | 0.90762 | 0.077795 | 0.0047533 | 0.18819 | 2.7723 | 1695.2407 | 1.491 | 257.6503 | 3498.7413 |  | 1787.5379
14.56 | 0.72163 | 0.53034 | 0.19129 | 111.52 | 0.90736 | 0.077814 | 0.0047555 | 0.18823 | 2.7724 | 1695.2298 | 1.491 | 257.6486 | 3498.7612 |  | 1787.4999
14.57 | 0.72162 | 0.53034 | 0.19128 | 111.468 | 0.9071 | 0.077832 | 0.0047578 | 0.18828 | 2.7726 | 1695.219 | 1.491 | 257.6468 | 3498.781 |  | 1787.462
14.58 | 0.72161 | 0.53034 | 0.19127 | 111.4161 | 0.90683 | 0.07785 | 0.00476 | 0.18832 | 2.7727 | 1695.2081 | 1.491 | 257.6451 | 3498.8009 |  | 1787.424
14.59 | 0.7216 | 0.53034 | 0.19126 | 111.3642 | 0.90657 | 0.077868 | 0.0047622 | 0.18836 | 2.7729 | 1695.1973 | 1.491 | 257.6434 | 3498.8207 |  | 1787.3861
14.6 | 0.72159 | 0.53034 | 0.19125 | 111.3123 | 0.90631 | 0.077886 | 0.0047644 | 0.18841 | 2.7731 | 1695.1864 | 1.491 | 257.6416 | 3498.8405 |  | 1787.3482
14.61 | 0.72158 | 0.53034 | 0.19124 | 111.2606 | 0.90605 | 0.077904 | 0.0047666 | 0.18845 | 2.7732 | 1695.1756 | 1.491 | 257.6399 | 3498.8604 |  | 1787.3103
14.62 | 0.72156 | 0.53034 | 0.19123 | 111.2088 | 0.90579 | 0.077922 | 0.0047689 | 0.1885 | 2.7734 | 1695.1647 | 1.491 | 257.6382 | 3498.8802 |  | 1787.2724
14.63 | 0.72155 | 0.53034 | 0.19122 | 111.1571 | 0.90553 | 0.07794 | 0.0047711 | 0.18854 | 2.7735 | 1695.1539 | 1.491 | 257.6364 | 3498.9 |  | 1787.2346
14.64 | 0.72154 | 0.53034 | 0.1912 | 111.1055 | 0.90527 | 0.077959 | 0.0047733 | 0.18858 | 2.7737 | 1695.1431 | 1.491 | 257.6347 | 3498.9198 |  | 1787.1968
14.65 | 0.72153 | 0.53034 | 0.19119 | 111.0539 | 0.905 | 0.077977 | 0.0047755 | 0.18863 | 2.7738 | 1695.1323 | 1.491 | 257.633 | 3498.9396 |  | 1787.159
14.66 | 0.72152 | 0.53034 | 0.19118 | 111.0024 | 0.90474 | 0.077995 | 0.0047777 | 0.18867 | 2.774 | 1695.1214 | 1.491 | 257.6312 | 3498.9594 |  | 1787.1212
14.67 | 0.72151 | 0.53034 | 0.19117 | 110.9509 | 0.90448 | 0.078013 | 0.0047799 | 0.18872 | 2.7741 | 1695.1106 | 1.491 | 257.6295 | 3498.9791 |  | 1787.0834
14.68 | 0.7215 | 0.53034 | 0.19116 | 110.8994 | 0.90422 | 0.078031 | 0.0047822 | 0.18876 | 2.7743 | 1695.0998 | 1.491 | 257.6278 | 3498.9989 |  | 1787.0457
14.69 | 0.72149 | 0.53034 | 0.19115 | 110.848 | 0.90396 | 0.078049 | 0.0047844 | 0.1888 | 2.7744 | 1695.089 | 1.491 | 257.626 | 3499.0186 |  | 1787.008
14.7 | 0.72148 | 0.53034 | 0.19114 | 110.7967 | 0.9037 | 0.078067 | 0.0047866 | 0.18885 | 2.7746 | 1695.0782 | 1.491 | 257.6243 | 3499.0384 |  | 1786.9703
14.71 | 0.72147 | 0.53034 | 0.19113 | 110.7454 | 0.90345 | 0.078085 | 0.0047888 | 0.18889 | 2.7748 | 1695.0674 | 1.491 | 257.6226 | 3499.0581 |  | 1786.9326
14.72 | 0.72146 | 0.53034 | 0.19112 | 110.6942 | 0.90319 | 0.078103 | 0.004791 | 0.18893 | 2.7749 | 1695.0567 | 1.491 | 257.6208 | 3499.0778 |  | 1786.8949
14.73 | 0.72145 | 0.53034 | 0.19111 | 110.643 | 0.90293 | 0.078121 | 0.0047932 | 0.18898 | 2.7751 | 1695.0459 | 1.491 | 257.6191 | 3499.0975 |  | 1786.8573
14.74 | 0.72144 | 0.53034 | 0.1911 | 110.5919 | 0.90267 | 0.078139 | 0.0047955 | 0.18902 | 2.7752 | 1695.0351 | 1.491 | 257.6174 | 3499.1172 |  | 1786.8197
14.75 | 0.72143 | 0.53034 | 0.19109 | 110.5408 | 0.90241 | 0.078157 | 0.0047977 | 0.18906 | 2.7754 | 1695.0243 | 1.491 | 257.6157 | 3499.1369 |  | 1786.7821
14.76 | 0.72142 | 0.53034 | 0.19108 | 110.4898 | 0.90215 | 0.078175 | 0.0047999 | 0.18911 | 2.7755 | 1695.0136 | 1.491 | 257.6139 | 3499.1566 |  | 1786.7445
14.77 | 0.72141 | 0.53034 | 0.19107 | 110.4388 | 0.90189 | 0.078194 | 0.0048021 | 0.18915 | 2.7757 | 1695.0028 | 1.491 | 257.6122 | 3499.1763 |  | 1786.707
14.78 | 0.72139 | 0.53034 | 0.19106 | 110.3878 | 0.90164 | 0.078212 | 0.0048043 | 0.1892 | 2.7758 | 1694.992 | 1.491 | 257.6105 | 3499.196 |  | 1786.6694
14.79 | 0.72138 | 0.53034 | 0.19105 | 110.3369 | 0.90138 | 0.07823 | 0.0048065 | 0.18924 | 2.776 | 1694.9813 | 1.491 | 257.6088 | 3499.2156 |  | 1786.6319
14.8 | 0.72137 | 0.53034 | 0.19103 | 110.2861 | 0.90112 | 0.078248 | 0.0048088 | 0.18928 | 2.7761 | 1694.9705 | 1.491 | 257.607 | 3499.2353 |  | 1786.5944
14.81 | 0.72136 | 0.53034 | 0.19102 | 110.2353 | 0.90086 | 0.078266 | 0.004811 | 0.18933 | 2.7763 | 1694.9598 | 1.491 | 257.6053 | 3499.2549 |  | 1786.5569
14.82 | 0.72135 | 0.53034 | 0.19101 | 110.1846 | 0.90061 | 0.078284 | 0.0048132 | 0.18937 | 2.7764 | 1694.9491 | 1.491 | 257.6036 | 3499.2746 |  | 1786.5195
14.83 | 0.72134 | 0.53034 | 0.191 | 110.1339 | 0.90035 | 0.078302 | 0.0048154 | 0.18941 | 2.7766 | 1694.9383 | 1.491 | 257.6019 | 3499.2942 |  | 1786.4821
14.84 | 0.72133 | 0.53034 | 0.19099 | 110.0833 | 0.90009 | 0.07832 | 0.0048176 | 0.18946 | 2.7767 | 1694.9276 | 1.491 | 257.6002 | 3499.3138 |  | 1786.4446
14.85 | 0.72132 | 0.53034 | 0.19098 | 110.0327 | 0.89984 | 0.078338 | 0.0048198 | 0.1895 | 2.7769 | 1694.9169 | 1.491 | 257.5985 | 3499.3334 |  | 1786.4073
14.86 | 0.72131 | 0.53034 | 0.19097 | 109.9821 | 0.89958 | 0.078356 | 0.004822 | 0.18954 | 2.7771 | 1694.9062 | 1.491 | 257.5967 | 3499.353 |  | 1786.3699
14.87 | 0.7213 | 0.53034 | 0.19096 | 109.9316 | 0.89932 | 0.078374 | 0.0048243 | 0.18959 | 2.7772 | 1694.8955 | 1.491 | 257.595 | 3499.3726 |  | 1786.3325
14.88 | 0.72129 | 0.53034 | 0.19095 | 109.8812 | 0.89907 | 0.078392 | 0.0048265 | 0.18963 | 2.7774 | 1694.8848 | 1.491 | 257.5933 | 3499.3922 |  | 1786.2952
14.89 | 0.72128 | 0.53034 | 0.19094 | 109.8308 | 0.89881 | 0.07841 | 0.0048287 | 0.18968 | 2.7775 | 1694.8741 | 1.491 | 257.5916 | 3499.4117 |  | 1786.2579
14.9 | 0.72127 | 0.53034 | 0.19093 | 109.7805 | 0.89856 | 0.078428 | 0.0048309 | 0.18972 | 2.7777 | 1694.8634 | 1.491 | 257.5899 | 3499.4313 |  | 1786.2206
14.91 | 0.72126 | 0.53034 | 0.19092 | 109.7302 | 0.8983 | 0.078446 | 0.0048331 | 0.18976 | 2.7778 | 1694.8527 | 1.491 | 257.5882 | 3499.4508 |  | 1786.1833
14.92 | 0.72125 | 0.53034 | 0.19091 | 109.6799 | 0.89805 | 0.078464 | 0.0048353 | 0.18981 | 2.778 | 1694.842 | 1.491 | 257.5865 | 3499.4704 |  | 1786.1461
14.93 | 0.72124 | 0.53034 | 0.1909 | 109.6297 | 0.89779 | 0.078482 | 0.0048375 | 0.18985 | 2.7781 | 1694.8313 | 1.491 | 257.5847 | 3499.4899 |  | 1786.1089
14.94 | 0.72123 | 0.53034 | 0.19089 | 109.5796 | 0.89754 | 0.078499 | 0.0048398 | 0.18989 | 2.7783 | 1694.8206 | 1.491 | 257.583 | 3499.5094 |  | 1786.0717
14.95 | 0.72122 | 0.53034 | 0.19088 | 109.5295 | 0.89728 | 0.078517 | 0.004842 | 0.18994 | 2.7784 | 1694.8099 | 1.491 | 257.5813 | 3499.529 |  | 1786.0345
14.96 | 0.72121 | 0.53034 | 0.19087 | 109.4794 | 0.89703 | 0.078535 | 0.0048442 | 0.18998 | 2.7786 | 1694.7993 | 1.491 | 257.5796 | 3499.5485 |  | 1785.9973
14.97 | 0.72119 | 0.53034 | 0.19086 | 109.4294 | 0.89677 | 0.078553 | 0.0048464 | 0.19002 | 2.7787 | 1694.7886 | 1.491 | 257.5779 | 3499.568 |  | 1785.9602
14.98 | 0.72118 | 0.53034 | 0.19085 | 109.3795 | 0.89652 | 0.078571 | 0.0048486 | 0.19007 | 2.7789 | 1694.778 | 1.491 | 257.5762 | 3499.5874 |  | 1785.923
14.99 | 0.72117 | 0.53034 | 0.19084 | 109.3296 | 0.89627 | 0.078589 | 0.0048508 | 0.19011 | 2.779 | 1694.7673 | 1.491 | 257.5745 | 3499.6069 |  | 1785.8859
15 | 0.72116 | 0.53034 | 0.19082 | 109.2797 | 0.89601 | 0.078607 | 0.004853 | 0.19015 | 2.7792 | 1694.7567 | 1.491 | 257.5728 | 3499.6264 |  | 1785.8488
15.01 | 0.72115 | 0.53034 | 0.19081 | 109.2299 | 0.89576 | 0.078625 | 0.0048552 | 0.1902 | 2.7793 | 1694.746 | 1.491 | 257.5711 | 3499.6459 |  | 1785.8118
15.02 | 0.72114 | 0.53034 | 0.1908 | 109.1802 | 0.89551 | 0.078643 | 0.0048575 | 0.19024 | 2.7795 | 1694.7354 | 1.491 | 257.5694 | 3499.6653 |  | 1785.7747
15.03 | 0.72113 | 0.53034 | 0.19079 | 109.1304 | 0.89525 | 0.078661 | 0.0048597 | 0.19028 | 2.7796 | 1694.7247 | 1.491 | 257.5677 | 3499.6848 |  | 1785.7377
15.04 | 0.72112 | 0.53034 | 0.19078 | 109.0808 | 0.895 | 0.078679 | 0.0048619 | 0.19033 | 2.7798 | 1694.7141 | 1.491 | 257.566 | 3499.7042 |  | 1785.7007
15.05 | 0.72111 | 0.53034 | 0.19077 | 109.0312 | 0.89475 | 0.078697 | 0.0048641 | 0.19037 | 2.78 | 1694.7035 | 1.491 | 257.5643 | 3499.7236 |  | 1785.6637
15.06 | 0.7211 | 0.53034 | 0.19076 | 108.9816 | 0.8945 | 0.078715 | 0.0048663 | 0.19041 | 2.7801 | 1694.6919 | 1.491 | 257.5626 | 3499.7425 |  | 1785.6257
15.07 | 0.72109 | 0.53034 | 0.19075 | 108.9321 | 0.89424 | 0.078732 | 0.0048685 | 0.19046 | 2.7803 | 1694.6797 | 1.491 | 257.5609 | 3499.7612 |  | 1785.5871
15.08 | 0.72108 | 0.53034 | 0.19074 | 108.8826 | 0.89399 | 0.07875 | 0.0048707 | 0.1905 | 2.7804 | 1694.6676 | 1.491 | 257.5592 | 3499.7798 |  | 1785.5486
15.09 | 0.72107 | 0.53034 | 0.19073 | 108.8332 | 0.89374 | 0.078768 | 0.0048729 | 0.19054 | 2.7806 | 1694.6555 | 1.491 | 257.5575 | 3499.7984 |  | 1785.5101
15.1 | 0.72106 | 0.53034 | 0.19072 | 108.7838 | 0.89349 | 0.078786 | 0.0048752 | 0.19059 | 2.7807 | 1694.6434 | 1.491 | 257.5558 | 3499.8171 |  | 1785.4716
15.11 | 0.72105 | 0.53034 | 0.19071 | 108.7345 | 0.89324 | 0.078804 | 0.0048774 | 0.19063 | 2.7809 | 1694.6313 | 1.491 | 257.5541 | 3499.8357 |  | 1785.4332
15.12 | 0.72104 | 0.53034 | 0.1907 | 108.6852 | 0.89299 | 0.078822 | 0.0048796 | 0.19067 | 2.781 | 1694.6192 | 1.491 | 257.5524 | 3499.8543 |  | 1785.3947
15.13 | 0.72103 | 0.53034 | 0.19069 | 108.6359 | 0.89274 | 0.07884 | 0.0048818 | 0.19072 | 2.7812 | 1694.6071 | 1.491 | 257.5507 | 3499.8729 |  | 1785.3563
15.14 | 0.72102 | 0.53034 | 0.19068 | 108.5868 | 0.89249 | 0.078858 | 0.004884 | 0.19076 | 2.7813 | 1694.595 | 1.491 | 257.549 | 3499.8915 |  | 1785.3179
15.15 | 0.72101 | 0.53034 | 0.19067 | 108.5376 | 0.89224 | 0.078875 | 0.0048862 | 0.1908 | 2.7815 | 1694.5829 | 1.491 | 257.5473 | 3499.9101 |  | 1785.2795
15.16 | 0.721 | 0.53034 | 0.19066 | 108.4885 | 0.89199 | 0.078893 | 0.0048884 | 0.19084 | 2.7816 | 1694.5708 | 1.491 | 257.5456 | 3499.9286 |  | 1785.2412
15.17 | 0.72099 | 0.53034 | 0.19065 | 108.4395 | 0.89174 | 0.078911 | 0.0048906 | 0.19089 | 2.7818 | 1694.5587 | 1.491 | 257.5439 | 3499.9472 |  | 1785.2028
15.18 | 0.72098 | 0.53034 | 0.19064 | 108.3905 | 0.89149 | 0.078929 | 0.0048929 | 0.19093 | 2.7819 | 1694.5467 | 1.491 | 257.5422 | 3499.9658 |  | 1785.1645
15.19 | 0.72097 | 0.53034 | 0.19063 | 108.3415 | 0.89124 | 0.078947 | 0.0048951 | 0.19097 | 2.7821 | 1694.5346 | 1.491 | 257.5405 | 3499.9843 |  | 1785.1262
15.2 | 0.72096 | 0.53034 | 0.19062 | 108.2926 | 0.89099 | 0.078965 | 0.0048973 | 0.19102 | 2.7822 | 1694.5225 | 1.491 | 257.5388 | 3500.0029 |  | 1785.0879
15.21 | 0.72095 | 0.53034 | 0.19061 | 108.2438 | 0.89074 | 0.078982 | 0.0048995 | 0.19106 | 2.7824 | 1694.5105 | 1.491 | 257.5371 | 3500.0214 |  | 1785.0497
15.22 | 0.72094 | 0.53034 | 0.1906 | 108.1949 | 0.89049 | 0.079 | 0.0049017 | 0.1911 | 2.7825 | 1694.4984 | 1.491 | 257.5355 | 3500.0399 |  | 1785.0114
15.23 | 0.72092 | 0.53034 | 0.19059 | 108.1462 | 0.89024 | 0.079018 | 0.0049039 | 0.19115 | 2.7827 | 1694.4864 | 1.491 | 257.5338 | 3500.0584 |  | 1784.9732
15.24 | 0.72091 | 0.53034 | 0.19058 | 108.0975 | 0.88999 | 0.079036 | 0.0049061 | 0.19119 | 2.7828 | 1694.4743 | 1.491 | 257.5321 | 3500.0769 |  | 1784.935
15.25 | 0.7209 | 0.53034 | 0.19057 | 108.0488 | 0.88974 | 0.079054 | 0.0049083 | 0.19123 | 2.783 | 1694.4623 | 1.491 | 257.5304 | 3500.0954 |  | 1784.8969
15.26 | 0.72089 | 0.53034 | 0.19056 | 108.0002 | 0.88949 | 0.079071 | 0.0049105 | 0.19128 | 2.7831 | 1694.4503 | 1.491 | 257.5287 | 3500.1139 |  | 1784.8587
15.27 | 0.72088 | 0.53034 | 0.19055 | 107.9516 | 0.88925 | 0.079089 | 0.0049127 | 0.19132 | 2.7833 | 1694.4383 | 1.491 | 257.527 | 3500.1324 |  | 1784.8206
15.28 | 0.72087 | 0.53034 | 0.19053 | 107.903 | 0.889 | 0.079107 | 0.004915 | 0.19136 | 2.7834 | 1694.4262 | 1.491 | 257.5253 | 3500.1509 |  | 1784.7825
15.29 | 0.72086 | 0.53034 | 0.19052 | 107.8546 | 0.88875 | 0.079125 | 0.0049172 | 0.1914 | 2.7836 | 1694.4142 | 1.491 | 257.5237 | 3500.1694 |  | 1784.7444
15.3 | 0.72085 | 0.53034 | 0.19051 | 107.8061 | 0.8885 | 0.079143 | 0.0049194 | 0.19145 | 2.7837 | 1694.4022 | 1.491 | 257.522 | 3500.1878 |  | 1784.7063
15.31 | 0.72084 | 0.53034 | 0.1905 | 107.7577 | 0.88826 | 0.07916 | 0.0049216 | 0.19149 | 2.7839 | 1694.3902 | 1.491 | 257.5203 | 3500.2063 |  | 1784.6682
15.32 | 0.72083 | 0.53034 | 0.19049 | 107.7094 | 0.88801 | 0.079178 | 0.0049238 | 0.19153 | 2.784 | 1694.3782 | 1.491 | 257.5186 | 3500.2247 |  | 1784.6302
15.33 | 0.72082 | 0.53034 | 0.19048 | 107.6611 | 0.88776 | 0.079196 | 0.004926 | 0.19158 | 2.7842 | 1694.3663 | 1.491 | 257.5169 | 3500.2431 |  | 1784.5922
15.34 | 0.72081 | 0.53034 | 0.19047 | 107.6128 | 0.88751 | 0.079214 | 0.0049282 | 0.19162 | 2.7843 | 1694.3543 | 1.491 | 257.5153 | 3500.2616 |  | 1784.5542
15.35 | 0.7208 | 0.53034 | 0.19046 | 107.5646 | 0.88727 | 0.079231 | 0.0049304 | 0.19166 | 2.7845 | 1694.3423 | 1.491 | 257.5136 | 3500.28 |  | 1784.5162
15.36 | 0.72079 | 0.53034 | 0.19045 | 107.5164 | 0.88702 | 0.079249 | 0.0049326 | 0.19171 | 2.7846 | 1694.3303 | 1.491 | 257.5119 | 3500.2984 |  | 1784.4783
15.37 | 0.72078 | 0.53034 | 0.19044 | 107.4683 | 0.88678 | 0.079267 | 0.0049348 | 0.19175 | 2.7848 | 1694.3183 | 1.491 | 257.5102 | 3500.3168 |  | 1784.4403
15.38 | 0.72077 | 0.53034 | 0.19043 | 107.4202 | 0.88653 | 0.079285 | 0.004937 | 0.19179 | 2.7849 | 1694.3064 | 1.491 | 257.5085 | 3500.3352 |  | 1784.4024
15.39 | 0.72076 | 0.53034 | 0.19042 | 107.3722 | 0.88628 | 0.079302 | 0.0049393 | 0.19183 | 2.7851 | 1694.2944 | 1.491 | 257.5069 | 3500.3536 |  | 1784.3645
15.4 | 0.72075 | 0.53034 | 0.19041 | 107.3242 | 0.88604 | 0.07932 | 0.0049415 | 0.19188 | 2.7852 | 1694.2825 | 1.491 | 257.5052 | 3500.3719 |  | 1784.3267
15.41 | 0.72074 | 0.53034 | 0.1904 | 107.2763 | 0.88579 | 0.079338 | 0.0049437 | 0.19192 | 2.7854 | 1694.2705 | 1.491 | 257.5035 | 3500.3903 |  | 1784.2888
15.42 | 0.72073 | 0.53034 | 0.19039 | 107.2284 | 0.88555 | 0.079355 | 0.0049459 | 0.19196 | 2.7855 | 1694.2586 | 1.491 | 257.5018 | 3500.4087 |  | 1784.251
15.43 | 0.72072 | 0.53034 | 0.19038 | 107.1805 | 0.8853 | 0.079373 | 0.0049481 | 0.19201 | 2.7857 | 1694.2467 | 1.491 | 257.5002 | 3500.427 |  | 1784.2132
15.44 | 0.72071 | 0.53034 | 0.19037 | 107.1327 | 0.88506 | 0.079391 | 0.0049503 | 0.19205 | 2.7858 | 1694.2347 | 1.491 | 257.4985 | 3500.4454 |  | 1784.1754
15.45 | 0.7207 | 0.53034 | 0.19036 | 107.085 | 0.88481 | 0.079409 | 0.0049525 | 0.19209 | 2.786 | 1694.2228 | 1.491 | 257.4968 | 3500.4637 |  | 1784.1376
15.46 | 0.72069 | 0.53034 | 0.19035 | 107.0373 | 0.88457 | 0.079426 | 0.0049547 | 0.19213 | 2.7861 | 1694.2109 | 1.491 | 257.4952 | 3500.482 |  | 1784.0999
15.47 | 0.72068 | 0.53034 | 0.19034 | 106.9896 | 0.88432 | 0.079444 | 0.0049569 | 0.19218 | 2.7863 | 1694.199 | 1.491 | 257.4935 | 3500.5003 |  | 1784.0621
15.48 | 0.72067 | 0.53034 | 0.19033 | 106.942 | 0.88408 | 0.079462 | 0.0049591 | 0.19222 | 2.7864 | 1694.1871 | 1.491 | 257.4918 | 3500.5186 |  | 1784.0244
15.49 | 0.72066 | 0.53034 | 0.19032 | 106.8944 | 0.88384 | 0.079479 | 0.0049613 | 0.19226 | 2.7866 | 1694.1752 | 1.491 | 257.4901 | 3500.5369 |  | 1783.9867
15.5 | 0.72065 | 0.53034 | 0.19031 | 106.8469 | 0.88359 | 0.079497 | 0.0049635 | 0.19231 | 2.7867 | 1694.1633 | 1.491 | 257.4885 | 3500.5552 |  | 1783.949
15.51 | 0.72064 | 0.53034 | 0.1903 | 106.7994 | 0.88335 | 0.079515 | 0.0049657 | 0.19235 | 2.7869 | 1694.1514 | 1.491 | 257.4868 | 3500.5735 |  | 1783.9114
15.52 | 0.72063 | 0.53034 | 0.19029 | 106.7519 | 0.88311 | 0.079532 | 0.004968 | 0.19239 | 2.787 | 1694.1395 | 1.491 | 257.4851 | 3500.5918 |  | 1783.8738
15.53 | 0.72062 | 0.53034 | 0.19028 | 106.7045 | 0.88286 | 0.07955 | 0.0049702 | 0.19243 | 2.7872 | 1694.1276 | 1.491 | 257.4835 | 3500.6101 |  | 1783.8361
15.54 | 0.72061 | 0.53034 | 0.19027 | 106.6572 | 0.88262 | 0.079568 | 0.0049724 | 0.19248 | 2.7873 | 1694.1157 | 1.491 | 257.4818 | 3500.6283 |  | 1783.7985
15.55 | 0.7206 | 0.53034 | 0.19026 | 106.6099 | 0.88238 | 0.079585 | 0.0049746 | 0.19252 | 2.7875 | 1694.1038 | 1.491 | 257.4802 | 3500.6466 |  | 1783.761
15.56 | 0.72059 | 0.53034 | 0.19025 | 106.5626 | 0.88213 | 0.079603 | 0.0049768 | 0.19256 | 2.7876 | 1694.092 | 1.491 | 257.4785 | 3500.6648 |  | 1783.7234
15.57 | 0.72058 | 0.53034 | 0.19024 | 106.5154 | 0.88189 | 0.079621 | 0.004979 | 0.1926 | 2.7877 | 1694.0801 | 1.491 | 257.4768 | 3500.6831 |  | 1783.6859
15.58 | 0.72057 | 0.53034 | 0.19023 | 106.4682 | 0.88165 | 0.079638 | 0.0049812 | 0.19265 | 2.7879 | 1694.0683 | 1.491 | 257.4752 | 3500.7013 |  | 1783.6484
15.59 | 0.72056 | 0.53034 | 0.19022 | 106.4211 | 0.88141 | 0.079656 | 0.0049834 | 0.19269 | 2.788 | 1694.0564 | 1.491 | 257.4735 | 3500.7195 |  | 1783.6109
15.6 | 0.72055 | 0.53034 | 0.19021 | 106.374 | 0.88117 | 0.079673 | 0.0049856 | 0.19273 | 2.7882 | 1694.0446 | 1.491 | 257.4718 | 3500.7377 |  | 1783.5734
15.61 | 0.72054 | 0.53034 | 0.1902 | 106.327 | 0.88092 | 0.079691 | 0.0049878 | 0.19277 | 2.7883 | 1694.0327 | 1.491 | 257.4702 | 3500.7559 |  | 1783.5359
15.62 | 0.72053 | 0.53034 | 0.19019 | 106.28 | 0.88068 | 0.079709 | 0.00499 | 0.19282 | 2.7885 | 1694.0209 | 1.491 | 257.4685 | 3500.7741 |  | 1783.4985
15.63 | 0.72052 | 0.53034 | 0.19018 | 106.233 | 0.88044 | 0.079726 | 0.0049922 | 0.19286 | 2.7886 | 1694.0091 | 1.491 | 257.4669 | 3500.7923 |  | 1783.4611
15.64 | 0.72051 | 0.53034 | 0.19017 | 106.1861 | 0.8802 | 0.079744 | 0.0049944 | 0.1929 | 2.7888 | 1693.9972 | 1.491 | 257.4652 | 3500.8105 |  | 1783.4237
15.65 | 0.7205 | 0.53034 | 0.19016 | 106.1392 | 0.87996 | 0.079762 | 0.0049966 | 0.19295 | 2.7889 | 1693.9854 | 1.491 | 257.4636 | 3500.8287 |  | 1783.3863
15.66 | 0.72049 | 0.53034 | 0.19015 | 106.0924 | 0.87972 | 0.079779 | 0.0049988 | 0.19299 | 2.7891 | 1693.9736 | 1.491 | 257.4619 | 3500.8468 |  | 1783.3489
15.67 | 0.72048 | 0.53034 | 0.19014 | 106.0456 | 0.87948 | 0.079797 | 0.005001 | 0.19303 | 2.7892 | 1693.9618 | 1.491 | 257.4602 | 3500.865 |  | 1783.3116
15.68 | 0.72047 | 0.53034 | 0.19013 | 105.9989 | 0.87924 | 0.079814 | 0.0050032 | 0.19307 | 2.7894 | 1693.95 | 1.491 | 257.4586 | 3500.8831 |  | 1783.2743
15.69 | 0.72046 | 0.53034 | 0.19012 | 105.9522 | 0.879 | 0.079832 | 0.0050055 | 0.19312 | 2.7895 | 1693.9382 | 1.491 | 257.4569 | 3500.9013 |  | 1783.237
15.7 | 0.72045 | 0.53034 | 0.19011 | 105.9056 | 0.87876 | 0.07985 | 0.0050077 | 0.19316 | 2.7897 | 1693.9264 | 1.491 | 257.4553 | 3500.9194 |  | 1783.1997
15.71 | 0.72044 | 0.53034 | 0.1901 | 105.8589 | 0.87852 | 0.079867 | 0.0050099 | 0.1932 | 2.7898 | 1693.9146 | 1.491 | 257.4536 | 3500.9375 |  | 1783.1624
15.72 | 0.72043 | 0.53034 | 0.19009 | 105.8124 | 0.87828 | 0.079885 | 0.0050121 | 0.19324 | 2.79 | 1693.9028 | 1.491 | 257.452 | 3500.9557 |  | 1783.1252
15.73 | 0.72042 | 0.53034 | 0.19008 | 105.7659 | 0.87804 | 0.079902 | 0.0050143 | 0.19329 | 2.7901 | 1693.8922 | 1.491 | 257.4503 | 3500.9731 |  | 1783.0891
15.74 | 0.72041 | 0.53034 | 0.19007 | 105.7194 | 0.8778 | 0.07992 | 0.0050165 | 0.19333 | 2.7903 | 1693.8819 | 1.491 | 257.4487 | 3500.9903 |  | 1783.0535
15.75 | 0.7204 | 0.53034 | 0.19006 | 105.673 | 0.87756 | 0.079937 | 0.0050187 | 0.19337 | 2.7904 | 1693.8716 | 1.491 | 257.447 | 3501.0075 |  | 1783.0179
15.76 | 0.72039 | 0.53034 | 0.19005 | 105.6266 | 0.87732 | 0.079955 | 0.0050209 | 0.19341 | 2.7906 | 1693.8613 | 1.491 | 257.4454 | 3501.0247 |  | 1782.9822
15.77 | 0.72038 | 0.53034 | 0.19004 | 105.5802 | 0.87708 | 0.079972 | 0.0050231 | 0.19346 | 2.7907 | 1693.851 | 1.491 | 257.4437 | 3501.0419 |  | 1782.9466
15.78 | 0.72037 | 0.53034 | 0.19003 | 105.5339 | 0.87685 | 0.07999 | 0.0050253 | 0.1935 | 2.7908 | 1693.8407 | 1.491 | 257.4421 | 3501.0591 |  | 1782.9111
15.79 | 0.72036 | 0.53034 | 0.19002 | 105.4877 | 0.87661 | 0.080008 | 0.0050275 | 0.19354 | 2.791 | 1693.8304 | 1.491 | 257.4404 | 3501.0763 |  | 1782.8755
15.8 | 0.72035 | 0.53034 | 0.19001 | 105.4414 | 0.87637 | 0.080025 | 0.0050297 | 0.19358 | 2.7911 | 1693.8202 | 1.491 | 257.4388 | 3501.0935 |  | 1782.84
15.81 | 0.72034 | 0.53034 | 0.19 | 105.3953 | 0.87613 | 0.080043 | 0.0050319 | 0.19363 | 2.7913 | 1693.8099 | 1.491 | 257.4371 | 3501.1106 |  | 1782.8044
15.82 | 0.72033 | 0.53034 | 0.18999 | 105.3491 | 0.87589 | 0.08006 | 0.0050341 | 0.19367 | 2.7914 | 1693.7996 | 1.491 | 257.4355 | 3501.1278 |  | 1782.7689
15.83 | 0.72032 | 0.53034 | 0.18998 | 105.3031 | 0.87566 | 0.080078 | 0.0050363 | 0.19371 | 2.7916 | 1693.7894 | 1.491 | 257.4339 | 3501.1449 |  | 1782.7334
15.84 | 0.72031 | 0.53034 | 0.18997 | 105.257 | 0.87542 | 0.080095 | 0.0050385 | 0.19375 | 2.7917 | 1693.7791 | 1.491 | 257.4322 | 3501.1621 |  | 1782.698
15.85 | 0.7203 | 0.53034 | 0.18996 | 105.211 | 0.87518 | 0.080113 | 0.0050407 | 0.19379 | 2.7919 | 1693.7689 | 1.491 | 257.4306 | 3501.1792 |  | 1782.6625
15.86 | 0.72029 | 0.53034 | 0.18995 | 105.1651 | 0.87494 | 0.08013 | 0.0050429 | 0.19384 | 2.792 | 1693.7586 | 1.491 | 257.4289 | 3501.1963 |  | 1782.6271
15.87 | 0.72028 | 0.53034 | 0.18994 | 105.1191 | 0.87471 | 0.080148 | 0.0050451 | 0.19388 | 2.7922 | 1693.7484 | 1.491 | 257.4273 | 3501.2134 |  | 1782.5917
15.88 | 0.72027 | 0.53034 | 0.18993 | 105.0733 | 0.87447 | 0.080165 | 0.0050473 | 0.19392 | 2.7923 | 1693.7381 | 1.491 | 257.4257 | 3501.2306 |  | 1782.5563
15.89 | 0.72026 | 0.53034 | 0.18992 | 105.0274 | 0.87423 | 0.080183 | 0.0050495 | 0.19396 | 2.7925 | 1693.7279 | 1.491 | 257.424 | 3501.2477 |  | 1782.5209
15.9 | 0.72025 | 0.53034 | 0.18991 | 104.9816 | 0.874 | 0.0802 | 0.0050517 | 0.19401 | 2.7926 | 1693.7177 | 1.491 | 257.4224 | 3501.2648 |  | 1782.4855
15.91 | 0.72024 | 0.53034 | 0.1899 | 104.9359 | 0.87376 | 0.080218 | 0.0050539 | 0.19405 | 2.7928 | 1693.7074 | 1.491 | 257.4207 | 3501.2819 |  | 1782.4502
15.92 | 0.72023 | 0.53034 | 0.18989 | 104.8902 | 0.87353 | 0.080235 | 0.0050561 | 0.19409 | 2.7929 | 1693.6972 | 1.491 | 257.4191 | 3501.2989 |  | 1782.4149
15.93 | 0.72022 | 0.53034 | 0.18988 | 104.8445 | 0.87329 | 0.080253 | 0.0050583 | 0.19413 | 2.793 | 1693.687 | 1.491 | 257.4175 | 3501.316 |  | 1782.3796
15.94 | 0.72021 | 0.53034 | 0.18987 | 104.7989 | 0.87305 | 0.08027 | 0.0050605 | 0.19418 | 2.7932 | 1693.6768 | 1.491 | 257.4158 | 3501.3331 |  | 1782.3443
15.95 | 0.7202 | 0.53034 | 0.18986 | 104.7533 | 0.87282 | 0.080287 | 0.0050627 | 0.19422 | 2.7933 | 1693.6666 | 1.491 | 257.4142 | 3501.3501 |  | 1782.309
15.96 | 0.72019 | 0.53034 | 0.18985 | 104.7078 | 0.87258 | 0.080305 | 0.0050649 | 0.19426 | 2.7935 | 1693.6564 | 1.491 | 257.4126 | 3501.3672 |  | 1782.2737
15.97 | 0.72018 | 0.53034 | 0.18984 | 104.6623 | 0.87235 | 0.080322 | 0.0050671 | 0.1943 | 2.7936 | 1693.6462 | 1.491 | 257.4109 | 3501.3842 |  | 1782.2385
15.98 | 0.72017 | 0.53034 | 0.18983 | 104.6168 | 0.87211 | 0.08034 | 0.0050693 | 0.19434 | 2.7938 | 1693.636 | 1.491 | 257.4093 | 3501.4013 |  | 1782.2033
15.99 | 0.72016 | 0.53034 | 0.18982 | 104.5714 | 0.87188 | 0.080357 | 0.0050715 | 0.19439 | 2.7939 | 1693.6258 | 1.491 | 257.4077 | 3501.4183 |  | 1782.1681
16 | 0.72015 | 0.53034 | 0.18981 | 104.5261 | 0.87164 | 0.080375 | 0.0050737 | 0.19443 | 2.7941 | 1693.6156 | 1.491 | 257.406 | 3501.4353 |  | 1782.1329
16.01 | 0.72014 | 0.53034 | 0.1898 | 104.4807 | 0.87141 | 0.080392 | 0.0050759 | 0.19447 | 2.7942 | 1693.6054 | 1.491 | 257.4044 | 3501.4523 |  | 1782.0978
16.02 | 0.72013 | 0.53034 | 0.18979 | 104.4354 | 0.87118 | 0.08041 | 0.0050781 | 0.19451 | 2.7944 | 1693.5953 | 1.491 | 257.4028 | 3501.4693 |  | 1782.0626
16.03 | 0.72012 | 0.53034 | 0.18978 | 104.3902 | 0.87094 | 0.080427 | 0.0050803 | 0.19455 | 2.7945 | 1693.5851 | 1.491 | 257.4011 | 3501.4863 |  | 1782.0275
16.04 | 0.72011 | 0.53034 | 0.18977 | 104.345 | 0.87071 | 0.080444 | 0.0050825 | 0.1946 | 2.7946 | 1693.5749 | 1.491 | 257.3995 | 3501.5033 |  | 1781.9924
16.05 | 0.7201 | 0.53034 | 0.18976 | 104.2998 | 0.87047 | 0.080462 | 0.0050847 | 0.19464 | 2.7948 | 1693.5648 | 1.491 | 257.3979 | 3501.5203 |  | 1781.9573
16.06 | 0.72009 | 0.53034 | 0.18975 | 104.2547 | 0.87024 | 0.080479 | 0.0050869 | 0.19468 | 2.7949 | 1693.5546 | 1.491 | 257.3963 | 3501.5373 |  | 1781.9222
16.07 | 0.72008 | 0.53034 | 0.18974 | 104.2096 | 0.87001 | 0.080497 | 0.0050892 | 0.19472 | 2.7951 | 1693.5444 | 1.491 | 257.3946 | 3501.5543 |  | 1781.8872
16.08 | 0.72007 | 0.53034 | 0.18973 | 104.1646 | 0.86977 | 0.080514 | 0.0050914 | 0.19477 | 2.7952 | 1693.5343 | 1.491 | 257.393 | 3501.5712 |  | 1781.8522
16.09 | 0.72006 | 0.53034 | 0.18972 | 104.1196 | 0.86954 | 0.080531 | 0.0050936 | 0.19481 | 2.7954 | 1693.5242 | 1.491 | 257.3914 | 3501.5882 |  | 1781.8171
16.1 | 0.72005 | 0.53034 | 0.18971 | 104.0746 | 0.86931 | 0.080549 | 0.0050958 | 0.19485 | 2.7955 | 1693.514 | 1.491 | 257.3898 | 3501.6051 |  | 1781.7821
16.11 | 0.72004 | 0.53034 | 0.1897 | 104.0297 | 0.86908 | 0.080566 | 0.005098 | 0.19489 | 2.7957 | 1693.5039 | 1.491 | 257.3881 | 3501.6221 |  | 1781.7472
16.12 | 0.72003 | 0.53034 | 0.18969 | 103.9849 | 0.86884 | 0.080584 | 0.0051002 | 0.19493 | 2.7958 | 1693.4937 | 1.491 | 257.3865 | 3501.639 |  | 1781.7122
16.13 | 0.72002 | 0.53034 | 0.18968 | 103.94 | 0.86861 | 0.080601 | 0.0051024 | 0.19498 | 2.7959 | 1693.4836 | 1.491 | 257.3849 | 3501.656 |  | 1781.6773
16.14 | 0.72001 | 0.53034 | 0.18967 | 103.8952 | 0.86838 | 0.080618 | 0.0051046 | 0.19502 | 2.7961 | 1693.4735 | 1.491 | 257.3833 | 3501.6729 |  | 1781.6423
16.15 | 0.72 | 0.53034 | 0.18966 | 103.8505 | 0.86815 | 0.080636 | 0.0051068 | 0.19506 | 2.7962 | 1693.4634 | 1.491 | 257.3816 | 3501.6898 |  | 1781.6074
16.16 | 0.71999 | 0.53034 | 0.18965 | 103.8058 | 0.86791 | 0.080653 | 0.0051089 | 0.1951 | 2.7964 | 1693.4533 | 1.491 | 257.38 | 3501.7067 |  | 1781.5725
16.17 | 0.71998 | 0.53034 | 0.18964 | 103.7611 | 0.86768 | 0.08067 | 0.0051111 | 0.19514 | 2.7965 | 1693.4432 | 1.491 | 257.3784 | 3501.7236 |  | 1781.5377
16.18 | 0.71997 | 0.53034 | 0.18963 | 103.7165 | 0.86745 | 0.080688 | 0.0051133 | 0.19519 | 2.7967 | 1693.433 | 1.491 | 257.3768 | 3501.7405 |  | 1781.5028
16.19 | 0.71996 | 0.53034 | 0.18962 | 103.6719 | 0.86722 | 0.080705 | 0.0051155 | 0.19523 | 2.7968 | 1693.4229 | 1.491 | 257.3752 | 3501.7574 |  | 1781.468
16.2 | 0.71995 | 0.53034 | 0.18961 | 103.6274 | 0.86699 | 0.080722 | 0.0051177 | 0.19527 | 2.797 | 1693.4128 | 1.491 | 257.3735 | 3501.7742 |  | 1781.4331
16.21 | 0.71994 | 0.53034 | 0.1896 | 103.5828 | 0.86676 | 0.08074 | 0.0051199 | 0.19531 | 2.7971 | 1693.4028 | 1.491 | 257.3719 | 3501.7911 |  | 1781.3983
16.22 | 0.71993 | 0.53034 | 0.18959 | 103.5384 | 0.86653 | 0.080757 | 0.0051221 | 0.19535 | 2.7972 | 1693.3927 | 1.491 | 257.3703 | 3501.808 |  | 1781.3636
16.23 | 0.71992 | 0.53034 | 0.18958 | 103.494 | 0.8663 | 0.080774 | 0.0051243 | 0.1954 | 2.7974 | 1693.3826 | 1.491 | 257.3687 | 3501.8248 |  | 1781.3288
16.24 | 0.71991 | 0.53034 | 0.18957 | 103.4496 | 0.86607 | 0.080792 | 0.0051265 | 0.19544 | 2.7975 | 1693.3725 | 1.491 | 257.3671 | 3501.8417 |  | 1781.294
16.25 | 0.7199 | 0.53034 | 0.18956 | 103.4052 | 0.86584 | 0.080809 | 0.0051287 | 0.19548 | 2.7977 | 1693.3624 | 1.491 | 257.3655 | 3501.8585 |  | 1781.2593
16.26 | 0.71989 | 0.53034 | 0.18955 | 103.3609 | 0.86561 | 0.080826 | 0.0051309 | 0.19552 | 2.7978 | 1693.3524 | 1.491 | 257.3639 | 3501.8753 |  | 1781.2246
16.27 | 0.71988 | 0.53034 | 0.18954 | 103.3167 | 0.86538 | 0.080844 | 0.0051331 | 0.19556 | 2.798 | 1693.3423 | 1.491 | 257.3622 | 3501.8922 |  | 1781.1899
16.28 | 0.71987 | 0.53034 | 0.18953 | 103.2724 | 0.86515 | 0.080861 | 0.0051353 | 0.19561 | 2.7981 | 1693.3322 | 1.491 | 257.3606 | 3501.909 |  | 1781.1552
16.29 | 0.71986 | 0.53034 | 0.18952 | 103.2283 | 0.86492 | 0.080878 | 0.0051375 | 0.19565 | 2.7983 | 1693.3222 | 1.491 | 257.359 | 3501.9258 |  | 1781.1206
16.3 | 0.71985 | 0.53034 | 0.18952 | 103.1841 | 0.86469 | 0.080896 | 0.0051397 | 0.19569 | 2.7984 | 1693.3121 | 1.491 | 257.3574 | 3501.9426 |  | 1781.0859
16.31 | 0.71984 | 0.53034 | 0.18951 | 103.14 | 0.86446 | 0.080913 | 0.0051419 | 0.19573 | 2.7985 | 1693.3021 | 1.491 | 257.3558 | 3501.9594 |  | 1781.0513
16.32 | 0.71983 | 0.53034 | 0.1895 | 103.0959 | 0.86423 | 0.08093 | 0.0051441 | 0.19577 | 2.7987 | 1693.292 | 1.491 | 257.3542 | 3501.9762 |  | 1781.0167
16.33 | 0.71982 | 0.53034 | 0.18949 | 103.0519 | 0.864 | 0.080948 | 0.0051463 | 0.19581 | 2.7988 | 1693.282 | 1.491 | 257.3526 | 3501.993 |  | 1780.9821
16.34 | 0.71981 | 0.53034 | 0.18948 | 103.0079 | 0.86377 | 0.080965 | 0.0051485 | 0.19586 | 2.799 | 1693.2719 | 1.491 | 257.351 | 3502.0098 |  | 1780.9475
16.35 | 0.7198 | 0.53034 | 0.18947 | 102.964 | 0.86354 | 0.080982 | 0.0051507 | 0.1959 | 2.7991 | 1693.2619 | 1.491 | 257.3494 | 3502.0265 |  | 1780.913
16.36 | 0.7198 | 0.53034 | 0.18946 | 102.9201 | 0.86332 | 0.080999 | 0.0051529 | 0.19594 | 2.7993 | 1693.2519 | 1.491 | 257.3478 | 3502.0433 |  | 1780.8784
16.37 | 0.71979 | 0.53034 | 0.18945 | 102.8762 | 0.86309 | 0.081017 | 0.0051551 | 0.19598 | 2.7994 | 1693.2419 | 1.491 | 257.3462 | 3502.06 |  | 1780.8439
16.38 | 0.71978 | 0.53034 | 0.18944 | 102.8324 | 0.86286 | 0.081034 | 0.0051573 | 0.19602 | 2.7995 | 1693.2318 | 1.491 | 257.3445 | 3502.0768 |  | 1780.8094
16.39 | 0.71977 | 0.53034 | 0.18943 | 102.7886 | 0.86263 | 0.081051 | 0.0051595 | 0.19606 | 2.7997 | 1693.2218 | 1.491 | 257.3429 | 3502.0935 |  | 1780.7749
16.4 | 0.71976 | 0.53034 | 0.18942 | 102.7449 | 0.8624 | 0.081068 | 0.0051617 | 0.19611 | 2.7998 | 1693.2118 | 1.491 | 257.3413 | 3502.1103 |  | 1780.7405
16.41 | 0.71975 | 0.53034 | 0.18941 | 102.7012 | 0.86218 | 0.081086 | 0.0051639 | 0.19615 | 2.8 | 1693.2018 | 1.491 | 257.3397 | 3502.127 |  | 1780.706
16.42 | 0.71974 | 0.53034 | 0.1894 | 102.6575 | 0.86195 | 0.081103 | 0.0051661 | 0.19619 | 2.8001 | 1693.1906 | 1.491 | 257.3381 | 3502.1431 |  | 1780.6703
16.43 | 0.71973 | 0.53034 | 0.18939 | 102.6139 | 0.86172 | 0.08112 | 0.0051683 | 0.19623 | 2.8003 | 1693.1792 | 1.491 | 257.3365 | 3502.1591 |  | 1780.6344
16.44 | 0.71972 | 0.53034 | 0.18938 | 102.5703 | 0.8615 | 0.081137 | 0.0051705 | 0.19627 | 2.8004 | 1693.1678 | 1.491 | 257.3349 | 3502.1751 |  | 1780.5985
16.45 | 0.71971 | 0.53034 | 0.18937 | 102.5267 | 0.86127 | 0.081155 | 0.0051727 | 0.19632 | 2.8005 | 1693.1564 | 1.491 | 257.3333 | 3502.1911 |  | 1780.5626
16.46 | 0.7197 | 0.53034 | 0.18936 | 102.4832 | 0.86104 | 0.081172 | 0.0051749 | 0.19636 | 2.8007 | 1693.145 | 1.491 | 257.3317 | 3502.2071 |  | 1780.5268
16.47 | 0.71969 | 0.53034 | 0.18935 | 102.4398 | 0.86082 | 0.081189 | 0.0051771 | 0.1964 | 2.8008 | 1693.1335 | 1.491 | 257.3301 | 3502.223 |  | 1780.4909
16.48 | 0.71968 | 0.53034 | 0.18934 | 102.3963 | 0.86059 | 0.081206 | 0.0051793 | 0.19644 | 2.801 | 1693.1221 | 1.491 | 257.3285 | 3502.239 |  | 1780.4551
16.49 | 0.71967 | 0.53034 | 0.18933 | 102.3529 | 0.86036 | 0.081223 | 0.0051815 | 0.19648 | 2.8011 | 1693.1107 | 1.491 | 257.3269 | 3502.255 |  | 1780.4193
16.5 | 0.71966 | 0.53034 | 0.18932 | 102.3096 | 0.86014 | 0.081241 | 0.0051837 | 0.19652 | 2.8013 | 1693.0994 | 1.491 | 257.3253 | 3502.2709 |  | 1780.3835
16.51 | 0.71965 | 0.53034 | 0.18931 | 102.2663 | 0.85991 | 0.081258 | 0.0051859 | 0.19656 | 2.8014 | 1693.088 | 1.491 | 257.3237 | 3502.2868 |  | 1780.3477
16.52 | 0.71964 | 0.53034 | 0.1893 | 102.223 | 0.85969 | 0.081275 | 0.0051881 | 0.19661 | 2.8015 | 1693.0766 | 1.491 | 257.3222 | 3502.3028 |  | 1780.312
16.53 | 0.71963 | 0.53034 | 0.18929 | 102.1798 | 0.85946 | 0.081292 | 0.0051903 | 0.19665 | 2.8017 | 1693.0652 | 1.491 | 257.3206 | 3502.3187 |  | 1780.2762
16.54 | 0.71962 | 0.53034 | 0.18928 | 102.1366 | 0.85924 | 0.081309 | 0.0051924 | 0.19669 | 2.8018 | 1693.0538 | 1.491 | 257.319 | 3502.3346 |  | 1780.2405
16.55 | 0.71961 | 0.53034 | 0.18927 | 102.0934 | 0.85901 | 0.081327 | 0.0051946 | 0.19673 | 2.802 | 1693.0425 | 1.491 | 257.3174 | 3502.3506 |  | 1780.2048
16.56 | 0.7196 | 0.53034 | 0.18926 | 102.0503 | 0.85879 | 0.081344 | 0.0051968 | 0.19677 | 2.8021 | 1693.0311 | 1.491 | 257.3158 | 3502.3665 |  | 1780.1691
16.57 | 0.71959 | 0.53034 | 0.18925 | 102.0072 | 0.85856 | 0.081361 | 0.005199 | 0.19681 | 2.8023 | 1693.0197 | 1.491 | 257.3142 | 3502.3824 |  | 1780.1335
16.58 | 0.71958 | 0.53034 | 0.18924 | 101.9642 | 0.85834 | 0.081378 | 0.0052012 | 0.19686 | 2.8024 | 1693.0084 | 1.491 | 257.3126 | 3502.3983 |  | 1780.0978
16.59 | 0.71957 | 0.53034 | 0.18924 | 101.9211 | 0.85811 | 0.081395 | 0.0052034 | 0.1969 | 2.8025 | 1692.997 | 1.491 | 257.311 | 3502.4142 |  | 1780.0622
16.6 | 0.71956 | 0.53034 | 0.18923 | 101.8782 | 0.85789 | 0.081412 | 0.0052056 | 0.19694 | 2.8027 | 1692.9857 | 1.491 | 257.3094 | 3502.43 |  | 1780.0266
16.61 | 0.71955 | 0.53034 | 0.18922 | 101.8353 | 0.85766 | 0.08143 | 0.0052078 | 0.19698 | 2.8028 | 1692.9744 | 1.491 | 257.3078 | 3502.4459 |  | 1779.991
16.62 | 0.71954 | 0.53034 | 0.18921 | 101.7924 | 0.85744 | 0.081447 | 0.00521 | 0.19702 | 2.803 | 1692.963 | 1.491 | 257.3062 | 3502.4618 |  | 1779.9554
16.63 | 0.71954 | 0.53034 | 0.1892 | 101.7495 | 0.85722 | 0.081464 | 0.0052122 | 0.19706 | 2.8031 | 1692.9517 | 1.491 | 257.3046 | 3502.4776 |  | 1779.9198
16.64 | 0.71953 | 0.53034 | 0.18919 | 101.7067 | 0.85699 | 0.081481 | 0.0052144 | 0.1971 | 2.8032 | 1692.9404 | 1.491 | 257.3031 | 3502.4935 |  | 1779.8843
16.65 | 0.71952 | 0.53034 | 0.18918 | 101.6639 | 0.85677 | 0.081498 | 0.0052166 | 0.19715 | 2.8034 | 1692.929 | 1.491 | 257.3015 | 3502.5093 |  | 1779.8488
16.66 | 0.71951 | 0.53034 | 0.18917 | 101.6212 | 0.85654 | 0.081515 | 0.0052188 | 0.19719 | 2.8035 | 1692.9177 | 1.491 | 257.2999 | 3502.5252 |  | 1779.8133
16.67 | 0.7195 | 0.53034 | 0.18916 | 101.5785 | 0.85632 | 0.081533 | 0.005221 | 0.19723 | 2.8037 | 1692.9064 | 1.491 | 257.2983 | 3502.541 |  | 1779.7778
16.68 | 0.71949 | 0.53034 | 0.18915 | 101.5358 | 0.8561 | 0.08155 | 0.0052232 | 0.19727 | 2.8038 | 1692.8951 | 1.491 | 257.2967 | 3502.5569 |  | 1779.7423
16.69 | 0.71948 | 0.53034 | 0.18914 | 101.4932 | 0.85588 | 0.081567 | 0.0052254 | 0.19731 | 2.804 | 1692.8838 | 1.491 | 257.2951 | 3502.5727 |  | 1779.7068
16.7 | 0.71947 | 0.53034 | 0.18913 | 101.4506 | 0.85565 | 0.081584 | 0.0052276 | 0.19735 | 2.8041 | 1692.8725 | 1.491 | 257.2935 | 3502.5885 |  | 1779.6714
16.71 | 0.71946 | 0.53034 | 0.18912 | 101.4081 | 0.85543 | 0.081601 | 0.0052297 | 0.19739 | 2.8042 | 1692.8612 | 1.491 | 257.292 | 3502.6043 |  | 1779.636
16.72 | 0.71945 | 0.53034 | 0.18911 | 101.3656 | 0.85521 | 0.081618 | 0.0052319 | 0.19744 | 2.8044 | 1692.8499 | 1.491 | 257.2904 | 3502.6201 |  | 1779.6006
16.73 | 0.71944 | 0.53034 | 0.1891 | 101.3231 | 0.85499 | 0.081635 | 0.0052341 | 0.19748 | 2.8045 | 1692.8386 | 1.491 | 257.2888 | 3502.6359 |  | 1779.5652
16.74 | 0.71943 | 0.53034 | 0.18909 | 101.2807 | 0.85476 | 0.081652 | 0.0052363 | 0.19752 | 2.8047 | 1692.8274 | 1.491 | 257.2872 | 3502.6517 |  | 1779.5298
16.75 | 0.71942 | 0.53034 | 0.18908 | 101.2383 | 0.85454 | 0.081669 | 0.0052385 | 0.19756 | 2.8048 | 1692.8161 | 1.491 | 257.2856 | 3502.6675 |  | 1779.4945
16.76 | 0.71941 | 0.53034 | 0.18907 | 101.1959 | 0.85432 | 0.081686 | 0.0052407 | 0.1976 | 2.8049 | 1692.8048 | 1.491 | 257.2841 | 3502.6832 |  | 1779.4591
16.77 | 0.7194 | 0.53034 | 0.18906 | 101.1536 | 0.8541 | 0.081704 | 0.0052429 | 0.19764 | 2.8051 | 1692.7936 | 1.491 | 257.2825 | 3502.699 |  | 1779.4238
16.78 | 0.71939 | 0.53034 | 0.18905 | 101.1113 | 0.85388 | 0.081721 | 0.0052451 | 0.19768 | 2.8052 | 1692.7823 | 1.491 | 257.2809 | 3502.7148 |  | 1779.3885
16.79 | 0.71938 | 0.53034 | 0.18904 | 101.069 | 0.85366 | 0.081738 | 0.0052473 | 0.19773 | 2.8054 | 1692.771 | 1.491 | 257.2793 | 3502.7305 |  | 1779.3532
16.8 | 0.71937 | 0.53034 | 0.18904 | 101.0268 | 0.85344 | 0.081755 | 0.0052495 | 0.19777 | 2.8055 | 1692.7598 | 1.491 | 257.2777 | 3502.7463 |  | 1779.318
16.81 | 0.71936 | 0.53034 | 0.18903 | 100.9847 | 0.85321 | 0.081772 | 0.0052517 | 0.19781 | 2.8056 | 1692.7486 | 1.491 | 257.2762 | 3502.762 |  | 1779.2827
16.82 | 0.71935 | 0.53034 | 0.18902 | 100.9425 | 0.85299 | 0.081789 | 0.0052539 | 0.19785 | 2.8058 | 1692.7373 | 1.491 | 257.2746 | 3502.7778 |  | 1779.2475
16.83 | 0.71935 | 0.53034 | 0.18901 | 100.9004 | 0.85277 | 0.081806 | 0.0052561 | 0.19789 | 2.8059 | 1692.7261 | 1.491 | 257.273 | 3502.7935 |  | 1779.2123
16.84 | 0.71934 | 0.53034 | 0.189 | 100.8584 | 0.85255 | 0.081823 | 0.0052582 | 0.19793 | 2.8061 | 1692.7148 | 1.491 | 257.2714 | 3502.8092 |  | 1779.1771
16.85 | 0.71933 | 0.53034 | 0.18899 | 100.8164 | 0.85233 | 0.08184 | 0.0052604 | 0.19797 | 2.8062 | 1692.7036 | 1.491 | 257.2699 | 3502.8249 |  | 1779.1419
16.86 | 0.71932 | 0.53034 | 0.18898 | 100.7744 | 0.85211 | 0.081857 | 0.0052626 | 0.19801 | 2.8063 | 1692.6924 | 1.491 | 257.2683 | 3502.8406 |  | 1779.1068
16.87 | 0.71931 | 0.53034 | 0.18897 | 100.7324 | 0.85189 | 0.081874 | 0.0052648 | 0.19806 | 2.8065 | 1692.6812 | 1.491 | 257.2667 | 3502.8564 |  | 1779.0716
16.88 | 0.7193 | 0.53034 | 0.18896 | 100.6905 | 0.85167 | 0.081891 | 0.005267 | 0.1981 | 2.8066 | 1692.67 | 1.491 | 257.2652 | 3502.872 |  | 1779.0365
16.89 | 0.71929 | 0.53034 | 0.18895 | 100.6486 | 0.85145 | 0.081908 | 0.0052692 | 0.19814 | 2.8068 | 1692.6588 | 1.491 | 257.2636 | 3502.8877 |  | 1779.0014
16.9 | 0.71928 | 0.53034 | 0.18894 | 100.6068 | 0.85123 | 0.081925 | 0.0052714 | 0.19818 | 2.8069 | 1692.6476 | 1.491 | 257.262 | 3502.9034 |  | 1778.9663
16.91 | 0.71927 | 0.53034 | 0.18893 | 100.565 | 0.85101 | 0.081942 | 0.0052736 | 0.19822 | 2.807 | 1692.6364 | 1.491 | 257.2604 | 3502.9191 |  | 1778.9312
16.92 | 0.71926 | 0.53034 | 0.18892 | 100.5232 | 0.8508 | 0.081959 | 0.0052758 | 0.19826 | 2.8072 | 1692.6252 | 1.491 | 257.2589 | 3502.9348 |  | 1778.8962
16.93 | 0.71925 | 0.53034 | 0.18891 | 100.4815 | 0.85058 | 0.081976 | 0.005278 | 0.1983 | 2.8073 | 1692.614 | 1.491 | 257.2573 | 3502.9504 |  | 1778.8611
16.94 | 0.71924 | 0.53034 | 0.1889 | 100.4398 | 0.85036 | 0.081993 | 0.0052802 | 0.19834 | 2.8075 | 1692.6028 | 1.491 | 257.2557 | 3502.9661 |  | 1778.8261
16.95 | 0.71923 | 0.53034 | 0.18889 | 100.3982 | 0.85014 | 0.08201 | 0.0052824 | 0.19839 | 2.8076 | 1692.5916 | 1.491 | 257.2542 | 3502.9817 |  | 1778.7911
16.96 | 0.71922 | 0.53034 | 0.18888 | 100.3565 | 0.84992 | 0.082027 | 0.0052845 | 0.19843 | 2.8077 | 1692.5804 | 1.491 | 257.2526 | 3502.9974 |  | 1778.7561
16.97 | 0.71921 | 0.53034 | 0.18887 | 100.315 | 0.8497 | 0.082044 | 0.0052867 | 0.19847 | 2.8079 | 1692.5693 | 1.491 | 257.251 | 3503.013 |  | 1778.7212
16.98 | 0.7192 | 0.53034 | 0.18887 | 100.2734 | 0.84948 | 0.082061 | 0.0052889 | 0.19851 | 2.808 | 1692.5581 | 1.491 | 257.2495 | 3503.0287 |  | 1778.6862
16.99 | 0.71919 | 0.53034 | 0.18886 | 100.2319 | 0.84927 | 0.082078 | 0.0052911 | 0.19855 | 2.8082 | 1692.5469 | 1.491 | 257.2479 | 3503.0443 |  | 1778.6513
17 | 0.71919 | 0.53034 | 0.18885 | 100.1904 | 0.84905 | 0.082095 | 0.0052933 | 0.19859 | 2.8083 | 1692.5358 | 1.491 | 257.2464 | 3503.0599 |  | 1778.6164
17.01 | 0.71918 | 0.53034 | 0.18884 | 100.149 | 0.84883 | 0.082112 | 0.0052955 | 0.19863 | 2.8084 | 1692.5246 | 1.491 | 257.2448 | 3503.0755 |  | 1778.5815
17.02 | 0.71917 | 0.53034 | 0.18883 | 100.1076 | 0.84861 | 0.082129 | 0.0052977 | 0.19867 | 2.8086 | 1692.5135 | 1.491 | 257.2432 | 3503.0911 |  | 1778.5466
17.03 | 0.71916 | 0.53034 | 0.18882 | 100.0662 | 0.8484 | 0.082146 | 0.0052999 | 0.19871 | 2.8087 | 1692.5023 | 1.491 | 257.2417 | 3503.1067 |  | 1778.5117
17.04 | 0.71915 | 0.53034 | 0.18881 | 100.0249 | 0.84818 | 0.082163 | 0.0053021 | 0.19876 | 2.8089 | 1692.4912 | 1.491 | 257.2401 | 3503.1223 |  | 1778.4769
17.05 | 0.71914 | 0.53034 | 0.1888 | 99.9836 | 0.84796 | 0.08218 | 0.0053043 | 0.1988 | 2.809 | 1692.4801 | 1.491 | 257.2385 | 3503.1379 |  | 1778.442
17.06 | 0.71913 | 0.53034 | 0.18879 | 99.9424 | 0.84774 | 0.082197 | 0.0053064 | 0.19884 | 2.8091 | 1692.4689 | 1.491 | 257.237 | 3503.1535 |  | 1778.4072
17.07 | 0.71912 | 0.53034 | 0.18878 | 99.9012 | 0.84753 | 0.082214 | 0.0053086 | 0.19888 | 2.8093 | 1692.4578 | 1.491 | 257.2354 | 3503.1691 |  | 1778.3724
17.08 | 0.71911 | 0.53034 | 0.18877 | 99.86 | 0.84731 | 0.082231 | 0.0053108 | 0.19892 | 2.8094 | 1692.4467 | 1.491 | 257.2339 | 3503.1846 |  | 1778.3376
17.09 | 0.7191 | 0.53034 | 0.18876 | 99.8188 | 0.84709 | 0.082248 | 0.005313 | 0.19896 | 2.8096 | 1692.4356 | 1.491 | 257.2323 | 3503.2002 |  | 1778.3029
17.1 | 0.71909 | 0.53034 | 0.18875 | 99.7777 | 0.84688 | 0.082265 | 0.0053152 | 0.199 | 2.8097 | 1692.4245 | 1.491 | 257.2307 | 3503.2157 |  | 1778.2681
17.11 | 0.71908 | 0.53034 | 0.18874 | 99.7366 | 0.84666 | 0.082282 | 0.0053174 | 0.19904 | 2.8098 | 1692.4134 | 1.491 | 257.2292 | 3503.2313 |  | 1778.2334
17.12 | 0.71907 | 0.53034 | 0.18873 | 99.6956 | 0.84645 | 0.082299 | 0.0053196 | 0.19908 | 2.81 | 1692.4023 | 1.491 | 257.2276 | 3503.2468 |  | 1778.1987
17.13 | 0.71906 | 0.53034 | 0.18873 | 99.6546 | 0.84623 | 0.082316 | 0.0053218 | 0.19912 | 2.8101 | 1692.3912 | 1.491 | 257.226 | 3503.2618 |  | 1778.164
17.14 | 0.71905 | 0.53034 | 0.18872 | 99.6136 | 0.84601 | 0.082333 | 0.005324 | 0.19916 | 2.8102 | 1692.3801 | 1.491 | 257.2243 | 3503.2767 |  | 1778.1293
17.15 | 0.71905 | 0.53034 | 0.18871 | 99.5727 | 0.8458 | 0.08235 | 0.0053261 | 0.19921 | 2.8104 | 1692.369 | 1.491 | 257.2226 | 3503.2915 |  | 1778.0946
17.16 | 0.71904 | 0.53034 | 0.1887 | 99.5318 | 0.84558 | 0.082367 | 0.0053283 | 0.19925 | 2.8105 | 1692.3579 | 1.491 | 257.2209 | 3503.3063 |  | 1778.06
17.17 | 0.71903 | 0.53034 | 0.18869 | 99.491 | 0.84537 | 0.082383 | 0.0053305 | 0.19929 | 2.8107 | 1692.3468 | 1.491 | 257.2192 | 3503.3211 |  | 1778.0254
17.18 | 0.71902 | 0.53034 | 0.18868 | 99.4501 | 0.84515 | 0.0824 | 0.0053327 | 0.19933 | 2.8108 | 1692.3357 | 1.491 | 257.2175 | 3503.3359 |  | 1777.9907
17.19 | 0.71901 | 0.53034 | 0.18867 | 99.4093 | 0.84494 | 0.082417 | 0.0053349 | 0.19937 | 2.8109 | 1692.3247 | 1.491 | 257.2158 | 3503.3507 |  | 1777.9561
17.2 | 0.719 | 0.53034 | 0.18866 | 99.3686 | 0.84472 | 0.082434 | 0.0053371 | 0.19941 | 2.8111 | 1692.3136 | 1.491 | 257.2141 | 3503.3655 |  | 1777.9216
17.21 | 0.71899 | 0.53034 | 0.18865 | 99.3279 | 0.84451 | 0.082451 | 0.0053393 | 0.19945 | 2.8112 | 1692.3025 | 1.491 | 257.2124 | 3503.3803 |  | 1777.887
17.22 | 0.71898 | 0.53034 | 0.18864 | 99.2872 | 0.84429 | 0.082468 | 0.0053415 | 0.19949 | 2.8114 | 1692.2915 | 1.491 | 257.2107 | 3503.3951 |  | 1777.8525
17.23 | 0.71897 | 0.53034 | 0.18863 | 99.2465 | 0.84408 | 0.082485 | 0.0053436 | 0.19953 | 2.8115 | 1692.2804 | 1.491 | 257.209 | 3503.4099 |  | 1777.8179
17.24 | 0.71896 | 0.53034 | 0.18862 | 99.2059 | 0.84387 | 0.082502 | 0.0053458 | 0.19957 | 2.8116 | 1692.2694 | 1.491 | 257.2073 | 3503.4247 |  | 1777.7834
17.25 | 0.71895 | 0.53034 | 0.18861 | 99.1654 | 0.84365 | 0.082519 | 0.005348 | 0.19961 | 2.8118 | 1692.2584 | 1.491 | 257.2057 | 3503.4395 |  | 1777.7489
17.26 | 0.71894 | 0.53034 | 0.1886 | 99.1248 | 0.84344 | 0.082535 | 0.0053502 | 0.19966 | 2.8119 | 1692.2473 | 1.491 | 257.204 | 3503.4542 |  | 1777.7144
17.27 | 0.71893 | 0.53034 | 0.1886 | 99.0843 | 0.84322 | 0.082552 | 0.0053524 | 0.1997 | 2.812 | 1692.2363 | 1.491 | 257.2023 | 3503.469 |  | 1777.68
17.28 | 0.71892 | 0.53034 | 0.18859 | 99.0438 | 0.84301 | 0.082569 | 0.0053546 | 0.19974 | 2.8122 | 1692.2253 | 1.491 | 257.2006 | 3503.4837 |  | 1777.6455
17.29 | 0.71892 | 0.53034 | 0.18858 | 99.0034 | 0.8428 | 0.082586 | 0.0053568 | 0.19978 | 2.8123 | 1692.2142 | 1.491 | 257.1989 | 3503.4985 |  | 1777.6111
17.3 | 0.71891 | 0.53034 | 0.18857 | 98.963 | 0.84258 | 0.082603 | 0.005359 | 0.19982 | 2.8125 | 1692.2032 | 1.491 | 257.1972 | 3503.5132 |  | 1777.5767
17.31 | 0.7189 | 0.53034 | 0.18856 | 98.9226 | 0.84237 | 0.08262 | 0.0053611 | 0.19986 | 2.8126 | 1692.1922 | 1.491 | 257.1955 | 3503.5279 |  | 1777.5423
17.32 | 0.71889 | 0.53034 | 0.18855 | 98.8823 | 0.84216 | 0.082637 | 0.0053633 | 0.1999 | 2.8127 | 1692.1812 | 1.491 | 257.1939 | 3503.5427 |  | 1777.5079
17.33 | 0.71888 | 0.53034 | 0.18854 | 98.842 | 0.84194 | 0.082653 | 0.0053655 | 0.19994 | 2.8129 | 1692.1702 | 1.491 | 257.1922 | 3503.5574 |  | 1777.4735
17.34 | 0.71887 | 0.53034 | 0.18853 | 98.8017 | 0.84173 | 0.08267 | 0.0053677 | 0.19998 | 2.813 | 1692.1592 | 1.491 | 257.1905 | 3503.5721 |  | 1777.4392
17.35 | 0.71886 | 0.53034 | 0.18852 | 98.7615 | 0.84152 | 0.082687 | 0.0053699 | 0.20002 | 2.8131 | 1692.1482 | 1.491 | 257.1888 | 3503.5868 |  | 1777.4049
17.36 | 0.71885 | 0.53034 | 0.18851 | 98.7213 | 0.84131 | 0.082704 | 0.0053721 | 0.20006 | 2.8133 | 1692.1372 | 1.491 | 257.1871 | 3503.6015 |  | 1777.3705
17.37 | 0.71884 | 0.53034 | 0.1885 | 98.6812 | 0.8411 | 0.082721 | 0.0053743 | 0.2001 | 2.8134 | 1692.1262 | 1.491 | 257.1855 | 3503.6162 |  | 1777.3362
17.38 | 0.71883 | 0.53034 | 0.18849 | 98.641 | 0.84088 | 0.082738 | 0.0053764 | 0.20014 | 2.8136 | 1692.1152 | 1.491 | 257.1838 | 3503.6309 |  | 1777.302
17.39 | 0.71882 | 0.53034 | 0.18848 | 98.601 | 0.84067 | 0.082754 | 0.0053786 | 0.20019 | 2.8137 | 1692.1042 | 1.491 | 257.1821 | 3503.6456 |  | 1777.2677
17.4 | 0.71881 | 0.53034 | 0.18848 | 98.5609 | 0.84046 | 0.082771 | 0.0053808 | 0.20023 | 2.8138 | 1692.0933 | 1.491 | 257.1804 | 3503.6603 |  | 1777.2335
17.41 | 0.7188 | 0.53034 | 0.18847 | 98.5209 | 0.84025 | 0.082788 | 0.005383 | 0.20027 | 2.814 | 1692.0823 | 1.491 | 257.1787 | 3503.6749 |  | 1777.1992
17.42 | 0.7188 | 0.53034 | 0.18846 | 98.4809 | 0.84004 | 0.082805 | 0.0053852 | 0.20031 | 2.8141 | 1692.0713 | 1.491 | 257.1771 | 3503.6896 |  | 1777.165
17.43 | 0.71879 | 0.53034 | 0.18845 | 98.4409 | 0.83983 | 0.082822 | 0.0053874 | 0.20035 | 2.8142 | 1692.0604 | 1.491 | 257.1754 | 3503.7043 |  | 1777.1308
17.44 | 0.71878 | 0.53034 | 0.18844 | 98.401 | 0.83961 | 0.082838 | 0.0053896 | 0.20039 | 2.8144 | 1692.0494 | 1.491 | 257.1737 | 3503.7189 |  | 1777.0966
17.45 | 0.71877 | 0.53034 | 0.18843 | 98.3611 | 0.8394 | 0.082855 | 0.0053917 | 0.20043 | 2.8145 | 1692.0384 | 1.491 | 257.172 | 3503.7336 |  | 1777.0625
17.46 | 0.71876 | 0.53034 | 0.18842 | 98.3213 | 0.83919 | 0.082872 | 0.0053939 | 0.20047 | 2.8147 | 1692.0275 | 1.491 | 257.1704 | 3503.7482 |  | 1777.0283
17.47 | 0.71875 | 0.53034 | 0.18841 | 98.2815 | 0.83898 | 0.082889 | 0.0053961 | 0.20051 | 2.8148 | 1692.0166 | 1.491 | 257.1687 | 3503.7629 |  | 1776.9942
17.48 | 0.71874 | 0.53034 | 0.1884 | 98.2417 | 0.83877 | 0.082906 | 0.0053983 | 0.20055 | 2.8149 | 1692.0056 | 1.491 | 257.167 | 3503.7775 |  | 1776.9601
17.49 | 0.71873 | 0.53034 | 0.18839 | 98.202 | 0.83856 | 0.082922 | 0.0054005 | 0.20059 | 2.8151 | 1691.9947 | 1.491 | 257.1653 | 3503.7921 |  | 1776.926
17.5 | 0.71872 | 0.53034 | 0.18838 | 98.1623 | 0.83835 | 0.082939 | 0.0054027 | 0.20063 | 2.8152 | 1691.9837 | 1.491 | 257.1637 | 3503.8067 |  | 1776.8919
17.51 | 0.71871 | 0.53034 | 0.18837 | 98.1226 | 0.83814 | 0.082956 | 0.0054049 | 0.20067 | 2.8153 | 1691.9728 | 1.491 | 257.162 | 3503.8214 |  | 1776.8578
17.52 | 0.7187 | 0.53034 | 0.18837 | 98.0829 | 0.83793 | 0.082973 | 0.005407 | 0.20071 | 2.8155 | 1691.9619 | 1.491 | 257.1603 | 3503.836 |  | 1776.8237
17.53 | 0.71869 | 0.53034 | 0.18836 | 98.0433 | 0.83772 | 0.082989 | 0.0054092 | 0.20075 | 2.8156 | 1691.951 | 1.491 | 257.1587 | 3503.8506 |  | 1776.7897
17.54 | 0.71869 | 0.53034 | 0.18835 | 98.0037 | 0.83751 | 0.083006 | 0.0054114 | 0.20079 | 2.8157 | 1691.9401 | 1.491 | 257.157 | 3503.8652 |  | 1776.7557
17.55 | 0.71868 | 0.53034 | 0.18834 | 97.9642 | 0.8373 | 0.083023 | 0.0054136 | 0.20083 | 2.8159 | 1691.9292 | 1.491 | 257.1553 | 3503.8797 |  | 1776.7217
17.56 | 0.71867 | 0.53034 | 0.18833 | 97.9247 | 0.83709 | 0.08304 | 0.0054158 | 0.20088 | 2.816 | 1691.9183 | 1.491 | 257.1537 | 3503.8943 |  | 1776.6877
17.57 | 0.71866 | 0.53034 | 0.18832 | 97.8852 | 0.83688 | 0.083056 | 0.005418 | 0.20092 | 2.8162 | 1691.9074 | 1.491 | 257.152 | 3503.9089 |  | 1776.6537
17.58 | 0.71865 | 0.53034 | 0.18831 | 97.8458 | 0.83667 | 0.083073 | 0.0054201 | 0.20096 | 2.8163 | 1691.8965 | 1.491 | 257.1503 | 3503.9235 |  | 1776.6198
17.59 | 0.71864 | 0.53034 | 0.1883 | 97.8064 | 0.83646 | 0.08309 | 0.0054223 | 0.201 | 2.8164 | 1691.8856 | 1.491 | 257.1487 | 3503.938 |  | 1776.5858
17.6 | 0.71863 | 0.53034 | 0.18829 | 97.767 | 0.83626 | 0.083107 | 0.0054245 | 0.20104 | 2.8166 | 1691.8747 | 1.491 | 257.147 | 3503.9526 |  | 1776.5519
17.61 | 0.71862 | 0.53034 | 0.18828 | 97.7277 | 0.83605 | 0.083123 | 0.0054267 | 0.20108 | 2.8167 | 1691.8638 | 1.491 | 257.1453 | 3503.9672 |  | 1776.518
17.62 | 0.71861 | 0.53034 | 0.18827 | 97.6884 | 0.83584 | 0.08314 | 0.0054289 | 0.20112 | 2.8168 | 1691.8529 | 1.491 | 257.1437 | 3503.9817 |  | 1776.4841
17.63 | 0.7186 | 0.53034 | 0.18827 | 97.6491 | 0.83563 | 0.083157 | 0.0054311 | 0.20116 | 2.817 | 1691.842 | 1.491 | 257.142 | 3503.9963 |  | 1776.4502
17.64 | 0.71859 | 0.53034 | 0.18826 | 97.6099 | 0.83542 | 0.083173 | 0.0054332 | 0.2012 | 2.8171 | 1691.8312 | 1.491 | 257.1403 | 3504.0108 |  | 1776.4164
17.65 | 0.71859 | 0.53034 | 0.18825 | 97.5706 | 0.83521 | 0.08319 | 0.0054354 | 0.20124 | 2.8172 | 1691.8203 | 1.491 | 257.1387 | 3504.0253 |  | 1776.3825
17.66 | 0.71858 | 0.53034 | 0.18824 | 97.5315 | 0.83501 | 0.083207 | 0.0054376 | 0.20128 | 2.8174 | 1691.8095 | 1.491 | 257.137 | 3504.0399 |  | 1776.3487
17.67 | 0.71857 | 0.53034 | 0.18823 | 97.4923 | 0.8348 | 0.083224 | 0.0054398 | 0.20132 | 2.8175 | 1691.7986 | 1.491 | 257.1354 | 3504.0544 |  | 1776.3149
17.68 | 0.71856 | 0.53034 | 0.18822 | 97.4532 | 0.83459 | 0.08324 | 0.005442 | 0.20136 | 2.8177 | 1691.7877 | 1.491 | 257.1337 | 3504.0689 |  | 1776.2811
17.69 | 0.71855 | 0.53034 | 0.18821 | 97.4142 | 0.83438 | 0.083257 | 0.0054442 | 0.2014 | 2.8178 | 1691.7769 | 1.491 | 257.132 | 3504.0834 |  | 1776.2473
17.7 | 0.71854 | 0.53034 | 0.1882 | 97.3751 | 0.83418 | 0.083274 | 0.0054463 | 0.20144 | 2.8179 | 1691.7661 | 1.491 | 257.1304 | 3504.0979 |  | 1776.2136
17.71 | 0.71853 | 0.53034 | 0.18819 | 97.3361 | 0.83397 | 0.08329 | 0.0054485 | 0.20148 | 2.8181 | 1691.7552 | 1.491 | 257.1287 | 3504.1124 |  | 1776.1798
17.72 | 0.71852 | 0.53034 | 0.18818 | 97.2971 | 0.83376 | 0.083307 | 0.0054507 | 0.20152 | 2.8182 | 1691.7444 | 1.491 | 257.1271 | 3504.1269 |  | 1776.1461
17.73 | 0.71851 | 0.53034 | 0.18817 | 97.2582 | 0.83355 | 0.083324 | 0.0054529 | 0.20156 | 2.8183 | 1691.7336 | 1.491 | 257.1254 | 3504.1414 |  | 1776.1124
17.74 | 0.7185 | 0.53034 | 0.18817 | 97.2193 | 0.83335 | 0.08334 | 0.0054551 | 0.2016 | 2.8185 | 1691.7227 | 1.491 | 257.1238 | 3504.1559 |  | 1776.0787
17.75 | 0.7185 | 0.53034 | 0.18816 | 97.1804 | 0.83314 | 0.083357 | 0.0054573 | 0.20164 | 2.8186 | 1691.7119 | 1.491 | 257.1221 | 3504.1703 |  | 1776.045
17.76 | 0.71849 | 0.53034 | 0.18815 | 97.1416 | 0.83293 | 0.083374 | 0.0054594 | 0.20168 | 2.8187 | 1691.7011 | 1.491 | 257.1205 | 3504.1848 |  | 1776.0113
17.77 | 0.71848 | 0.53034 | 0.18814 | 97.1028 | 0.83273 | 0.08339 | 0.0054616 | 0.20172 | 2.8189 | 1691.6903 | 1.491 | 257.1188 | 3504.1993 |  | 1775.9777
17.78 | 0.71847 | 0.53034 | 0.18813 | 97.064 | 0.83252 | 0.083407 | 0.0054638 | 0.20176 | 2.819 | 1691.6795 | 1.491 | 257.1171 | 3504.2137 |  | 1775.944
17.79 | 0.71846 | 0.53034 | 0.18812 | 97.0253 | 0.83232 | 0.083424 | 0.005466 | 0.2018 | 2.8191 | 1691.6687 | 1.491 | 257.1155 | 3504.2282 |  | 1775.9104
17.8 | 0.71845 | 0.53034 | 0.18811 | 96.9865 | 0.83211 | 0.08344 | 0.0054682 | 0.20184 | 2.8193 | 1691.6579 | 1.491 | 257.1138 | 3504.2426 |  | 1775.8768
17.81 | 0.71844 | 0.53034 | 0.1881 | 96.9479 | 0.8319 | 0.083457 | 0.0054703 | 0.20188 | 2.8194 | 1691.6471 | 1.491 | 257.1122 | 3504.257 |  | 1775.8432
17.82 | 0.71843 | 0.53034 | 0.18809 | 96.9092 | 0.8317 | 0.083474 | 0.0054725 | 0.20192 | 2.8195 | 1691.6363 | 1.491 | 257.1105 | 3504.2715 |  | 1775.8097
17.83 | 0.71842 | 0.53034 | 0.18808 | 96.8706 | 0.83149 | 0.08349 | 0.0054747 | 0.20197 | 2.8197 | 1691.6255 | 1.491 | 257.1089 | 3504.2859 |  | 1775.7761
17.84 | 0.71841 | 0.53034 | 0.18808 | 96.832 | 0.83129 | 0.083507 | 0.0054769 | 0.20201 | 2.8198 | 1691.6147 | 1.491 | 257.1072 | 3504.3003 |  | 1775.7426
17.85 | 0.71841 | 0.53034 | 0.18807 | 96.7935 | 0.83108 | 0.083523 | 0.0054791 | 0.20205 | 2.82 | 1691.6039 | 1.491 | 257.1056 | 3504.3147 |  | 1775.709
17.86 | 0.7184 | 0.53034 | 0.18806 | 96.755 | 0.83088 | 0.08354 | 0.0054813 | 0.20209 | 2.8201 | 1691.594 | 1.491 | 257.104 | 3504.3287 |  | 1775.6764
17.87 | 0.71839 | 0.53034 | 0.18805 | 96.7165 | 0.83067 | 0.083557 | 0.0054834 | 0.20213 | 2.8202 | 1691.5846 | 1.491 | 257.1025 | 3504.3425 |  | 1775.6443
17.88 | 0.71838 | 0.53034 | 0.18804 | 96.678 | 0.83047 | 0.083573 | 0.0054856 | 0.20217 | 2.8204 | 1691.5752 | 1.491 | 257.101 | 3504.3562 |  | 1775.6123
17.89 | 0.71837 | 0.53034 | 0.18803 | 96.6396 | 0.83026 | 0.08359 | 0.0054878 | 0.20221 | 2.8205 | 1691.5658 | 1.491 | 257.0995 | 3504.3699 |  | 1775.5802
17.9 | 0.71836 | 0.53034 | 0.18802 | 96.6012 | 0.83006 | 0.083607 | 0.00549 | 0.20225 | 2.8206 | 1691.5563 | 1.491 | 257.098 | 3504.3836 |  | 1775.5482
17.91 | 0.71835 | 0.53034 | 0.18801 | 96.5629 | 0.82985 | 0.083623 | 0.0054922 | 0.20229 | 2.8208 | 1691.5469 | 1.491 | 257.0965 | 3504.3973 |  | 1775.5162
17.92 | 0.71834 | 0.53034 | 0.188 | 96.5246 | 0.82965 | 0.08364 | 0.0054943 | 0.20233 | 2.8209 | 1691.5375 | 1.491 | 257.095 | 3504.411 |  | 1775.4842
17.93 | 0.71833 | 0.53034 | 0.18799 | 96.4863 | 0.82945 | 0.083656 | 0.0054965 | 0.20237 | 2.821 | 1691.5281 | 1.491 | 257.0935 | 3504.4247 |  | 1775.4522
17.94 | 0.71832 | 0.53034 | 0.18799 | 96.448 | 0.82924 | 0.083673 | 0.0054987 | 0.20241 | 2.8212 | 1691.5187 | 1.491 | 257.092 | 3504.4384 |  | 1775.4202
17.95 | 0.71832 | 0.53034 | 0.18798 | 96.4098 | 0.82904 | 0.08369 | 0.0055009 | 0.20245 | 2.8213 | 1691.5093 | 1.491 | 257.0905 | 3504.4521 |  | 1775.3883
17.96 | 0.71831 | 0.53034 | 0.18797 | 96.3716 | 0.82884 | 0.083706 | 0.0055031 | 0.20249 | 2.8214 | 1691.4999 | 1.491 | 257.089 | 3504.4658 |  | 1775.3563
17.97 | 0.7183 | 0.53034 | 0.18796 | 96.3335 | 0.82863 | 0.083723 | 0.0055052 | 0.20253 | 2.8216 | 1691.4906 | 1.491 | 257.0875 | 3504.4795 |  | 1775.3244
17.98 | 0.71829 | 0.53034 | 0.18795 | 96.2953 | 0.82843 | 0.083739 | 0.0055074 | 0.20257 | 2.8217 | 1691.4812 | 1.491 | 257.086 | 3504.4931 |  | 1775.2925
17.99 | 0.71828 | 0.53034 | 0.18794 | 96.2572 | 0.82823 | 0.083756 | 0.0055096 | 0.20261 | 2.8218 | 1691.4718 | 1.491 | 257.0845 | 3504.5068 |  | 1775.2606
18 | 0.71827 | 0.53034 | 0.18793 | 96.2192 | 0.82802 | 0.083772 | 0.0055118 | 0.20265 | 2.822 | 1691.4624 | 1.491 | 257.083 | 3504.5205 |  | 1775.2287
18.01 | 0.71826 | 0.53034 | 0.18792 | 96.1812 | 0.82782 | 0.083789 | 0.005514 | 0.20269 | 2.8221 | 1691.4531 | 1.491 | 257.0815 | 3504.5341 |  | 1775.1968
18.02 | 0.71825 | 0.53034 | 0.18791 | 96.1432 | 0.82762 | 0.083805 | 0.0055161 | 0.20273 | 2.8222 | 1691.4437 | 1.491 | 257.08 | 3504.5478 |  | 1775.165
18.03 | 0.71824 | 0.53034 | 0.18791 | 96.1052 | 0.82741 | 0.083822 | 0.0055183 | 0.20277 | 2.8224 | 1691.4343 | 1.491 | 257.0785 | 3504.5614 |  | 1775.1331
18.04 | 0.71824 | 0.53034 | 0.1879 | 96.0672 | 0.82721 | 0.083839 | 0.0055205 | 0.20281 | 2.8225 | 1691.425 | 1.491 | 257.077 | 3504.5751 |  | 1775.1013
18.05 | 0.71823 | 0.53034 | 0.18789 | 96.0293 | 0.82701 | 0.083855 | 0.0055227 | 0.20285 | 2.8226 | 1691.4156 | 1.491 | 257.0755 | 3504.5887 |  | 1775.0695
18.06 | 0.71822 | 0.53034 | 0.18788 | 95.9915 | 0.82681 | 0.083872 | 0.0055249 | 0.20289 | 2.8228 | 1691.4063 | 1.491 | 257.074 | 3504.6023 |  | 1775.0377
18.07 | 0.71821 | 0.53034 | 0.18787 | 95.9536 | 0.8266 | 0.083888 | 0.005527 | 0.20293 | 2.8229 | 1691.3969 | 1.491 | 257.0725 | 3504.6159 |  | 1775.0059
18.08 | 0.7182 | 0.53034 | 0.18786 | 95.9158 | 0.8264 | 0.083905 | 0.0055292 | 0.20297 | 2.823 | 1691.3876 | 1.491 | 257.071 | 3504.6296 |  | 1774.9741
18.09 | 0.71819 | 0.53034 | 0.18785 | 95.878 | 0.8262 | 0.083921 | 0.0055314 | 0.20301 | 2.8232 | 1691.3782 | 1.491 | 257.0695 | 3504.6432 |  | 1774.9424
18.1 | 0.71818 | 0.53034 | 0.18784 | 95.8403 | 0.826 | 0.083938 | 0.0055336 | 0.20305 | 2.8233 | 1691.3689 | 1.491 | 257.068 | 3504.6568 |  | 1774.9107
18.11 | 0.71817 | 0.53034 | 0.18783 | 95.8026 | 0.8258 | 0.083954 | 0.0055357 | 0.20309 | 2.8234 | 1691.3595 | 1.491 | 257.0665 | 3504.6704 |  | 1774.8789
18.12 | 0.71816 | 0.53034 | 0.18783 | 95.7649 | 0.8256 | 0.083971 | 0.0055379 | 0.20313 | 2.8236 | 1691.3502 | 1.491 | 257.065 | 3504.684 |  | 1774.8472
18.13 | 0.71816 | 0.53034 | 0.18782 | 95.7273 | 0.8254 | 0.083987 | 0.0055401 | 0.20317 | 2.8237 | 1691.3409 | 1.491 | 257.0635 | 3504.6976 |  | 1774.8155
18.14 | 0.71815 | 0.53034 | 0.18781 | 95.6896 | 0.82519 | 0.084004 | 0.0055423 | 0.20321 | 2.8238 | 1691.3316 | 1.491 | 257.062 | 3504.7112 |  | 1774.7839
18.15 | 0.71814 | 0.53034 | 0.1878 | 95.652 | 0.82499 | 0.08402 | 0.0055445 | 0.20325 | 2.824 | 1691.3222 | 1.491 | 257.0605 | 3504.7247 |  | 1774.7522
18.16 | 0.71813 | 0.53034 | 0.18779 | 95.6145 | 0.82479 | 0.084037 | 0.0055466 | 0.20329 | 2.8241 | 1691.3129 | 1.491 | 257.059 | 3504.7383 |  | 1774.7206
18.17 | 0.71812 | 0.53034 | 0.18778 | 95.577 | 0.82459 | 0.084053 | 0.0055488 | 0.20333 | 2.8242 | 1691.3036 | 1.491 | 257.0575 | 3504.7519 |  | 1774.6889
18.18 | 0.71811 | 0.53034 | 0.18777 | 95.5395 | 0.82439 | 0.08407 | 0.005551 | 0.20337 | 2.8244 | 1691.2943 | 1.491 | 257.056 | 3504.7654 |  | 1774.6573
18.19 | 0.7181 | 0.53034 | 0.18776 | 95.502 | 0.82419 | 0.084086 | 0.0055532 | 0.20341 | 2.8245 | 1691.285 | 1.491 | 257.0545 | 3504.779 |  | 1774.6257
18.2 | 0.71809 | 0.53034 | 0.18775 | 95.4646 | 0.82399 | 0.084103 | 0.0055553 | 0.20345 | 2.8246 | 1691.2757 | 1.491 | 257.053 | 3504.7926 |  | 1774.5941
18.21 | 0.71808 | 0.53034 | 0.18775 | 95.4272 | 0.82379 | 0.084119 | 0.0055575 | 0.20349 | 2.8248 | 1691.2664 | 1.491 | 257.0516 | 3504.8061 |  | 1774.5625
18.22 | 0.71808 | 0.53034 | 0.18774 | 95.3898 | 0.82359 | 0.084136 | 0.0055597 | 0.20353 | 2.8249 | 1691.2571 | 1.491 | 257.0501 | 3504.8196 |  | 1774.531
18.23 | 0.71807 | 0.53034 | 0.18773 | 95.3525 | 0.82339 | 0.084152 | 0.0055619 | 0.20357 | 2.825 | 1691.2478 | 1.491 | 257.0486 | 3504.8332 |  | 1774.4994
18.24 | 0.71806 | 0.53034 | 0.18772 | 95.3152 | 0.82319 | 0.084169 | 0.0055641 | 0.20361 | 2.8252 | 1691.2385 | 1.491 | 257.0471 | 3504.8467 |  | 1774.4679
18.25 | 0.71805 | 0.53034 | 0.18771 | 95.2779 | 0.82299 | 0.084185 | 0.0055662 | 0.20365 | 2.8253 | 1691.2292 | 1.491 | 257.0456 | 3504.8602 |  | 1774.4364
18.26 | 0.71804 | 0.53034 | 0.1877 | 95.2406 | 0.82279 | 0.084202 | 0.0055684 | 0.20369 | 2.8254 | 1691.22 | 1.491 | 257.0441 | 3504.8738 |  | 1774.4049
18.27 | 0.71803 | 0.53034 | 0.18769 | 95.2034 | 0.82259 | 0.084218 | 0.0055706 | 0.20373 | 2.8256 | 1691.2107 | 1.491 | 257.0426 | 3504.8873 |  | 1774.3734
18.28 | 0.71802 | 0.53034 | 0.18768 | 95.1662 | 0.82239 | 0.084235 | 0.0055728 | 0.20377 | 2.8257 | 1691.2014 | 1.491 | 257.0411 | 3504.9008 |  | 1774.3419
18.29 | 0.71801 | 0.53034 | 0.18768 | 95.1291 | 0.82219 | 0.084251 | 0.0055749 | 0.20381 | 2.8258 | 1691.1921 | 1.491 | 257.0397 | 3504.9143 |  | 1774.3105
18.3 | 0.71801 | 0.53034 | 0.18767 | 95.092 | 0.82199 | 0.084267 | 0.0055771 | 0.20385 | 2.826 | 1691.1829 | 1.491 | 257.0382 | 3504.9278 |  | 1774.279
18.31 | 0.718 | 0.53034 | 0.18766 | 95.0549 | 0.8218 | 0.084284 | 0.0055793 | 0.20388 | 2.8261 | 1691.1736 | 1.491 | 257.0367 | 3504.9413 |  | 1774.2476
18.32 | 0.71799 | 0.53034 | 0.18765 | 95.0178 | 0.8216 | 0.0843 | 0.0055815 | 0.20392 | 2.8262 | 1691.1644 | 1.491 | 257.0352 | 3504.9548 |  | 1774.2162
18.33 | 0.71798 | 0.53034 | 0.18764 | 94.9808 | 0.8214 | 0.084317 | 0.0055836 | 0.20396 | 2.8264 | 1691.1551 | 1.491 | 257.0337 | 3504.9683 |  | 1774.1848
18.34 | 0.71797 | 0.53034 | 0.18763 | 94.9438 | 0.8212 | 0.084333 | 0.0055858 | 0.204 | 2.8265 | 1691.1459 | 1.491 | 257.0322 | 3504.9817 |  | 1774.1534
18.35 | 0.71796 | 0.53034 | 0.18762 | 94.9068 | 0.821 | 0.08435 | 0.005588 | 0.20404 | 2.8266 | 1691.1366 | 1.491 | 257.0308 | 3504.9952 |  | 1774.122
18.36 | 0.71795 | 0.53034 | 0.18761 | 94.8699 | 0.8208 | 0.084366 | 0.0055902 | 0.20408 | 2.8268 | 1691.1274 | 1.491 | 257.0293 | 3505.0087 |  | 1774.0907
18.37 | 0.71794 | 0.53034 | 0.18761 | 94.8329 | 0.82061 | 0.084382 | 0.0055923 | 0.20412 | 2.8269 | 1691.1181 | 1.491 | 257.0278 | 3505.0222 |  | 1774.0593
18.38 | 0.71794 | 0.53034 | 0.1876 | 94.7961 | 0.82041 | 0.084399 | 0.0055945 | 0.20416 | 2.827 | 1691.1089 | 1.491 | 257.0263 | 3505.0356 |  | 1774.028
18.39 | 0.71793 | 0.53034 | 0.18759 | 94.7592 | 0.82021 | 0.084415 | 0.0055967 | 0.2042 | 2.8271 | 1691.0997 | 1.491 | 257.0248 | 3505.0491 |  | 1773.9967
18.4 | 0.71792 | 0.53034 | 0.18758 | 94.7224 | 0.82001 | 0.084432 | 0.0055989 | 0.20424 | 2.8273 | 1691.0904 | 1.491 | 257.0234 | 3505.0625 |  | 1773.9654
18.41 | 0.71791 | 0.53034 | 0.18757 | 94.6856 | 0.81982 | 0.084448 | 0.005601 | 0.20428 | 2.8274 | 1691.0812 | 1.491 | 257.0219 | 3505.076 |  | 1773.9341
18.42 | 0.7179 | 0.53034 | 0.18756 | 94.6489 | 0.81962 | 0.084464 | 0.0056032 | 0.20432 | 2.8275 | 1691.072 | 1.491 | 257.0204 | 3505.0894 |  | 1773.9029
18.43 | 0.71789 | 0.53034 | 0.18755 | 94.6121 | 0.81942 | 0.084481 | 0.0056054 | 0.20436 | 2.8277 | 1691.0628 | 1.491 | 257.0189 | 3505.1028 |  | 1773.8716
18.44 | 0.71788 | 0.53034 | 0.18754 | 94.5754 | 0.81922 | 0.084497 | 0.0056076 | 0.2044 | 2.8278 | 1691.0535 | 1.491 | 257.0175 | 3505.1163 |  | 1773.8404
18.45 | 0.71787 | 0.53034 | 0.18754 | 94.5388 | 0.81903 | 0.084514 | 0.0056097 | 0.20444 | 2.8279 | 1691.0443 | 1.491 | 257.016 | 3505.1297 |  | 1773.8091
18.46 | 0.71787 | 0.53034 | 0.18753 | 94.5021 | 0.81883 | 0.08453 | 0.0056119 | 0.20448 | 2.8281 | 1691.0351 | 1.491 | 257.0145 | 3505.1431 |  | 1773.7779
18.47 | 0.71786 | 0.53034 | 0.18752 | 94.4655 | 0.81863 | 0.084546 | 0.0056141 | 0.20452 | 2.8282 | 1691.0259 | 1.491 | 257.013 | 3505.1565 |  | 1773.7467
18.48 | 0.71785 | 0.53034 | 0.18751 | 94.4289 | 0.81844 | 0.084563 | 0.0056163 | 0.20456 | 2.8283 | 1691.0167 | 1.491 | 257.0116 | 3505.1699 |  | 1773.7156
18.49 | 0.71784 | 0.53034 | 0.1875 | 94.3924 | 0.81824 | 0.084579 | 0.0056184 | 0.2046 | 2.8285 | 1691.0075 | 1.491 | 257.0101 | 3505.1833 |  | 1773.6844
18.5 | 0.71783 | 0.53034 | 0.18749 | 94.3559 | 0.81804 | 0.084595 | 0.0056206 | 0.20464 | 2.8286 | 1690.9983 | 1.491 | 257.0086 | 3505.1967 |  | 1773.6532
18.51 | 0.71782 | 0.53034 | 0.18748 | 94.3194 | 0.81785 | 0.084612 | 0.0056228 | 0.20468 | 2.8287 | 1690.9891 | 1.491 | 257.0071 | 3505.2101 |  | 1773.6221
18.52 | 0.71781 | 0.53034 | 0.18747 | 94.2829 | 0.81765 | 0.084628 | 0.005625 | 0.20472 | 2.8289 | 1690.98 | 1.491 | 257.0057 | 3505.2235 |  | 1773.591
18.53 | 0.7178 | 0.53034 | 0.18747 | 94.2465 | 0.81746 | 0.084645 | 0.0056271 | 0.20476 | 2.829 | 1690.9708 | 1.491 | 257.0042 | 3505.2369 |  | 1773.5599
18.54 | 0.7178 | 0.53034 | 0.18746 | 94.2101 | 0.81726 | 0.084661 | 0.0056293 | 0.2048 | 2.8291 | 1690.9616 | 1.491 | 257.0027 | 3505.2502 |  | 1773.5288
18.55 | 0.71779 | 0.53034 | 0.18745 | 94.1738 | 0.81706 | 0.084677 | 0.0056315 | 0.20484 | 2.8293 | 1690.9524 | 1.491 | 257.0013 | 3505.2636 |  | 1773.4977
18.56 | 0.71778 | 0.53034 | 0.18744 | 94.1374 | 0.81687 | 0.084694 | 0.0056337 | 0.20488 | 2.8294 | 1690.9432 | 1.491 | 256.9998 | 3505.277 |  | 1773.4666
18.57 | 0.71777 | 0.53034 | 0.18743 | 94.1011 | 0.81667 | 0.08471 | 0.0056358 | 0.20492 | 2.8295 | 1690.9341 | 1.491 | 256.9983 | 3505.2903 |  | 1773.4356
18.58 | 0.71776 | 0.53034 | 0.18742 | 94.0648 | 0.81648 | 0.084726 | 0.005638 | 0.20496 | 2.8296 | 1690.9249 | 1.491 | 256.9969 | 3505.3037 |  | 1773.4045
18.59 | 0.71775 | 0.53034 | 0.18741 | 94.0286 | 0.81628 | 0.084743 | 0.0056402 | 0.20499 | 2.8298 | 1690.9158 | 1.491 | 256.9954 | 3505.317 |  | 1773.3735
18.6 | 0.71774 | 0.53034 | 0.18741 | 93.9924 | 0.81609 | 0.084759 | 0.0056424 | 0.20503 | 2.8299 | 1690.9066 | 1.491 | 256.9939 | 3505.3304 |  | 1773.3425
18.61 | 0.71773 | 0.53034 | 0.1874 | 93.9562 | 0.81589 | 0.084775 | 0.0056445 | 0.20507 | 2.83 | 1690.8971 | 1.491 | 256.9924 | 3505.3435 |  | 1773.3111
18.62 | 0.71773 | 0.53034 | 0.18739 | 93.92 | 0.8157 | 0.084792 | 0.0056467 | 0.20511 | 2.8302 | 1690.8866 | 1.491 | 256.9908 | 3505.3562 |  | 1773.2787
18.63 | 0.71772 | 0.53034 | 0.18738 | 93.8839 | 0.8155 | 0.084808 | 0.0056489 | 0.20515 | 2.8303 | 1690.8762 | 1.491 | 256.9892 | 3505.3689 |  | 1773.2464
18.64 | 0.71771 | 0.53034 | 0.18737 | 93.8478 | 0.81531 | 0.084824 | 0.0056511 | 0.20519 | 2.8304 | 1690.8657 | 1.491 | 256.9876 | 3505.3816 |  | 1773.2141
18.65 | 0.7177 | 0.53034 | 0.18736 | 93.8117 | 0.81512 | 0.08484 | 0.0056532 | 0.20523 | 2.8306 | 1690.8553 | 1.491 | 256.986 | 3505.3942 |  | 1773.1818
18.66 | 0.71769 | 0.53034 | 0.18735 | 93.7757 | 0.81492 | 0.084857 | 0.0056554 | 0.20527 | 2.8307 | 1690.8448 | 1.491 | 256.9844 | 3505.4069 |  | 1773.1495
18.67 | 0.71768 | 0.53034 | 0.18734 | 93.7397 | 0.81473 | 0.084873 | 0.0056576 | 0.20531 | 2.8308 | 1690.8344 | 1.491 | 256.9828 | 3505.4196 |  | 1773.1172
18.68 | 0.71767 | 0.53034 | 0.18734 | 93.7037 | 0.81453 | 0.084889 | 0.0056597 | 0.20535 | 2.831 | 1690.824 | 1.491 | 256.9812 | 3505.4322 |  | 1773.0849
18.69 | 0.71767 | 0.53034 | 0.18733 | 93.6677 | 0.81434 | 0.084906 | 0.0056619 | 0.20539 | 2.8311 | 1690.8135 | 1.491 | 256.9796 | 3505.4449 |  | 1773.0527
18.7 | 0.71766 | 0.53034 | 0.18732 | 93.6318 | 0.81415 | 0.084922 | 0.0056641 | 0.20543 | 2.8312 | 1690.8031 | 1.491 | 256.978 | 3505.4575 |  | 1773.0204
18.71 | 0.71765 | 0.53034 | 0.18731 | 93.5959 | 0.81395 | 0.084938 | 0.0056663 | 0.20547 | 2.8313 | 1690.7927 | 1.491 | 256.9765 | 3505.4701 |  | 1772.9882
18.72 | 0.71764 | 0.53034 | 0.1873 | 93.56 | 0.81376 | 0.084955 | 0.0056684 | 0.20551 | 2.8315 | 1690.7823 | 1.491 | 256.9749 | 3505.4828 |  | 1772.956
18.73 | 0.71763 | 0.53034 | 0.18729 | 93.5242 | 0.81357 | 0.084971 | 0.0056706 | 0.20555 | 2.8316 | 1690.7718 | 1.491 | 256.9733 | 3505.4954 |  | 1772.9238
18.74 | 0.71762 | 0.53034 | 0.18728 | 93.4884 | 0.81337 | 0.084987 | 0.0056728 | 0.20559 | 2.8317 | 1690.7614 | 1.491 | 256.9717 | 3505.508 |  | 1772.8916
18.75 | 0.71761 | 0.53034 | 0.18728 | 93.4526 | 0.81318 | 0.085003 | 0.0056749 | 0.20563 | 2.8319 | 1690.751 | 1.491 | 256.9701 | 3505.5206 |  | 1772.8595
18.76 | 0.71761 | 0.53034 | 0.18727 | 93.4169 | 0.81299 | 0.08502 | 0.0056771 | 0.20566 | 2.832 | 1690.7406 | 1.491 | 256.9685 | 3505.5332 |  | 1772.8273
18.77 | 0.7176 | 0.53034 | 0.18726 | 93.3811 | 0.81279 | 0.085036 | 0.0056793 | 0.2057 | 2.8321 | 1690.7302 | 1.491 | 256.9669 | 3505.5458 |  | 1772.7952
18.78 | 0.71759 | 0.53034 | 0.18725 | 93.3454 | 0.8126 | 0.085052 | 0.0056815 | 0.20574 | 2.8323 | 1690.7198 | 1.491 | 256.9653 | 3505.5585 |  | 1772.7631
18.79 | 0.71758 | 0.53034 | 0.18724 | 93.3098 | 0.81241 | 0.085068 | 0.0056836 | 0.20578 | 2.8324 | 1690.7094 | 1.491 | 256.9637 | 3505.5711 |  | 1772.731
18.8 | 0.71757 | 0.53034 | 0.18723 | 93.2741 | 0.81222 | 0.085085 | 0.0056858 | 0.20582 | 2.8325 | 1690.6991 | 1.491 | 256.9621 | 3505.5836 |  | 1772.6989
18.81 | 0.71756 | 0.53034 | 0.18722 | 93.2385 | 0.81202 | 0.085101 | 0.005688 | 0.20586 | 2.8326 | 1690.6887 | 1.491 | 256.9606 | 3505.5962 |  | 1772.6668
18.82 | 0.71755 | 0.53034 | 0.18722 | 93.203 | 0.81183 | 0.085117 | 0.0056901 | 0.2059 | 2.8328 | 1690.6783 | 1.491 | 256.959 | 3505.6088 |  | 1772.6347
18.83 | 0.71755 | 0.53034 | 0.18721 | 93.1674 | 0.81164 | 0.085133 | 0.0056923 | 0.20594 | 2.8329 | 1690.6679 | 1.491 | 256.9574 | 3505.6214 |  | 1772.6027
18.84 | 0.71754 | 0.53034 | 0.1872 | 93.1319 | 0.81145 | 0.08515 | 0.0056945 | 0.20598 | 2.833 | 1690.6576 | 1.491 | 256.9558 | 3505.634 |  | 1772.5706
18.85 | 0.71753 | 0.53034 | 0.18719 | 93.0964 | 0.81126 | 0.085166 | 0.0056967 | 0.20602 | 2.8332 | 1690.6472 | 1.491 | 256.9542 | 3505.6465 |  | 1772.5386
18.86 | 0.71752 | 0.53034 | 0.18718 | 93.0609 | 0.81106 | 0.085182 | 0.0056988 | 0.20606 | 2.8333 | 1690.6368 | 1.491 | 256.9526 | 3505.6591 |  | 1772.5066
18.87 | 0.71751 | 0.53034 | 0.18717 | 93.0255 | 0.81087 | 0.085198 | 0.005701 | 0.2061 | 2.8334 | 1690.6265 | 1.491 | 256.951 | 3505.6717 |  | 1772.4746
18.88 | 0.7175 | 0.53034 | 0.18716 | 92.9901 | 0.81068 | 0.085214 | 0.0057032 | 0.20614 | 2.8335 | 1690.6161 | 1.491 | 256.9495 | 3505.6842 |  | 1772.4427
18.89 | 0.71749 | 0.53034 | 0.18716 | 92.9547 | 0.81049 | 0.085231 | 0.0057053 | 0.20618 | 2.8337 | 1690.6058 | 1.491 | 256.9479 | 3505.6968 |  | 1772.4107
18.9 | 0.71749 | 0.53034 | 0.18715 | 92.9194 | 0.8103 | 0.085247 | 0.0057075 | 0.20621 | 2.8338 | 1690.5954 | 1.491 | 256.9463 | 3505.7093 |  | 1772.3787
18.91 | 0.71748 | 0.53034 | 0.18714 | 92.8841 | 0.81011 | 0.085263 | 0.0057097 | 0.20625 | 2.8339 | 1690.5851 | 1.491 | 256.9447 | 3505.7219 |  | 1772.3468
18.92 | 0.71747 | 0.53034 | 0.18713 | 92.8488 | 0.80992 | 0.085279 | 0.0057119 | 0.20629 | 2.8341 | 1690.5747 | 1.491 | 256.9431 | 3505.7344 |  | 1772.3149
18.93 | 0.71746 | 0.53034 | 0.18712 | 92.8135 | 0.80973 | 0.085295 | 0.005714 | 0.20633 | 2.8342 | 1690.5644 | 1.491 | 256.9415 | 3505.7469 |  | 1772.283
18.94 | 0.71745 | 0.53034 | 0.18711 | 92.7783 | 0.80954 | 0.085312 | 0.0057162 | 0.20637 | 2.8343 | 1690.5541 | 1.491 | 256.94 | 3505.7594 |  | 1772.2511
18.95 | 0.71744 | 0.53034 | 0.1871 | 92.7431 | 0.80935 | 0.085328 | 0.0057184 | 0.20641 | 2.8345 | 1690.5437 | 1.491 | 256.9384 | 3505.772 |  | 1772.2192
18.96 | 0.71743 | 0.53034 | 0.1871 | 92.7079 | 0.80916 | 0.085344 | 0.0057205 | 0.20645 | 2.8346 | 1690.5334 | 1.491 | 256.9368 | 3505.7845 |  | 1772.1874
18.97 | 0.71743 | 0.53034 | 0.18709 | 92.6727 | 0.80897 | 0.08536 | 0.0057227 | 0.20649 | 2.8347 | 1690.5231 | 1.491 | 256.9352 | 3505.797 |  | 1772.1555
18.98 | 0.71742 | 0.53034 | 0.18708 | 92.6376 | 0.80878 | 0.085376 | 0.0057249 | 0.20653 | 2.8348 | 1690.5128 | 1.491 | 256.9337 | 3505.8095 |  | 1772.1237
18.99 | 0.71741 | 0.53034 | 0.18707 | 92.6025 | 0.80859 | 0.085393 | 0.005727 | 0.20657 | 2.835 | 1690.5025 | 1.491 | 256.9321 | 3505.822 |  | 1772.0919
19 | 0.7174 | 0.53034 | 0.18706 | 92.5675 | 0.8084 | 0.085409 | 0.0057292 | 0.20661 | 2.8351 | 1690.4922 | 1.491 | 256.9305 | 3505.8345 |  | 1772.0601
19.01 | 0.71739 | 0.53034 | 0.18705 | 92.5324 | 0.80821 | 0.085425 | 0.0057314 | 0.20665 | 2.8352 | 1690.4819 | 1.491 | 256.9289 | 3505.847 |  | 1772.0283
19.02 | 0.71738 | 0.53034 | 0.18704 | 92.4974 | 0.80802 | 0.085441 | 0.0057335 | 0.20668 | 2.8354 | 1690.4716 | 1.491 | 256.9274 | 3505.8595 |  | 1771.9965
19.03 | 0.71737 | 0.53034 | 0.18704 | 92.4624 | 0.80783 | 0.085457 | 0.0057357 | 0.20672 | 2.8355 | 1690.4613 | 1.491 | 256.9258 | 3505.872 |  | 1771.9647
19.04 | 0.71737 | 0.53034 | 0.18703 | 92.4275 | 0.80764 | 0.085473 | 0.0057379 | 0.20676 | 2.8356 | 1690.451 | 1.491 | 256.9242 | 3505.8844 |  | 1771.933
19.05 | 0.71736 | 0.53034 | 0.18702 | 92.3926 | 0.80745 | 0.08549 | 0.0057401 | 0.2068 | 2.8357 | 1690.4407 | 1.491 | 256.9226 | 3505.8969 |  | 1771.9012
19.06 | 0.71735 | 0.53034 | 0.18701 | 92.3577 | 0.80726 | 0.085506 | 0.0057422 | 0.20684 | 2.8359 | 1690.4304 | 1.491 | 256.9211 | 3505.9094 |  | 1771.8695
19.07 | 0.71734 | 0.53034 | 0.187 | 92.3228 | 0.80707 | 0.085522 | 0.0057444 | 0.20688 | 2.836 | 1690.4201 | 1.491 | 256.9195 | 3505.9219 |  | 1771.8378
19.08 | 0.71733 | 0.53034 | 0.18699 | 92.288 | 0.80688 | 0.085538 | 0.0057466 | 0.20692 | 2.8361 | 1690.4098 | 1.491 | 256.9179 | 3505.9343 |  | 1771.8061
19.09 | 0.71732 | 0.53034 | 0.18699 | 92.2532 | 0.80669 | 0.085554 | 0.0057487 | 0.20696 | 2.8363 | 1690.3996 | 1.491 | 256.9163 | 3505.9468 |  | 1771.7744
19.1 | 0.71732 | 0.53034 | 0.18698 | 92.2184 | 0.8065 | 0.08557 | 0.0057509 | 0.207 | 2.8364 | 1690.3893 | 1.491 | 256.9148 | 3505.9592 |  | 1771.7428
19.11 | 0.71731 | 0.53034 | 0.18697 | 92.1836 | 0.80632 | 0.085586 | 0.0057531 | 0.20704 | 2.8365 | 1690.379 | 1.491 | 256.9132 | 3505.9717 |  | 1771.7111
19.12 | 0.7173 | 0.53034 | 0.18696 | 92.1489 | 0.80613 | 0.085603 | 0.0057552 | 0.20707 | 2.8366 | 1690.3688 | 1.491 | 256.9116 | 3505.9841 |  | 1771.6795
19.13 | 0.71729 | 0.53034 | 0.18695 | 92.1142 | 0.80594 | 0.085619 | 0.0057574 | 0.20711 | 2.8368 | 1690.3585 | 1.491 | 256.9101 | 3505.9965 |  | 1771.6479
19.14 | 0.71728 | 0.53034 | 0.18694 | 92.0795 | 0.80575 | 0.085635 | 0.0057596 | 0.20715 | 2.8369 | 1690.3483 | 1.491 | 256.9085 | 3506.009 |  | 1771.6163
19.15 | 0.71727 | 0.53034 | 0.18693 | 92.0449 | 0.80556 | 0.085651 | 0.0057617 | 0.20719 | 2.837 | 1690.338 | 1.491 | 256.9069 | 3506.0214 |  | 1771.5847
19.16 | 0.71726 | 0.53034 | 0.18693 | 92.0102 | 0.80538 | 0.085667 | 0.0057639 | 0.20723 | 2.8372 | 1690.3278 | 1.491 | 256.9054 | 3506.0338 |  | 1771.5531
19.17 | 0.71726 | 0.53034 | 0.18692 | 91.9757 | 0.80519 | 0.085683 | 0.0057661 | 0.20727 | 2.8373 | 1690.3175 | 1.491 | 256.9038 | 3506.0462 |  | 1771.5215
19.18 | 0.71725 | 0.53034 | 0.18691 | 91.9411 | 0.805 | 0.085699 | 0.0057682 | 0.20731 | 2.8374 | 1690.3073 | 1.491 | 256.9022 | 3506.0587 |  | 1771.49
19.19 | 0.71724 | 0.53034 | 0.1869 | 91.9066 | 0.80481 | 0.085715 | 0.0057704 | 0.20735 | 2.8375 | 1690.2971 | 1.491 | 256.9007 | 3506.0711 |  | 1771.4584
19.2 | 0.71723 | 0.53034 | 0.18689 | 91.872 | 0.80462 | 0.085731 | 0.0057726 | 0.20739 | 2.8377 | 1690.2868 | 1.491 | 256.8991 | 3506.0835 |  | 1771.4269
19.21 | 0.71722 | 0.53034 | 0.18688 | 91.8376 | 0.80444 | 0.085747 | 0.0057747 | 0.20743 | 2.8378 | 1690.2766 | 1.491 | 256.8975 | 3506.0959 |  | 1771.3954
19.22 | 0.71721 | 0.53034 | 0.18688 | 91.8031 | 0.80425 | 0.085764 | 0.0057769 | 0.20746 | 2.8379 | 1690.2664 | 1.491 | 256.896 | 3506.1083 |  | 1771.3639
19.23 | 0.71721 | 0.53034 | 0.18687 | 91.7687 | 0.80406 | 0.08578 | 0.0057791 | 0.2075 | 2.838 | 1690.2562 | 1.491 | 256.8944 | 3506.1207 |  | 1771.3324
19.24 | 0.7172 | 0.53034 | 0.18686 | 91.7343 | 0.80388 | 0.085796 | 0.0057812 | 0.20754 | 2.8382 | 1690.2459 | 1.491 | 256.8929 | 3506.133 |  | 1771.301
19.25 | 0.71719 | 0.53034 | 0.18685 | 91.6999 | 0.80369 | 0.085812 | 0.0057834 | 0.20758 | 2.8383 | 1690.2357 | 1.491 | 256.8913 | 3506.1454 |  | 1771.2695
19.26 | 0.71718 | 0.53034 | 0.18684 | 91.6656 | 0.8035 | 0.085828 | 0.0057856 | 0.20762 | 2.8384 | 1690.2255 | 1.491 | 256.8897 | 3506.1578 |  | 1771.2381
19.27 | 0.71717 | 0.53034 | 0.18683 | 91.6313 | 0.80332 | 0.085844 | 0.0057877 | 0.20766 | 2.8386 | 1690.2153 | 1.491 | 256.8882 | 3506.1702 |  | 1771.2067
19.28 | 0.71716 | 0.53034 | 0.18683 | 91.597 | 0.80313 | 0.08586 | 0.0057899 | 0.2077 | 2.8387 | 1690.2051 | 1.491 | 256.8866 | 3506.1825 |  | 1771.1752
19.29 | 0.71716 | 0.53034 | 0.18682 | 91.5627 | 0.80294 | 0.085876 | 0.0057921 | 0.20774 | 2.8388 | 1690.1949 | 1.491 | 256.8851 | 3506.1949 |  | 1771.1438
19.3 | 0.71715 | 0.53034 | 0.18681 | 91.5285 | 0.80276 | 0.085892 | 0.0057942 | 0.20778 | 2.8389 | 1690.1847 | 1.491 | 256.8835 | 3506.2073 |  | 1771.1125
19.31 | 0.71714 | 0.53034 | 0.1868 | 91.4943 | 0.80257 | 0.085908 | 0.0057964 | 0.20781 | 2.8391 | 1690.1745 | 1.491 | 256.8819 | 3506.2196 |  | 1771.0811
19.32 | 0.71713 | 0.53034 | 0.18679 | 91.4601 | 0.80239 | 0.085924 | 0.0057986 | 0.20785 | 2.8392 | 1690.1644 | 1.491 | 256.8804 | 3506.232 |  | 1771.0497
19.33 | 0.71712 | 0.53034 | 0.18678 | 91.4259 | 0.8022 | 0.08594 | 0.0058007 | 0.20789 | 2.8393 | 1690.1542 | 1.491 | 256.8788 | 3506.2443 |  | 1771.0184
19.34 | 0.71711 | 0.53034 | 0.18678 | 91.3918 | 0.80201 | 0.085956 | 0.0058029 | 0.20793 | 2.8394 | 1690.144 | 1.491 | 256.8773 | 3506.2566 |  | 1770.9871
19.35 | 0.71711 | 0.53034 | 0.18677 | 91.3577 | 0.80183 | 0.085972 | 0.0058051 | 0.20797 | 2.8396 | 1690.1338 | 1.491 | 256.8757 | 3506.269 |  | 1770.9557
19.36 | 0.7171 | 0.53034 | 0.18676 | 91.3236 | 0.80164 | 0.085988 | 0.0058072 | 0.20801 | 2.8397 | 1690.1237 | 1.491 | 256.8742 | 3506.2813 |  | 1770.9244
19.37 | 0.71709 | 0.53034 | 0.18675 | 91.2896 | 0.80146 | 0.086004 | 0.0058094 | 0.20805 | 2.8398 | 1690.1135 | 1.491 | 256.8726 | 3506.2936 |  | 1770.8932
19.38 | 0.71708 | 0.53034 | 0.18674 | 91.2556 | 0.80127 | 0.086021 | 0.0058116 | 0.20809 | 2.84 | 1690.1033 | 1.491 | 256.8711 | 3506.306 |  | 1770.8619
19.39 | 0.71707 | 0.53034 | 0.18673 | 91.2216 | 0.80109 | 0.086037 | 0.0058137 | 0.20812 | 2.8401 | 1690.0932 | 1.491 | 256.8696 | 3506.3178 |  | 1770.8306
19.4 | 0.71706 | 0.53034 | 0.18672 | 91.1876 | 0.8009 | 0.086053 | 0.0058159 | 0.20816 | 2.8402 | 1690.083 | 1.491 | 256.8682 | 3506.3295 |  | 1770.7994
19.41 | 0.71706 | 0.53034 | 0.18672 | 91.1537 | 0.80072 | 0.086069 | 0.0058181 | 0.2082 | 2.8403 | 1690.0729 | 1.491 | 256.8667 | 3506.3412 |  | 1770.7681
19.42 | 0.71705 | 0.53034 | 0.18671 | 91.1198 | 0.80053 | 0.086085 | 0.0058202 | 0.20824 | 2.8405 | 1690.0627 | 1.491 | 256.8653 | 3506.3529 |  | 1770.7369
19.43 | 0.71704 | 0.53034 | 0.1867 | 91.0859 | 0.80035 | 0.086101 | 0.0058224 | 0.20828 | 2.8406 | 1690.0526 | 1.491 | 256.8639 | 3506.3645 |  | 1770.7057
19.44 | 0.71703 | 0.53034 | 0.18669 | 91.052 | 0.80016 | 0.086117 | 0.0058246 | 0.20832 | 2.8407 | 1690.0424 | 1.491 | 256.8625 | 3506.3762 |  | 1770.6745
19.45 | 0.71702 | 0.53034 | 0.18668 | 91.0182 | 0.79998 | 0.086133 | 0.0058267 | 0.20836 | 2.8408 | 1690.0323 | 1.491 | 256.8611 | 3506.3878 |  | 1770.6434
19.46 | 0.71701 | 0.53034 | 0.18667 | 90.9844 | 0.7998 | 0.086149 | 0.0058289 | 0.2084 | 2.841 | 1690.0222 | 1.491 | 256.8596 | 3506.3995 |  | 1770.6122
19.47 | 0.71701 | 0.53034 | 0.18667 | 90.9506 | 0.79961 | 0.086165 | 0.0058311 | 0.20843 | 2.8411 | 1690.0121 | 1.491 | 256.8582 | 3506.4111 |  | 1770.581
19.48 | 0.717 | 0.53034 | 0.18666 | 90.9168 | 0.79943 | 0.086181 | 0.0058332 | 0.20847 | 2.8412 | 1690.0019 | 1.491 | 256.8568 | 3506.4228 |  | 1770.5499
19.49 | 0.71699 | 0.53034 | 0.18665 | 90.8831 | 0.79924 | 0.086197 | 0.0058354 | 0.20851 | 2.8414 | 1689.9918 | 1.491 | 256.8554 | 3506.4344 |  | 1770.5188
19.5 | 0.71698 | 0.53034 | 0.18664 | 90.8494 | 0.79906 | 0.086213 | 0.0058376 | 0.20855 | 2.8415 | 1689.9817 | 1.491 | 256.854 | 3506.446 |  | 1770.4877
19.51 | 0.71697 | 0.53034 | 0.18663 | 90.8158 | 0.79888 | 0.086229 | 0.0058397 | 0.20859 | 2.8416 | 1689.9716 | 1.491 | 256.8525 | 3506.4577 |  | 1770.4566
19.52 | 0.71696 | 0.53034 | 0.18663 | 90.7821 | 0.79869 | 0.086245 | 0.0058419 | 0.20863 | 2.8417 | 1689.9615 | 1.491 | 256.8511 | 3506.4693 |  | 1770.4255
19.53 | 0.71696 | 0.53034 | 0.18662 | 90.7485 | 0.79851 | 0.08626 | 0.005844 | 0.20867 | 2.8419 | 1689.9514 | 1.491 | 256.8497 | 3506.4809 |  | 1770.3944
19.54 | 0.71695 | 0.53034 | 0.18661 | 90.7149 | 0.79833 | 0.086276 | 0.0058462 | 0.20871 | 2.842 | 1689.9413 | 1.491 | 256.8483 | 3506.4925 |  | 1770.3634
19.55 | 0.71694 | 0.53034 | 0.1866 | 90.6813 | 0.79814 | 0.086292 | 0.0058484 | 0.20874 | 2.8421 | 1689.9312 | 1.491 | 256.8469 | 3506.5042 |  | 1770.3323
19.56 | 0.71693 | 0.53034 | 0.18659 | 90.6478 | 0.79796 | 0.086308 | 0.0058505 | 0.20878 | 2.8422 | 1689.9211 | 1.491 | 256.8455 | 3506.5158 |  | 1770.3013
19.57 | 0.71692 | 0.53034 | 0.18658 | 90.6143 | 0.79778 | 0.086324 | 0.0058527 | 0.20882 | 2.8424 | 1689.911 | 1.491 | 256.844 | 3506.5274 |  | 1770.2703
19.58 | 0.71691 | 0.53034 | 0.18658 | 90.5808 | 0.79759 | 0.08634 | 0.0058549 | 0.20886 | 2.8425 | 1689.9009 | 1.491 | 256.8426 | 3506.539 |  | 1770.2393
19.59 | 0.71691 | 0.53034 | 0.18657 | 90.5473 | 0.79741 | 0.086356 | 0.005857 | 0.2089 | 2.8426 | 1689.8908 | 1.491 | 256.8412 | 3506.5506 |  | 1770.2083
19.6 | 0.7169 | 0.53034 | 0.18656 | 90.5139 | 0.79723 | 0.086372 | 0.0058592 | 0.20894 | 2.8427 | 1689.8807 | 1.491 | 256.8398 | 3506.5621 |  | 1770.1773
19.61 | 0.71689 | 0.53034 | 0.18655 | 90.4805 | 0.79705 | 0.086388 | 0.0058614 | 0.20898 | 2.8429 | 1689.8707 | 1.491 | 256.8384 | 3506.5737 |  | 1770.1464
19.62 | 0.71688 | 0.53034 | 0.18654 | 90.4471 | 0.79686 | 0.086404 | 0.0058635 | 0.20901 | 2.843 | 1689.8606 | 1.491 | 256.837 | 3506.5853 |  | 1770.1154
19.63 | 0.71687 | 0.53034 | 0.18653 | 90.4137 | 0.79668 | 0.08642 | 0.0058657 | 0.20905 | 2.8431 | 1689.8505 | 1.491 | 256.8356 | 3506.5969 |  | 1770.0845
19.64 | 0.71686 | 0.53034 | 0.18653 | 90.3804 | 0.7965 | 0.086436 | 0.0058678 | 0.20909 | 2.8432 | 1689.8405 | 1.491 | 256.8342 | 3506.6085 |  | 1770.0536
19.65 | 0.71686 | 0.53034 | 0.18652 | 90.3471 | 0.79632 | 0.086452 | 0.00587 | 0.20913 | 2.8434 | 1689.8304 | 1.491 | 256.8328 | 3506.62 |  | 1770.0227
19.66 | 0.71685 | 0.53034 | 0.18651 | 90.3138 | 0.79614 | 0.086468 | 0.0058722 | 0.20917 | 2.8435 | 1689.8203 | 1.491 | 256.8313 | 3506.6316 |  | 1769.9918
19.67 | 0.71684 | 0.53034 | 0.1865 | 90.2806 | 0.79595 | 0.086484 | 0.0058743 | 0.20921 | 2.8436 | 1689.8103 | 1.491 | 256.8299 | 3506.6432 |  | 1769.9609
19.68 | 0.71683 | 0.53034 | 0.18649 | 90.2473 | 0.79577 | 0.0865 | 0.0058765 | 0.20924 | 2.8437 | 1689.8002 | 1.491 | 256.8285 | 3506.6547 |  | 1769.93
19.69 | 0.71682 | 0.53034 | 0.18648 | 90.2141 | 0.79559 | 0.086516 | 0.0058787 | 0.20928 | 2.8439 | 1689.7902 | 1.491 | 256.8271 | 3506.6663 |  | 1769.8992
19.7 | 0.71681 | 0.53034 | 0.18648 | 90.181 | 0.79541 | 0.086531 | 0.0058808 | 0.20932 | 2.844 | 1689.7802 | 1.491 | 256.8257 | 3506.6778 |  | 1769.8683
19.71 | 0.71681 | 0.53034 | 0.18647 | 90.1478 | 0.79523 | 0.086547 | 0.005883 | 0.20936 | 2.8441 | 1689.7701 | 1.491 | 256.8243 | 3506.6894 |  | 1769.8375
19.72 | 0.7168 | 0.53034 | 0.18646 | 90.1147 | 0.79505 | 0.086563 | 0.0058851 | 0.2094 | 2.8442 | 1689.7601 | 1.491 | 256.8229 | 3506.7009 |  | 1769.8067
19.73 | 0.71679 | 0.53034 | 0.18645 | 90.0816 | 0.79487 | 0.086579 | 0.0058873 | 0.20944 | 2.8444 | 1689.7501 | 1.491 | 256.8215 | 3506.7124 |  | 1769.7759
19.74 | 0.71678 | 0.53034 | 0.18644 | 90.0485 | 0.79469 | 0.086595 | 0.0058895 | 0.20948 | 2.8445 | 1689.74 | 1.491 | 256.8201 | 3506.724 |  | 1769.7451
19.75 | 0.71677 | 0.53034 | 0.18644 | 90.0155 | 0.7945 | 0.086611 | 0.0058916 | 0.20951 | 2.8446 | 1689.73 | 1.491 | 256.8187 | 3506.7355 |  | 1769.7143
19.76 | 0.71677 | 0.53034 | 0.18643 | 89.9825 | 0.79432 | 0.086627 | 0.0058938 | 0.20955 | 2.8448 | 1689.72 | 1.491 | 256.8173 | 3506.747 |  | 1769.6836
19.77 | 0.71676 | 0.53034 | 0.18642 | 89.9495 | 0.79414 | 0.086643 | 0.005896 | 0.20959 | 2.8449 | 1689.71 | 1.491 | 256.8159 | 3506.7585 |  | 1769.6528
19.78 | 0.71675 | 0.53034 | 0.18641 | 89.9165 | 0.79396 | 0.086659 | 0.0058981 | 0.20963 | 2.845 | 1689.7 | 1.491 | 256.8145 | 3506.7701 |  | 1769.6221
19.79 | 0.71674 | 0.53034 | 0.1864 | 89.8836 | 0.79378 | 0.086675 | 0.0059003 | 0.20967 | 2.8451 | 1689.6899 | 1.491 | 256.8131 | 3506.7816 |  | 1769.5914
19.8 | 0.71673 | 0.53034 | 0.18639 | 89.8506 | 0.7936 | 0.08669 | 0.0059024 | 0.20971 | 2.8453 | 1689.6799 | 1.491 | 256.8117 | 3506.7931 |  | 1769.5607
19.81 | 0.71672 | 0.53034 | 0.18639 | 89.8177 | 0.79342 | 0.086706 | 0.0059046 | 0.20974 | 2.8454 | 1689.6699 | 1.491 | 256.8103 | 3506.8046 |  | 1769.53
19.82 | 0.71672 | 0.53034 | 0.18638 | 89.7849 | 0.79324 | 0.086722 | 0.0059068 | 0.20978 | 2.8455 | 1689.6599 | 1.491 | 256.8089 | 3506.8161 |  | 1769.4993
19.83 | 0.71671 | 0.53034 | 0.18637 | 89.752 | 0.79306 | 0.086738 | 0.0059089 | 0.20982 | 2.8456 | 1689.65 | 1.491 | 256.8075 | 3506.8276 |  | 1769.4686
19.84 | 0.7167 | 0.53034 | 0.18636 | 89.7192 | 0.79288 | 0.086754 | 0.0059111 | 0.20986 | 2.8458 | 1689.64 | 1.491 | 256.8061 | 3506.839 |  | 1769.438
19.85 | 0.71669 | 0.53034 | 0.18635 | 89.6864 | 0.7927 | 0.08677 | 0.0059133 | 0.2099 | 2.8459 | 1689.63 | 1.491 | 256.8047 | 3506.8505 |  | 1769.4073
19.86 | 0.71668 | 0.53034 | 0.18635 | 89.6537 | 0.79252 | 0.086786 | 0.0059154 | 0.20994 | 2.846 | 1689.62 | 1.491 | 256.8033 | 3506.862 |  | 1769.3767
19.87 | 0.71668 | 0.53034 | 0.18634 | 89.6209 | 0.79234 | 0.086801 | 0.0059176 | 0.20997 | 2.8461 | 1689.61 | 1.491 | 256.8019 | 3506.8735 |  | 1769.3461
19.88 | 0.71667 | 0.53034 | 0.18633 | 89.5882 | 0.79216 | 0.086817 | 0.0059197 | 0.21001 | 2.8462 | 1689.6 | 1.491 | 256.8005 | 3506.885 |  | 1769.3155
19.89 | 0.71666 | 0.53034 | 0.18632 | 89.5555 | 0.79199 | 0.086833 | 0.0059219 | 0.21005 | 2.8464 | 1689.5901 | 1.491 | 256.7991 | 3506.8964 |  | 1769.2849
19.9 | 0.71665 | 0.53034 | 0.18631 | 89.5229 | 0.79181 | 0.086849 | 0.0059241 | 0.21009 | 2.8465 | 1689.5801 | 1.491 | 256.7977 | 3506.9079 |  | 1769.2543
19.91 | 0.71664 | 0.53034 | 0.1863 | 89.4902 | 0.79163 | 0.086865 | 0.0059262 | 0.21013 | 2.8466 | 1689.5701 | 1.491 | 256.7963 | 3506.9194 |  | 1769.2238
19.92 | 0.71663 | 0.53034 | 0.1863 | 89.4576 | 0.79145 | 0.086881 | 0.0059284 | 0.21017 | 2.8467 | 1689.5602 | 1.491 | 256.7949 | 3506.9308 |  | 1769.1932
19.93 | 0.71663 | 0.53034 | 0.18629 | 89.425 | 0.79127 | 0.086896 | 0.0059305 | 0.2102 | 2.8469 | 1689.5502 | 1.491 | 256.7935 | 3506.9423 |  | 1769.1627
19.94 | 0.71662 | 0.53034 | 0.18628 | 89.3925 | 0.79109 | 0.086912 | 0.0059327 | 0.21024 | 2.847 | 1689.5403 | 1.491 | 256.7921 | 3506.9537 |  | 1769.1322
19.95 | 0.71661 | 0.53034 | 0.18627 | 89.3599 | 0.79091 | 0.086928 | 0.0059349 | 0.21028 | 2.8471 | 1689.5303 | 1.491 | 256.7907 | 3506.9651 |  | 1769.1016
19.96 | 0.7166 | 0.53034 | 0.18626 | 89.3274 | 0.79073 | 0.086944 | 0.005937 | 0.21032 | 2.8472 | 1689.5204 | 1.491 | 256.7893 | 3506.9766 |  | 1769.0711
19.97 | 0.71659 | 0.53034 | 0.18626 | 89.2949 | 0.79056 | 0.08696 | 0.0059392 | 0.21036 | 2.8474 | 1689.5104 | 1.491 | 256.7879 | 3506.988 |  | 1769.0407
19.98 | 0.71659 | 0.53034 | 0.18625 | 89.2625 | 0.79038 | 0.086976 | 0.0059413 | 0.2104 | 2.8475 | 1689.5005 | 1.491 | 256.7865 | 3506.9994 |  | 1769.0102
19.99 | 0.71658 | 0.53034 | 0.18624 | 89.23 | 0.7902 | 0.086991 | 0.0059435 | 0.21043 | 2.8476 | 1689.4905 | 1.491 | 256.7851 | 3507.0109 |  | 1768.9797
20 | 0.71657 | 0.53034 | 0.18623 | 89.1976 | 0.79002 | 0.087007 | 0.0059457 | 0.21047 | 2.8477 | 1689.4806 | 1.491 | 256.7837 | 3507.0223 |  | 1768.9493
20.01 | 0.71656 | 0.53034 | 0.18622 | 89.1652 | 0.78984 | 0.087023 | 0.0059478 | 0.21051 | 2.8479 | 1689.4707 | 1.491 | 256.7823 | 3507.0337 |  | 1768.9189
20.02 | 0.71655 | 0.53034 | 0.18621 | 89.1329 | 0.78967 | 0.087039 | 0.00595 | 0.21055 | 2.848 | 1689.4608 | 1.491 | 256.7809 | 3507.0451 |  | 1768.8885
20.03 | 0.71655 | 0.53034 | 0.18621 | 89.1005 | 0.78949 | 0.087055 | 0.0059521 | 0.21059 | 2.8481 | 1689.4508 | 1.491 | 256.7796 | 3507.0565 |  | 1768.858
20.04 | 0.71654 | 0.53034 | 0.1862 | 89.0682 | 0.78931 | 0.08707 | 0.0059543 | 0.21063 | 2.8482 | 1689.4409 | 1.491 | 256.7782 | 3507.0679 |  | 1768.8277
20.05 | 0.71653 | 0.53034 | 0.18619 | 89.0359 | 0.78913 | 0.087086 | 0.0059565 | 0.21066 | 2.8484 | 1689.431 | 1.491 | 256.7768 | 3507.0793 |  | 1768.7973
20.06 | 0.71652 | 0.53034 | 0.18618 | 89.0037 | 0.78896 | 0.087102 | 0.0059586 | 0.2107 | 2.8485 | 1689.4211 | 1.491 | 256.7754 | 3507.0907 |  | 1768.7669
20.07 | 0.71651 | 0.53034 | 0.18617 | 88.9714 | 0.78878 | 0.087118 | 0.0059608 | 0.21074 | 2.8486 | 1689.4112 | 1.491 | 256.774 | 3507.1021 |  | 1768.7366
20.08 | 0.7165 | 0.53034 | 0.18617 | 88.9392 | 0.7886 | 0.087133 | 0.0059629 | 0.21078 | 2.8487 | 1689.4013 | 1.491 | 256.7726 | 3507.1135 |  | 1768.7062
20.09 | 0.7165 | 0.53034 | 0.18616 | 88.907 | 0.78842 | 0.087149 | 0.0059651 | 0.21082 | 2.8489 | 1689.3914 | 1.491 | 256.7712 | 3507.1249 |  | 1768.6759
20.1 | 0.71649 | 0.53034 | 0.18615 | 88.8748 | 0.78825 | 0.087165 | 0.0059673 | 0.21085 | 2.849 | 1689.3815 | 1.491 | 256.7698 | 3507.1363 |  | 1768.6456
20.11 | 0.71648 | 0.53034 | 0.18614 | 88.8427 | 0.78807 | 0.087181 | 0.0059694 | 0.21089 | 2.8491 | 1689.3716 | 1.491 | 256.7684 | 3507.1477 |  | 1768.6153
20.12 | 0.71647 | 0.53034 | 0.18613 | 88.8106 | 0.78789 | 0.087197 | 0.0059716 | 0.21093 | 2.8492 | 1689.3617 | 1.491 | 256.7671 | 3507.159 |  | 1768.585
20.13 | 0.71646 | 0.53034 | 0.18613 | 88.7785 | 0.78772 | 0.087212 | 0.0059737 | 0.21097 | 2.8494 | 1689.3518 | 1.491 | 256.7657 | 3507.1704 |  | 1768.5547
20.14 | 0.71646 | 0.53034 | 0.18612 | 88.7464 | 0.78754 | 0.087228 | 0.0059759 | 0.21101 | 2.8495 | 1689.3419 | 1.491 | 256.7643 | 3507.1818 |  | 1768.5245
20.15 | 0.71645 | 0.53034 | 0.18611 | 88.7144 | 0.78737 | 0.087244 | 0.005978 | 0.21105 | 2.8496 | 1689.3321 | 1.491 | 256.7629 | 3507.1931 |  | 1768.4942
20.16 | 0.71644 | 0.53034 | 0.1861 | 88.6824 | 0.78719 | 0.08726 | 0.0059802 | 0.21108 | 2.8497 | 1689.3222 | 1.491 | 256.7615 | 3507.2045 |  | 1768.464
20.17 | 0.71643 | 0.53034 | 0.18609 | 88.6504 | 0.78701 | 0.087275 | 0.0059824 | 0.21112 | 2.8498 | 1689.3123 | 1.491 | 256.7601 | 3507.2158 |  | 1768.4337
20.18 | 0.71642 | 0.53034 | 0.18609 | 88.6184 | 0.78684 | 0.087291 | 0.0059845 | 0.21116 | 2.85 | 1689.3024 | 1.491 | 256.7588 | 3507.2272 |  | 1768.4035
20.19 | 0.71642 | 0.53034 | 0.18608 | 88.5865 | 0.78666 | 0.087307 | 0.0059867 | 0.2112 | 2.8501 | 1689.2926 | 1.491 | 256.7573 | 3507.2381 |  | 1768.3733
20.2 | 0.71641 | 0.53034 | 0.18607 | 88.5546 | 0.78649 | 0.087323 | 0.0059888 | 0.21124 | 2.8502 | 1689.2827 | 1.491 | 256.7558 | 3507.2488 |  | 1768.3432
20.21 | 0.7164 | 0.53034 | 0.18606 | 88.5227 | 0.78631 | 0.087338 | 0.005991 | 0.21127 | 2.8503 | 1689.2729 | 1.491 | 256.7543 | 3507.2595 |  | 1768.313
20.22 | 0.71639 | 0.53034 | 0.18605 | 88.4908 | 0.78613 | 0.087354 | 0.0059931 | 0.21131 | 2.8505 | 1689.263 | 1.491 | 256.7528 | 3507.2702 |  | 1768.2828
20.23 | 0.71638 | 0.53034 | 0.18605 | 88.4589 | 0.78596 | 0.08737 | 0.0059953 | 0.21135 | 2.8506 | 1689.2532 | 1.491 | 256.7512 | 3507.2809 |  | 1768.2527
20.24 | 0.71638 | 0.53034 | 0.18604 | 88.4271 | 0.78578 | 0.087385 | 0.0059975 | 0.21139 | 2.8507 | 1689.2433 | 1.491 | 256.7497 | 3507.2916 |  | 1768.2225
20.25 | 0.71637 | 0.53034 | 0.18603 | 88.3953 | 0.78561 | 0.087401 | 0.0059996 | 0.21143 | 2.8508 | 1689.2335 | 1.491 | 256.7482 | 3507.3023 |  | 1768.1924
20.26 | 0.71636 | 0.53034 | 0.18602 | 88.3636 | 0.78543 | 0.087417 | 0.0060018 | 0.21146 | 2.851 | 1689.2236 | 1.491 | 256.7467 | 3507.313 |  | 1768.1623
20.27 | 0.71635 | 0.53034 | 0.18601 | 88.3318 | 0.78526 | 0.087433 | 0.0060039 | 0.2115 | 2.8511 | 1689.2138 | 1.491 | 256.7452 | 3507.3237 |  | 1768.1322
20.28 | 0.71634 | 0.53034 | 0.18601 | 88.3001 | 0.78508 | 0.087448 | 0.0060061 | 0.21154 | 2.8512 | 1689.204 | 1.491 | 256.7437 | 3507.3344 |  | 1768.1021
20.29 | 0.71634 | 0.53034 | 0.186 | 88.2684 | 0.78491 | 0.087464 | 0.0060083 | 0.21158 | 2.8513 | 1689.1941 | 1.491 | 256.7422 | 3507.3451 |  | 1768.0721
20.3 | 0.71633 | 0.53034 | 0.18599 | 88.2367 | 0.78473 | 0.08748 | 0.0060104 | 0.21162 | 2.8514 | 1689.1843 | 1.491 | 256.7407 | 3507.3558 |  | 1768.042
20.31 | 0.71632 | 0.53034 | 0.18598 | 88.205 | 0.78456 | 0.087495 | 0.0060126 | 0.21165 | 2.8516 | 1689.1745 | 1.491 | 256.7392 | 3507.3665 |  | 1768.012
20.32 | 0.71631 | 0.53034 | 0.18597 | 88.1734 | 0.78438 | 0.087511 | 0.0060147 | 0.21169 | 2.8517 | 1689.1647 | 1.491 | 256.7377 | 3507.3772 |  | 1767.9819
20.33 | 0.7163 | 0.53034 | 0.18597 | 88.1418 | 0.78421 | 0.087527 | 0.0060169 | 0.21173 | 2.8518 | 1689.1549 | 1.491 | 256.7362 | 3507.3878 |  | 1767.9519
20.34 | 0.7163 | 0.53034 | 0.18596 | 88.1102 | 0.78404 | 0.087542 | 0.006019 | 0.21177 | 2.8519 | 1689.145 | 1.491 | 256.7347 | 3507.3985 |  | 1767.9219
20.35 | 0.71629 | 0.53034 | 0.18595 | 88.0787 | 0.78386 | 0.087558 | 0.0060212 | 0.21181 | 2.8521 | 1689.1352 | 1.491 | 256.7332 | 3507.4092 |  | 1767.8919
20.36 | 0.71628 | 0.53034 | 0.18594 | 88.0471 | 0.78369 | 0.087574 | 0.0060233 | 0.21184 | 2.8522 | 1689.1254 | 1.491 | 256.7317 | 3507.4198 |  | 1767.8619
20.37 | 0.71627 | 0.53034 | 0.18593 | 88.0156 | 0.78351 | 0.087589 | 0.0060255 | 0.21188 | 2.8523 | 1689.1156 | 1.491 | 256.7302 | 3507.4305 |  | 1767.832
20.38 | 0.71626 | 0.53034 | 0.18593 | 87.9842 | 0.78334 | 0.087605 | 0.0060277 | 0.21192 | 2.8524 | 1689.1058 | 1.491 | 256.7287 | 3507.4412 |  | 1767.802
20.39 | 0.71626 | 0.53034 | 0.18592 | 87.9527 | 0.78317 | 0.087621 | 0.0060298 | 0.21196 | 2.8525 | 1689.096 | 1.491 | 256.7272 | 3507.4518 |  | 1767.7721
20.4 | 0.71625 | 0.53034 | 0.18591 | 87.9213 | 0.78299 | 0.087636 | 0.006032 | 0.21199 | 2.8527 | 1689.0863 | 1.491 | 256.7257 | 3507.4624 |  | 1767.7421
20.41 | 0.71624 | 0.53034 | 0.1859 | 87.8898 | 0.78282 | 0.087652 | 0.0060341 | 0.21203 | 2.8528 | 1689.0765 | 1.491 | 256.7242 | 3507.4731 |  | 1767.7122
20.42 | 0.71623 | 0.53034 | 0.18589 | 87.8585 | 0.78265 | 0.087668 | 0.0060363 | 0.21207 | 2.8529 | 1689.0667 | 1.491 | 256.7227 | 3507.4837 |  | 1767.6823
20.43 | 0.71622 | 0.53034 | 0.18589 | 87.8271 | 0.78247 | 0.087683 | 0.0060384 | 0.21211 | 2.853 | 1689.0569 | 1.491 | 256.7212 | 3507.4944 |  | 1767.6524
20.44 | 0.71622 | 0.53034 | 0.18588 | 87.7957 | 0.7823 | 0.087699 | 0.0060406 | 0.21215 | 2.8532 | 1689.0471 | 1.491 | 256.7197 | 3507.505 |  | 1767.6225
20.45 | 0.71621 | 0.53034 | 0.18587 | 87.7644 | 0.78213 | 0.087715 | 0.0060428 | 0.21218 | 2.8533 | 1689.0374 | 1.491 | 256.7183 | 3507.5156 |  | 1767.5927
20.46 | 0.7162 | 0.53034 | 0.18586 | 87.7331 | 0.78195 | 0.08773 | 0.0060449 | 0.21222 | 2.8534 | 1689.0276 | 1.491 | 256.7168 | 3507.5262 |  | 1767.5628
20.47 | 0.71619 | 0.53034 | 0.18585 | 87.7019 | 0.78178 | 0.087746 | 0.0060471 | 0.21226 | 2.8535 | 1689.0178 | 1.491 | 256.7153 | 3507.5369 |  | 1767.533
20.48 | 0.71618 | 0.53034 | 0.18585 | 87.6706 | 0.78161 | 0.087762 | 0.0060492 | 0.2123 | 2.8536 | 1689.0081 | 1.491 | 256.7138 | 3507.5475 |  | 1767.5032
20.49 | 0.71618 | 0.53034 | 0.18584 | 87.6394 | 0.78144 | 0.087777 | 0.0060514 | 0.21234 | 2.8538 | 1688.9983 | 1.491 | 256.7123 | 3507.5581 |  | 1767.4733
20.5 | 0.71617 | 0.53034 | 0.18583 | 87.6082 | 0.78126 | 0.087793 | 0.0060535 | 0.21237 | 2.8539 | 1688.9885 | 1.491 | 256.7108 | 3507.5687 |  | 1767.4435
20.51 | 0.71616 | 0.53034 | 0.18582 | 87.577 | 0.78109 | 0.087809 | 0.0060557 | 0.21241 | 2.854 | 1688.9788 | 1.491 | 256.7093 | 3507.5793 |  | 1767.4137
20.52 | 0.71615 | 0.53034 | 0.18581 | 87.5459 | 0.78092 | 0.087824 | 0.0060578 | 0.21245 | 2.8541 | 1688.969 | 1.491 | 256.7078 | 3507.5899 |  | 1767.384
20.53 | 0.71614 | 0.53034 | 0.18581 | 87.5147 | 0.78075 | 0.08784 | 0.00606 | 0.21249 | 2.8543 | 1688.9593 | 1.491 | 256.7063 | 3507.6005 |  | 1767.3542
20.54 | 0.71614 | 0.53034 | 0.1858 | 87.4836 | 0.78057 | 0.087855 | 0.0060621 | 0.21252 | 2.8544 | 1688.9496 | 1.491 | 256.7048 | 3507.6111 |  | 1767.3244
20.55 | 0.71613 | 0.53034 | 0.18579 | 87.4525 | 0.7804 | 0.087871 | 0.0060643 | 0.21256 | 2.8545 | 1688.9398 | 1.491 | 256.7033 | 3507.6217 |  | 1767.2947
20.56 | 0.71612 | 0.53034 | 0.18578 | 87.4215 | 0.78023 | 0.087887 | 0.0060665 | 0.2126 | 2.8546 | 1688.9301 | 1.491 | 256.7018 | 3507.6323 |  | 1767.265
20.57 | 0.71611 | 0.53034 | 0.18577 | 87.3905 | 0.78006 | 0.087902 | 0.0060686 | 0.21264 | 2.8547 | 1688.9204 | 1.491 | 256.7004 | 3507.6429 |  | 1767.2353
20.58 | 0.7161 | 0.53034 | 0.18577 | 87.3594 | 0.77989 | 0.087918 | 0.0060708 | 0.21268 | 2.8549 | 1688.9106 | 1.491 | 256.6989 | 3507.6534 |  | 1767.2055
20.59 | 0.7161 | 0.53034 | 0.18576 | 87.3284 | 0.77972 | 0.087933 | 0.0060729 | 0.21271 | 2.855 | 1688.9009 | 1.491 | 256.6974 | 3507.664 |  | 1767.1759
20.6 | 0.71609 | 0.53034 | 0.18575 | 87.2975 | 0.77954 | 0.087949 | 0.0060751 | 0.21275 | 2.8551 | 1688.8912 | 1.491 | 256.6959 | 3507.6746 |  | 1767.1462
20.61 | 0.71608 | 0.53034 | 0.18574 | 87.2665 | 0.77937 | 0.087965 | 0.0060772 | 0.21279 | 2.8552 | 1688.8815 | 1.491 | 256.6944 | 3507.6852 |  | 1767.1165
20.62 | 0.71607 | 0.53034 | 0.18573 | 87.2356 | 0.7792 | 0.08798 | 0.0060794 | 0.21283 | 2.8554 | 1688.8718 | 1.491 | 256.6929 | 3507.6957 |  | 1767.0869
20.63 | 0.71607 | 0.53034 | 0.18573 | 87.2047 | 0.77903 | 0.087996 | 0.0060815 | 0.21286 | 2.8555 | 1688.862 | 1.491 | 256.6914 | 3507.7063 |  | 1767.0572
20.64 | 0.71606 | 0.53034 | 0.18572 | 87.1739 | 0.77886 | 0.088011 | 0.0060837 | 0.2129 | 2.8556 | 1688.8523 | 1.491 | 256.69 | 3507.7168 |  | 1767.0276
20.65 | 0.71605 | 0.53034 | 0.18571 | 87.143 | 0.77869 | 0.088027 | 0.0060858 | 0.21294 | 2.8557 | 1688.8426 | 1.491 | 256.6885 | 3507.7274 |  | 1766.998
20.66 | 0.71604 | 0.53034 | 0.1857 | 87.1122 | 0.77852 | 0.088042 | 0.006088 | 0.21298 | 2.8558 | 1688.8329 | 1.491 | 256.687 | 3507.7379 |  | 1766.9684
20.67 | 0.71603 | 0.53034 | 0.1857 | 87.0814 | 0.77835 | 0.088058 | 0.0060901 | 0.21301 | 2.856 | 1688.8232 | 1.491 | 256.6855 | 3507.7485 |  | 1766.9388
20.68 | 0.71603 | 0.53034 | 0.18569 | 87.0506 | 0.77818 | 0.088074 | 0.0060923 | 0.21305 | 2.8561 | 1688.8135 | 1.491 | 256.684 | 3507.759 |  | 1766.9092
20.69 | 0.71602 | 0.53034 | 0.18568 | 87.0198 | 0.77801 | 0.088089 | 0.0060945 | 0.21309 | 2.8562 | 1688.8039 | 1.491 | 256.6825 | 3507.7696 |  | 1766.8796
20.7 | 0.71601 | 0.53034 | 0.18567 | 86.9891 | 0.77784 | 0.088105 | 0.0060966 | 0.21313 | 2.8563 | 1688.7942 | 1.491 | 256.6811 | 3507.7801 |  | 1766.8501
20.71 | 0.716 | 0.53034 | 0.18566 | 86.9584 | 0.77767 | 0.08812 | 0.0060988 | 0.21317 | 2.8564 | 1688.7845 | 1.491 | 256.6796 | 3507.7906 |  | 1766.8205
20.72 | 0.71599 | 0.53034 | 0.18566 | 86.9277 | 0.7775 | 0.088136 | 0.0061009 | 0.2132 | 2.8566 | 1688.7748 | 1.491 | 256.6781 | 3507.8011 |  | 1766.791
20.73 | 0.71599 | 0.53034 | 0.18565 | 86.897 | 0.77733 | 0.088151 | 0.0061031 | 0.21324 | 2.8567 | 1688.7651 | 1.491 | 256.6766 | 3507.8117 |  | 1766.7615
20.74 | 0.71598 | 0.53034 | 0.18564 | 86.8664 | 0.77716 | 0.088167 | 0.0061052 | 0.21328 | 2.8568 | 1688.7555 | 1.491 | 256.6751 | 3507.8222 |  | 1766.732
20.75 | 0.71597 | 0.53034 | 0.18563 | 86.8358 | 0.77699 | 0.088182 | 0.0061074 | 0.21332 | 2.8569 | 1688.7458 | 1.491 | 256.6737 | 3507.8327 |  | 1766.7025
20.76 | 0.71596 | 0.53034 | 0.18562 | 86.8052 | 0.77682 | 0.088198 | 0.0061095 | 0.21335 | 2.857 | 1688.7361 | 1.491 | 256.6722 | 3507.8432 |  | 1766.673
20.77 | 0.71596 | 0.53034 | 0.18562 | 86.7746 | 0.77665 | 0.088214 | 0.0061117 | 0.21339 | 2.8572 | 1688.7265 | 1.491 | 256.6707 | 3507.8537 |  | 1766.6435
20.78 | 0.71595 | 0.53034 | 0.18561 | 86.7441 | 0.77648 | 0.088229 | 0.0061138 | 0.21343 | 2.8573 | 1688.7168 | 1.491 | 256.6692 | 3507.8642 |  | 1766.6141
20.79 | 0.71594 | 0.53034 | 0.1856 | 86.7135 | 0.77631 | 0.088245 | 0.006116 | 0.21347 | 2.8574 | 1688.7071 | 1.491 | 256.6678 | 3507.8747 |  | 1766.5846
20.8 | 0.71593 | 0.53034 | 0.18559 | 86.683 | 0.77614 | 0.08826 | 0.0061181 | 0.2135 | 2.8575 | 1688.6975 | 1.491 | 256.6663 | 3507.8852 |  | 1766.5552
20.81 | 0.71592 | 0.53034 | 0.18559 | 86.6525 | 0.77597 | 0.088276 | 0.0061203 | 0.21354 | 2.8577 | 1688.6878 | 1.491 | 256.6648 | 3507.8957 |  | 1766.5258
20.82 | 0.71592 | 0.53034 | 0.18558 | 86.6221 | 0.7758 | 0.088291 | 0.0061224 | 0.21358 | 2.8578 | 1688.6782 | 1.491 | 256.6633 | 3507.9062 |  | 1766.4963
20.83 | 0.71591 | 0.53034 | 0.18557 | 86.5916 | 0.77563 | 0.088307 | 0.0061246 | 0.21362 | 2.8579 | 1688.6686 | 1.491 | 256.6619 | 3507.9167 |  | 1766.4669
20.84 | 0.7159 | 0.53034 | 0.18556 | 86.5612 | 0.77546 | 0.088322 | 0.0061267 | 0.21365 | 2.858 | 1688.6589 | 1.491 | 256.6604 | 3507.9272 |  | 1766.4376
20.85 | 0.71589 | 0.53034 | 0.18555 | 86.5308 | 0.77529 | 0.088338 | 0.0061289 | 0.21369 | 2.8581 | 1688.6493 | 1.491 | 256.6589 | 3507.9377 |  | 1766.4082
20.86 | 0.71588 | 0.53034 | 0.18555 | 86.5005 | 0.77512 | 0.088353 | 0.006131 | 0.21373 | 2.8583 | 1688.6397 | 1.491 | 256.6574 | 3507.9481 |  | 1766.3788
20.87 | 0.71588 | 0.53034 | 0.18554 | 86.4701 | 0.77496 | 0.088369 | 0.0061332 | 0.21377 | 2.8584 | 1688.63 | 1.491 | 256.656 | 3507.9586 |  | 1766.3495
20.88 | 0.71587 | 0.53034 | 0.18553 | 86.4398 | 0.77479 | 0.088384 | 0.0061354 | 0.2138 | 2.8585 | 1688.6204 | 1.491 | 256.6545 | 3507.9691 |  | 1766.3201
20.89 | 0.71586 | 0.53034 | 0.18552 | 86.4095 | 0.77462 | 0.0884 | 0.0061375 | 0.21384 | 2.8586 | 1688.6108 | 1.491 | 256.653 | 3507.9795 |  | 1766.2908
20.9 | 0.71585 | 0.53034 | 0.18552 | 86.3792 | 0.77445 | 0.088415 | 0.0061397 | 0.21388 | 2.8587 | 1688.6012 | 1.491 | 256.6516 | 3507.99 |  | 1766.2615
20.91 | 0.71585 | 0.53034 | 0.18551 | 86.349 | 0.77428 | 0.088431 | 0.0061418 | 0.21392 | 2.8589 | 1688.5915 | 1.491 | 256.6501 | 3508.0004 |  | 1766.2322
20.92 | 0.71584 | 0.53034 | 0.1855 | 86.3187 | 0.77411 | 0.088446 | 0.006144 | 0.21395 | 2.859 | 1688.5819 | 1.491 | 256.6486 | 3508.0109 |  | 1766.2029
20.93 | 0.71583 | 0.53034 | 0.18549 | 86.2885 | 0.77395 | 0.088462 | 0.0061461 | 0.21399 | 2.8591 | 1688.5723 | 1.491 | 256.6471 | 3508.0213 |  | 1766.1736
20.94 | 0.71582 | 0.53034 | 0.18548 | 86.2583 | 0.77378 | 0.088477 | 0.0061483 | 0.21403 | 2.8592 | 1688.5627 | 1.491 | 256.6457 | 3508.0318 |  | 1766.1444
20.95 | 0.71581 | 0.53034 | 0.18548 | 86.2282 | 0.77361 | 0.088493 | 0.0061504 | 0.21407 | 2.8593 | 1688.5531 | 1.491 | 256.6442 | 3508.0422 |  | 1766.1151
20.96 | 0.71581 | 0.53034 | 0.18547 | 86.198 | 0.77344 | 0.088508 | 0.0061526 | 0.2141 | 2.8595 | 1688.5435 | 1.491 | 256.6427 | 3508.0527 |  | 1766.0859
20.97 | 0.7158 | 0.53034 | 0.18546 | 86.1679 | 0.77328 | 0.088524 | 0.0061547 | 0.21414 | 2.8596 | 1688.5339 | 1.491 | 256.6413 | 3508.0631 |  | 1766.0567
20.98 | 0.71579 | 0.53034 | 0.18545 | 86.1378 | 0.77311 | 0.088539 | 0.0061569 | 0.21418 | 2.8597 | 1688.5243 | 1.491 | 256.6398 | 3508.0735 |  | 1766.0274
20.99 | 0.71578 | 0.53034 | 0.18544 | 86.1077 | 0.77294 | 0.088554 | 0.006159 | 0.21422 | 2.8598 | 1688.5147 | 1.491 | 256.6383 | 3508.084 |  | 1765.9982
21 | 0.71578 | 0.53034 | 0.18544 | 86.0777 | 0.77277 | 0.08857 | 0.0061612 | 0.21425 | 2.8599 | 1688.5052 | 1.491 | 256.6369 | 3508.0944 |  | 1765.9691
21.01 | 0.71577 | 0.53034 | 0.18543 | 86.0476 | 0.77261 | 0.088585 | 0.0061633 | 0.21429 | 2.8601 | 1688.4961 | 1.491 | 256.6355 | 3508.1046 |  | 1765.9404
21.02 | 0.71576 | 0.53034 | 0.18542 | 86.0176 | 0.77244 | 0.088601 | 0.0061655 | 0.21433 | 2.8602 | 1688.4878 | 1.491 | 256.6341 | 3508.1145 |  | 1765.9125
21.03 | 0.71575 | 0.53034 | 0.18541 | 85.9876 | 0.77227 | 0.088616 | 0.0061676 | 0.21437 | 2.8603 | 1688.4794 | 1.491 | 256.6328 | 3508.1245 |  | 1765.8846
21.04 | 0.71574 | 0.53034 | 0.18541 | 85.9577 | 0.7721 | 0.088632 | 0.0061698 | 0.2144 | 2.8604 | 1688.471 | 1.491 | 256.6314 | 3508.1344 |  | 1765.8567
21.05 | 0.71574 | 0.53034 | 0.1854 | 85.9277 | 0.77194 | 0.088647 | 0.0061719 | 0.21444 | 2.8605 | 1688.4626 | 1.491 | 256.6301 | 3508.1443 |  | 1765.8289
21.06 | 0.71573 | 0.53034 | 0.18539 | 85.8978 | 0.77177 | 0.088663 | 0.0061741 | 0.21448 | 2.8607 | 1688.4543 | 1.491 | 256.6288 | 3508.1542 |  | 1765.801
21.07 | 0.71572 | 0.53034 | 0.18538 | 85.8679 | 0.7716 | 0.088678 | 0.0061762 | 0.21451 | 2.8608 | 1688.4459 | 1.491 | 256.6274 | 3508.1642 |  | 1765.7731
21.08 | 0.71571 | 0.53034 | 0.18538 | 85.838 | 0.77144 | 0.088694 | 0.0061784 | 0.21455 | 2.8609 | 1688.4375 | 1.491 | 256.6261 | 3508.1741 |  | 1765.7453
21.09 | 0.71571 | 0.53034 | 0.18537 | 85.8081 | 0.77127 | 0.088709 | 0.0061805 | 0.21459 | 2.861 | 1688.4292 | 1.491 | 256.6247 | 3508.184 |  | 1765.7174
21.1 | 0.7157 | 0.53034 | 0.18536 | 85.7783 | 0.77111 | 0.088724 | 0.0061827 | 0.21463 | 2.8611 | 1688.4208 | 1.491 | 256.6234 | 3508.1939 |  | 1765.6896
21.11 | 0.71569 | 0.53034 | 0.18535 | 85.7485 | 0.77094 | 0.08874 | 0.0061848 | 0.21466 | 2.8613 | 1688.4125 | 1.491 | 256.6221 | 3508.2038 |  | 1765.6618
21.12 | 0.71568 | 0.53034 | 0.18534 | 85.7187 | 0.77077 | 0.088755 | 0.006187 | 0.2147 | 2.8614 | 1688.4041 | 1.491 | 256.6207 | 3508.2137 |  | 1765.634
21.13 | 0.71568 | 0.53034 | 0.18534 | 85.6889 | 0.77061 | 0.088771 | 0.0061891 | 0.21474 | 2.8615 | 1688.3958 | 1.491 | 256.6194 | 3508.2236 |  | 1765.6062
21.14 | 0.71567 | 0.53034 | 0.18533 | 85.6592 | 0.77044 | 0.088786 | 0.0061913 | 0.21478 | 2.8616 | 1688.3874 | 1.491 | 256.6181 | 3508.2335 |  | 1765.5784
21.15 | 0.71566 | 0.53034 | 0.18532 | 85.6295 | 0.77028 | 0.088801 | 0.0061934 | 0.21481 | 2.8617 | 1688.3791 | 1.491 | 256.6167 | 3508.2434 |  | 1765.5507
21.16 | 0.71565 | 0.53034 | 0.18531 | 85.5998 | 0.77011 | 0.088817 | 0.0061956 | 0.21485 | 2.8618 | 1688.3707 | 1.491 | 256.6154 | 3508.2533 |  | 1765.5229
21.17 | 0.71564 | 0.53034 | 0.18531 | 85.5701 | 0.76994 | 0.088832 | 0.0061977 | 0.21489 | 2.862 | 1688.3624 | 1.491 | 256.614 | 3508.2632 |  | 1765.4952
21.18 | 0.71564 | 0.53034 | 0.1853 | 85.5404 | 0.76978 | 0.088848 | 0.0061999 | 0.21492 | 2.8621 | 1688.3541 | 1.491 | 256.6127 | 3508.273 |  | 1765.4675
21.19 | 0.71563 | 0.53034 | 0.18529 | 85.5108 | 0.76961 | 0.088863 | 0.006202 | 0.21496 | 2.8622 | 1688.3457 | 1.491 | 256.6114 | 3508.2829 |  | 1765.4397
21.2 | 0.71562 | 0.53034 | 0.18528 | 85.4812 | 0.76945 | 0.088878 | 0.0062042 | 0.215 | 2.8623 | 1688.3374 | 1.491 | 256.61 | 3508.2928 |  | 1765.412
21.21 | 0.71561 | 0.53034 | 0.18527 | 85.4516 | 0.76928 | 0.088894 | 0.0062063 | 0.21504 | 2.8624 | 1688.3291 | 1.491 | 256.6087 | 3508.3027 |  | 1765.3843
21.22 | 0.71561 | 0.53034 | 0.18527 | 85.422 | 0.76912 | 0.088909 | 0.0062085 | 0.21507 | 2.8626 | 1688.3208 | 1.491 | 256.6074 | 3508.3125 |  | 1765.3566
21.23 | 0.7156 | 0.53034 | 0.18526 | 85.3925 | 0.76895 | 0.088925 | 0.0062106 | 0.21511 | 2.8627 | 1688.3124 | 1.491 | 256.606 | 3508.3224 |  | 1765.329
21.24 | 0.71559 | 0.53034 | 0.18525 | 85.3629 | 0.76879 | 0.08894 | 0.0062127 | 0.21515 | 2.8628 | 1688.3041 | 1.491 | 256.6047 | 3508.3323 |  | 1765.3013
21.25 | 0.71558 | 0.53034 | 0.18524 | 85.3334 | 0.76862 | 0.088955 | 0.0062149 | 0.21519 | 2.8629 | 1688.2958 | 1.491 | 256.6034 | 3508.3421 |  | 1765.2736
21.26 | 0.71557 | 0.53034 | 0.18524 | 85.3039 | 0.76846 | 0.088971 | 0.006217 | 0.21522 | 2.863 | 1688.2875 | 1.491 | 256.602 | 3508.352 |  | 1765.246
21.27 | 0.71557 | 0.53034 | 0.18523 | 85.2745 | 0.76829 | 0.088986 | 0.0062192 | 0.21526 | 2.8632 | 1688.2792 | 1.491 | 256.6007 | 3508.3618 |  | 1765.2184
21.28 | 0.71556 | 0.53034 | 0.18522 | 85.245 | 0.76813 | 0.089001 | 0.0062213 | 0.2153 | 2.8633 | 1688.2709 | 1.491 | 256.5994 | 3508.3717 |  | 1765.1908
21.29 | 0.71555 | 0.53034 | 0.18521 | 85.2156 | 0.76797 | 0.089017 | 0.0062235 | 0.21533 | 2.8634 | 1688.2626 | 1.491 | 256.5981 | 3508.3815 |  | 1765.1632
21.3 | 0.71554 | 0.53034 | 0.18521 | 85.1862 | 0.7678 | 0.089032 | 0.0062256 | 0.21537 | 2.8635 | 1688.2543 | 1.491 | 256.5967 | 3508.3914 |  | 1765.1356
21.31 | 0.71554 | 0.53034 | 0.1852 | 85.1568 | 0.76764 | 0.089048 | 0.0062278 | 0.21541 | 2.8636 | 1688.246 | 1.491 | 256.5954 | 3508.4012 |  | 1765.108
21.32 | 0.71553 | 0.53034 | 0.18519 | 85.1275 | 0.76747 | 0.089063 | 0.0062299 | 0.21545 | 2.8637 | 1688.2377 | 1.491 | 256.5941 | 3508.411 |  | 1765.0804
21.33 | 0.71552 | 0.53034 | 0.18518 | 85.0981 | 0.76731 | 0.089078 | 0.0062321 | 0.21548 | 2.8639 | 1688.2294 | 1.491 | 256.5927 | 3508.4209 |  | 1765.0528
21.34 | 0.71551 | 0.53034 | 0.18518 | 85.0688 | 0.76715 | 0.089094 | 0.0062342 | 0.21552 | 2.864 | 1688.2211 | 1.491 | 256.5914 | 3508.4307 |  | 1765.0253
21.35 | 0.71551 | 0.53034 | 0.18517 | 85.0395 | 0.76698 | 0.089109 | 0.0062364 | 0.21556 | 2.8641 | 1688.2128 | 1.491 | 256.5901 | 3508.4405 |  | 1764.9977
21.36 | 0.7155 | 0.53034 | 0.18516 | 85.0103 | 0.76682 | 0.089124 | 0.0062385 | 0.21559 | 2.8642 | 1688.2045 | 1.491 | 256.5888 | 3508.4503 |  | 1764.9702
21.37 | 0.71549 | 0.53034 | 0.18515 | 84.981 | 0.76665 | 0.08914 | 0.0062407 | 0.21563 | 2.8643 | 1688.1963 | 1.491 | 256.5874 | 3508.4602 |  | 1764.9427
21.38 | 0.71548 | 0.53034 | 0.18514 | 84.9518 | 0.76649 | 0.089155 | 0.0062428 | 0.21567 | 2.8645 | 1688.188 | 1.491 | 256.5861 | 3508.47 |  | 1764.9152
21.39 | 0.71548 | 0.53034 | 0.18514 | 84.9226 | 0.76633 | 0.08917 | 0.006245 | 0.21571 | 2.8646 | 1688.1797 | 1.491 | 256.5848 | 3508.4798 |  | 1764.8877
21.4 | 0.71547 | 0.53034 | 0.18513 | 84.8934 | 0.76616 | 0.089186 | 0.0062471 | 0.21574 | 2.8647 | 1688.1714 | 1.491 | 256.5835 | 3508.4896 |  | 1764.8602
21.41 | 0.71546 | 0.53034 | 0.18512 | 84.8642 | 0.766 | 0.089201 | 0.0062493 | 0.21578 | 2.8648 | 1688.1632 | 1.491 | 256.5821 | 3508.4994 |  | 1764.8327
21.42 | 0.71545 | 0.53034 | 0.18511 | 84.8351 | 0.76584 | 0.089216 | 0.0062514 | 0.21582 | 2.8649 | 1688.1549 | 1.491 | 256.5808 | 3508.5092 |  | 1764.8053
21.43 | 0.71544 | 0.53034 | 0.18511 | 84.806 | 0.76567 | 0.089232 | 0.0062536 | 0.21585 | 2.865 | 1688.1466 | 1.491 | 256.5795 | 3508.519 |  | 1764.7778
21.44 | 0.71544 | 0.53034 | 0.1851 | 84.7769 | 0.76551 | 0.089247 | 0.0062557 | 0.21589 | 2.8652 | 1688.1384 | 1.491 | 256.5782 | 3508.5288 |  | 1764.7504
21.45 | 0.71543 | 0.53034 | 0.18509 | 84.7478 | 0.76535 | 0.089262 | 0.0062578 | 0.21593 | 2.8653 | 1688.1301 | 1.491 | 256.5768 | 3508.5386 |  | 1764.723
21.46 | 0.71542 | 0.53034 | 0.18508 | 84.7187 | 0.76519 | 0.089277 | 0.00626 | 0.21596 | 2.8654 | 1688.1219 | 1.491 | 256.5755 | 3508.5484 |  | 1764.6955
21.47 | 0.71541 | 0.53034 | 0.18508 | 84.6897 | 0.76502 | 0.089293 | 0.0062621 | 0.216 | 2.8655 | 1688.1136 | 1.491 | 256.5742 | 3508.5581 |  | 1764.6681
21.48 | 0.71541 | 0.53034 | 0.18507 | 84.6607 | 0.76486 | 0.089308 | 0.0062643 | 0.21604 | 2.8656 | 1688.1054 | 1.491 | 256.5729 | 3508.5679 |  | 1764.6407
21.49 | 0.7154 | 0.53034 | 0.18506 | 84.6317 | 0.7647 | 0.089323 | 0.0062664 | 0.21608 | 2.8658 | 1688.0971 | 1.491 | 256.5715 | 3508.5777 |  | 1764.6134
21.5 | 0.71539 | 0.53034 | 0.18505 | 84.6027 | 0.76454 | 0.089339 | 0.0062686 | 0.21611 | 2.8659 | 1688.0889 | 1.491 | 256.5702 | 3508.5875 |  | 1764.586
21.51 | 0.71538 | 0.53034 | 0.18505 | 84.5738 | 0.76437 | 0.089354 | 0.0062707 | 0.21615 | 2.866 | 1688.0806 | 1.491 | 256.5689 | 3508.5972 |  | 1764.5586
21.52 | 0.71538 | 0.53034 | 0.18504 | 84.5448 | 0.76421 | 0.089369 | 0.0062729 | 0.21619 | 2.8661 | 1688.0724 | 1.491 | 256.5676 | 3508.607 |  | 1764.5313
21.53 | 0.71537 | 0.53034 | 0.18503 | 84.5159 | 0.76405 | 0.089385 | 0.006275 | 0.21622 | 2.8662 | 1688.0642 | 1.491 | 256.5663 | 3508.6168 |  | 1764.5039
21.54 | 0.71536 | 0.53034 | 0.18502 | 84.487 | 0.76389 | 0.0894 | 0.0062772 | 0.21626 | 2.8663 | 1688.0559 | 1.491 | 256.565 | 3508.6265 |  | 1764.4766
21.55 | 0.71535 | 0.53034 | 0.18502 | 84.4582 | 0.76373 | 0.089415 | 0.0062793 | 0.2163 | 2.8665 | 1688.0477 | 1.491 | 256.5636 | 3508.6363 |  | 1764.4493
21.56 | 0.71535 | 0.53034 | 0.18501 | 84.4293 | 0.76356 | 0.08943 | 0.0062815 | 0.21633 | 2.8666 | 1688.0395 | 1.491 | 256.5623 | 3508.646 |  | 1764.422
21.57 | 0.71534 | 0.53034 | 0.185 | 84.4005 | 0.7634 | 0.089446 | 0.0062836 | 0.21637 | 2.8667 | 1688.0313 | 1.491 | 256.561 | 3508.6558 |  | 1764.3947
21.58 | 0.71533 | 0.53034 | 0.18499 | 84.3717 | 0.76324 | 0.089461 | 0.0062857 | 0.21641 | 2.8668 | 1688.023 | 1.491 | 256.5597 | 3508.6655 |  | 1764.3674
21.59 | 0.71532 | 0.53034 | 0.18498 | 84.3429 | 0.76308 | 0.089476 | 0.0062879 | 0.21645 | 2.8669 | 1688.0148 | 1.491 | 256.5584 | 3508.6753 |  | 1764.3401
21.6 | 0.71532 | 0.53034 | 0.18498 | 84.3141 | 0.76292 | 0.089491 | 0.00629 | 0.21648 | 2.867 | 1688.0066 | 1.491 | 256.5571 | 3508.685 |  | 1764.3129
21.61 | 0.71531 | 0.53034 | 0.18497 | 84.2854 | 0.76276 | 0.089507 | 0.0062922 | 0.21652 | 2.8672 | 1687.9984 | 1.491 | 256.5557 | 3508.6948 |  | 1764.2856
21.62 | 0.7153 | 0.53034 | 0.18496 | 84.2567 | 0.7626 | 0.089522 | 0.0062943 | 0.21656 | 2.8673 | 1687.9902 | 1.491 | 256.5544 | 3508.7045 |  | 1764.2584
21.63 | 0.71529 | 0.53034 | 0.18495 | 84.228 | 0.76243 | 0.089537 | 0.0062965 | 0.21659 | 2.8674 | 1687.982 | 1.491 | 256.5531 | 3508.7142 |  | 1764.2312
21.64 | 0.71529 | 0.53034 | 0.18495 | 84.1993 | 0.76227 | 0.089552 | 0.0062986 | 0.21663 | 2.8675 | 1687.9738 | 1.491 | 256.5518 | 3508.724 |  | 1764.2039
21.65 | 0.71528 | 0.53034 | 0.18494 | 84.1706 | 0.76211 | 0.089568 | 0.0063008 | 0.21667 | 2.8676 | 1687.9656 | 1.491 | 256.5505 | 3508.7337 |  | 1764.1767
21.66 | 0.71527 | 0.53034 | 0.18493 | 84.142 | 0.76195 | 0.089583 | 0.0063029 | 0.2167 | 2.8678 | 1687.9574 | 1.491 | 256.5492 | 3508.7434 |  | 1764.1495
21.67 | 0.71526 | 0.53034 | 0.18492 | 84.1134 | 0.76179 | 0.089598 | 0.006305 | 0.21674 | 2.8679 | 1687.9492 | 1.491 | 256.5479 | 3508.7531 |  | 1764.1224
21.68 | 0.71526 | 0.53034 | 0.18492 | 84.0848 | 0.76163 | 0.089613 | 0.0063072 | 0.21678 | 2.868 | 1687.941 | 1.491 | 256.5465 | 3508.7628 |  | 1764.0952
21.69 | 0.71525 | 0.53034 | 0.18491 | 84.0562 | 0.76147 | 0.089629 | 0.0063093 | 0.21681 | 2.8681 | 1687.9328 | 1.491 | 256.5452 | 3508.7725 |  | 1764.068
21.7 | 0.71524 | 0.53034 | 0.1849 | 84.0276 | 0.76131 | 0.089644 | 0.0063115 | 0.21685 | 2.8682 | 1687.9246 | 1.491 | 256.5439 | 3508.7822 |  | 1764.0409
21.71 | 0.71523 | 0.53034 | 0.18489 | 83.9991 | 0.76115 | 0.089659 | 0.0063136 | 0.21689 | 2.8683 | 1687.9164 | 1.491 | 256.5426 | 3508.792 |  | 1764.0137
21.72 | 0.71523 | 0.53034 | 0.18489 | 83.9706 | 0.76099 | 0.089674 | 0.0063158 | 0.21692 | 2.8685 | 1687.9082 | 1.491 | 256.5413 | 3508.8017 |  | 1763.9866
21.73 | 0.71522 | 0.53034 | 0.18488 | 83.9421 | 0.76083 | 0.08969 | 0.0063179 | 0.21696 | 2.8686 | 1687.9001 | 1.491 | 256.54 | 3508.8113 |  | 1763.9595
21.74 | 0.71521 | 0.53034 | 0.18487 | 83.9136 | 0.76067 | 0.089705 | 0.0063201 | 0.217 | 2.8687 | 1687.8919 | 1.491 | 256.5387 | 3508.821 |  | 1763.9324
21.75 | 0.7152 | 0.53034 | 0.18486 | 83.8851 | 0.76051 | 0.08972 | 0.0063222 | 0.21703 | 2.8688 | 1687.8837 | 1.491 | 256.5374 | 3508.8307 |  | 1763.9053
21.76 | 0.71519 | 0.53034 | 0.18486 | 83.8567 | 0.76035 | 0.089735 | 0.0063243 | 0.21707 | 2.8689 | 1687.8755 | 1.491 | 256.5361 | 3508.8404 |  | 1763.8782
21.77 | 0.71519 | 0.53034 | 0.18485 | 83.8283 | 0.76019 | 0.08975 | 0.0063265 | 0.21711 | 2.869 | 1687.8674 | 1.491 | 256.5347 | 3508.8501 |  | 1763.8511
21.78 | 0.71518 | 0.53034 | 0.18484 | 83.7999 | 0.76003 | 0.089766 | 0.0063286 | 0.21715 | 2.8692 | 1687.8592 | 1.491 | 256.5334 | 3508.8598 |  | 1763.824
21.79 | 0.71517 | 0.53034 | 0.18483 | 83.7715 | 0.75987 | 0.089781 | 0.0063308 | 0.21718 | 2.8693 | 1687.8511 | 1.491 | 256.5321 | 3508.8695 |  | 1763.797
21.8 | 0.71516 | 0.53034 | 0.18483 | 83.7432 | 0.75971 | 0.089796 | 0.0063329 | 0.21722 | 2.8694 | 1687.8429 | 1.491 | 256.5308 | 3508.8791 |  | 1763.7699
21.81 | 0.71516 | 0.53034 | 0.18482 | 83.7148 | 0.75955 | 0.089811 | 0.0063351 | 0.21726 | 2.8695 | 1687.8347 | 1.491 | 256.5295 | 3508.8888 |  | 1763.7429
21.82 | 0.71515 | 0.53034 | 0.18481 | 83.6865 | 0.75939 | 0.089826 | 0.0063372 | 0.21729 | 2.8696 | 1687.8266 | 1.491 | 256.5282 | 3508.8985 |  | 1763.7159
21.83 | 0.71514 | 0.53034 | 0.1848 | 83.6582 | 0.75923 | 0.089842 | 0.0063393 | 0.21733 | 2.8697 | 1687.8184 | 1.491 | 256.5269 | 3508.9081 |  | 1763.6889
21.84 | 0.71513 | 0.53034 | 0.1848 | 83.63 | 0.75907 | 0.089857 | 0.0063415 | 0.21737 | 2.8699 | 1687.8103 | 1.491 | 256.5256 | 3508.9178 |  | 1763.6619
21.85 | 0.71513 | 0.53034 | 0.18479 | 83.6017 | 0.75892 | 0.089872 | 0.0063436 | 0.2174 | 2.87 | 1687.8021 | 1.491 | 256.5243 | 3508.9275 |  | 1763.6349
21.86 | 0.71512 | 0.53034 | 0.18478 | 83.5735 | 0.75876 | 0.089887 | 0.0063458 | 0.21744 | 2.8701 | 1687.7931 | 1.491 | 256.5229 | 3508.9368 |  | 1763.607
21.87 | 0.71511 | 0.53034 | 0.18477 | 83.5453 | 0.7586 | 0.089902 | 0.0063479 | 0.21748 | 2.8702 | 1687.7838 | 1.491 | 256.5215 | 3508.946 |  | 1763.5788
21.88 | 0.7151 | 0.53034 | 0.18477 | 83.5171 | 0.75844 | 0.089917 | 0.0063501 | 0.21751 | 2.8703 | 1687.7745 | 1.491 | 256.5201 | 3508.9551 |  | 1763.5507
21.89 | 0.7151 | 0.53034 | 0.18476 | 83.4889 | 0.75828 | 0.089933 | 0.0063522 | 0.21755 | 2.8704 | 1687.7652 | 1.491 | 256.5186 | 3508.9643 |  | 1763.5225
21.9 | 0.71509 | 0.53034 | 0.18475 | 83.4607 | 0.75812 | 0.089948 | 0.0063543 | 0.21759 | 2.8706 | 1687.756 | 1.491 | 256.5172 | 3508.9735 |  | 1763.4944
21.91 | 0.71508 | 0.53034 | 0.18474 | 83.4326 | 0.75796 | 0.089963 | 0.0063565 | 0.21762 | 2.8707 | 1687.7467 | 1.491 | 256.5158 | 3508.9827 |  | 1763.4662
21.92 | 0.71508 | 0.53034 | 0.18474 | 83.4045 | 0.7578 | 0.089978 | 0.0063586 | 0.21766 | 2.8708 | 1687.7374 | 1.491 | 256.5144 | 3508.9918 |  | 1763.4381
21.93 | 0.71507 | 0.53034 | 0.18473 | 83.3764 | 0.75765 | 0.089993 | 0.0063608 | 0.2177 | 2.8709 | 1687.7281 | 1.491 | 256.513 | 3509.001 |  | 1763.41
21.94 | 0.71506 | 0.53034 | 0.18472 | 83.3483 | 0.75749 | 0.090008 | 0.0063629 | 0.21773 | 2.871 | 1687.7188 | 1.491 | 256.5115 | 3509.0102 |  | 1763.3819
21.95 | 0.71505 | 0.53034 | 0.18471 | 83.3203 | 0.75733 | 0.090024 | 0.0063651 | 0.21777 | 2.8711 | 1687.7095 | 1.491 | 256.5101 | 3509.0193 |  | 1763.3538
21.96 | 0.71505 | 0.53034 | 0.18471 | 83.2923 | 0.75717 | 0.090039 | 0.0063672 | 0.21781 | 2.8712 | 1687.7003 | 1.491 | 256.5087 | 3509.0285 |  | 1763.3257
21.97 | 0.71504 | 0.53034 | 0.1847 | 83.2643 | 0.75701 | 0.090054 | 0.0063693 | 0.21784 | 2.8714 | 1687.691 | 1.491 | 256.5073 | 3509.0377 |  | 1763.2976
21.98 | 0.71503 | 0.53034 | 0.18469 | 83.2363 | 0.75686 | 0.090069 | 0.0063715 | 0.21788 | 2.8715 | 1687.6817 | 1.491 | 256.5059 | 3509.0468 |  | 1763.2696
21.99 | 0.71502 | 0.53034 | 0.18468 | 83.2083 | 0.7567 | 0.090084 | 0.0063736 | 0.21792 | 2.8716 | 1687.6725 | 1.491 | 256.5045 | 3509.056 |  | 1763.2415
22 | 0.71502 | 0.53034 | 0.18468 | 83.1803 | 0.75654 | 0.090099 | 0.0063758 | 0.21795 | 2.8717 | 1687.6632 | 1.491 | 256.503 | 3509.0651 |  | 1763.2135
22.01 | 0.71501 | 0.53034 | 0.18467 | 83.1524 | 0.75638 | 0.090114 | 0.0063779 | 0.21799 | 2.8718 | 1687.6539 | 1.491 | 256.5016 | 3509.0742 |  | 1763.1855
22.02 | 0.715 | 0.53034 | 0.18466 | 83.1245 | 0.75623 | 0.09013 | 0.0063801 | 0.21803 | 2.8719 | 1687.6447 | 1.491 | 256.5002 | 3509.0834 |  | 1763.1574
22.03 | 0.71499 | 0.53034 | 0.18465 | 83.0966 | 0.75607 | 0.090145 | 0.0063822 | 0.21806 | 2.8721 | 1687.6354 | 1.491 | 256.4988 | 3509.0925 |  | 1763.1294
22.04 | 0.71499 | 0.53034 | 0.18465 | 83.0687 | 0.75591 | 0.09016 | 0.0063843 | 0.2181 | 2.8722 | 1687.6262 | 1.491 | 256.4974 | 3509.1017 |  | 1763.1014
22.05 | 0.71498 | 0.53034 | 0.18464 | 83.0409 | 0.75575 | 0.090175 | 0.0063865 | 0.21814 | 2.8723 | 1687.6169 | 1.491 | 256.496 | 3509.1108 |  | 1763.0735
22.06 | 0.71497 | 0.53034 | 0.18463 | 83.0131 | 0.7556 | 0.09019 | 0.0063886 | 0.21817 | 2.8724 | 1687.6077 | 1.491 | 256.4945 | 3509.1199 |  | 1763.0455
22.07 | 0.71496 | 0.53034 | 0.18462 | 82.9852 | 0.75544 | 0.090205 | 0.0063908 | 0.21821 | 2.8725 | 1687.5984 | 1.491 | 256.4931 | 3509.129 |  | 1763.0175
22.08 | 0.71496 | 0.53034 | 0.18462 | 82.9575 | 0.75528 | 0.09022 | 0.0063929 | 0.21825 | 2.8726 | 1687.5892 | 1.491 | 256.4917 | 3509.1382 |  | 1762.9896
22.09 | 0.71495 | 0.53034 | 0.18461 | 82.9297 | 0.75513 | 0.090235 | 0.006395 | 0.21828 | 2.8728 | 1687.58 | 1.491 | 256.4903 | 3509.1473 |  | 1762.9616
22.1 | 0.71494 | 0.53034 | 0.1846 | 82.9019 | 0.75497 | 0.09025 | 0.0063972 | 0.21832 | 2.8729 | 1687.5707 | 1.491 | 256.4889 | 3509.1564 |  | 1762.9337
22.11 | 0.71493 | 0.53034 | 0.1846 | 82.8742 | 0.75481 | 0.090266 | 0.0063993 | 0.21835 | 2.873 | 1687.5615 | 1.491 | 256.4875 | 3509.1655 |  | 1762.9058
22.12 | 0.71493 | 0.53034 | 0.18459 | 82.8465 | 0.75466 | 0.090281 | 0.0064015 | 0.21839 | 2.8731 | 1687.5523 | 1.491 | 256.4861 | 3509.1746 |  | 1762.8779
22.13 | 0.71492 | 0.53034 | 0.18458 | 82.8188 | 0.7545 | 0.090296 | 0.0064036 | 0.21843 | 2.8732 | 1687.5431 | 1.491 | 256.4847 | 3509.1837 |  | 1762.85
22.14 | 0.71491 | 0.53034 | 0.18457 | 82.7911 | 0.75434 | 0.090311 | 0.0064057 | 0.21846 | 2.8733 | 1687.5339 | 1.491 | 256.4833 | 3509.1928 |  | 1762.8221
22.15 | 0.7149 | 0.53034 | 0.18457 | 82.7635 | 0.75419 | 0.090326 | 0.0064079 | 0.2185 | 2.8734 | 1687.5246 | 1.491 | 256.4819 | 3509.2019 |  | 1762.7943
22.16 | 0.7149 | 0.53034 | 0.18456 | 82.7358 | 0.75403 | 0.090341 | 0.00641 | 0.21854 | 2.8736 | 1687.5154 | 1.491 | 256.4804 | 3509.211 |  | 1762.7664
22.17 | 0.71489 | 0.53034 | 0.18455 | 82.7082 | 0.75388 | 0.090356 | 0.0064122 | 0.21857 | 2.8737 | 1687.5062 | 1.491 | 256.479 | 3509.2201 |  | 1762.7385
22.18 | 0.71488 | 0.53034 | 0.18454 | 82.6806 | 0.75372 | 0.090371 | 0.0064143 | 0.21861 | 2.8738 | 1687.497 | 1.491 | 256.4776 | 3509.2292 |  | 1762.7107
22.19 | 0.71487 | 0.53034 | 0.18454 | 82.653 | 0.75356 | 0.090386 | 0.0064164 | 0.21865 | 2.8739 | 1687.4878 | 1.491 | 256.4762 | 3509.2383 |  | 1762.6829
22.2 | 0.71487 | 0.53034 | 0.18453 | 82.6255 | 0.75341 | 0.090401 | 0.0064186 | 0.21868 | 2.874 | 1687.4786 | 1.491 | 256.4748 | 3509.2474 |  | 1762.6551
22.21 | 0.71486 | 0.53034 | 0.18452 | 82.5979 | 0.75325 | 0.090416 | 0.0064207 | 0.21872 | 2.8741 | 1687.4694 | 1.491 | 256.4734 | 3509.2565 |  | 1762.6272
22.22 | 0.71485 | 0.53034 | 0.18451 | 82.5704 | 0.7531 | 0.090431 | 0.0064229 | 0.21876 | 2.8742 | 1687.4602 | 1.491 | 256.472 | 3509.2655 |  | 1762.5995
22.23 | 0.71485 | 0.53034 | 0.18451 | 82.5429 | 0.75294 | 0.090446 | 0.006425 | 0.21879 | 2.8744 | 1687.451 | 1.491 | 256.4706 | 3509.2746 |  | 1762.5717
22.24 | 0.71484 | 0.53034 | 0.1845 | 82.5154 | 0.75279 | 0.090462 | 0.0064271 | 0.21883 | 2.8745 | 1687.4418 | 1.491 | 256.4692 | 3509.2837 |  | 1762.5439
22.25 | 0.71483 | 0.53034 | 0.18449 | 82.488 | 0.75263 | 0.090477 | 0.0064293 | 0.21887 | 2.8746 | 1687.4326 | 1.491 | 256.4678 | 3509.2928 |  | 1762.5161
22.26 | 0.71482 | 0.53034 | 0.18448 | 82.4605 | 0.75248 | 0.090492 | 0.0064314 | 0.2189 | 2.8747 | 1687.4235 | 1.491 | 256.4664 | 3509.3018 |  | 1762.4884
22.27 | 0.71482 | 0.53034 | 0.18448 | 82.4331 | 0.75232 | 0.090507 | 0.0064336 | 0.21894 | 2.8748 | 1687.4143 | 1.491 | 256.465 | 3509.3109 |  | 1762.4606
22.28 | 0.71481 | 0.53034 | 0.18447 | 82.4057 | 0.75217 | 0.090522 | 0.0064357 | 0.21897 | 2.8749 | 1687.4051 | 1.491 | 256.4636 | 3509.32 |  | 1762.4329
22.29 | 0.7148 | 0.53034 | 0.18446 | 82.3783 | 0.75201 | 0.090537 | 0.0064378 | 0.21901 | 2.8751 | 1687.3959 | 1.491 | 256.4622 | 3509.329 |  | 1762.4052
22.3 | 0.71479 | 0.53034 | 0.18445 | 82.351 | 0.75186 | 0.090552 | 0.00644 | 0.21905 | 2.8752 | 1687.3868 | 1.491 | 256.4608 | 3509.3381 |  | 1762.3775
22.31 | 0.71479 | 0.53034 | 0.18445 | 82.3236 | 0.7517 | 0.090567 | 0.0064421 | 0.21908 | 2.8753 | 1687.3776 | 1.491 | 256.4594 | 3509.3471 |  | 1762.3498
22.32 | 0.71478 | 0.53034 | 0.18444 | 82.2963 | 0.75155 | 0.090582 | 0.0064443 | 0.21912 | 2.8754 | 1687.3684 | 1.491 | 256.458 | 3509.3562 |  | 1762.3221
22.33 | 0.71477 | 0.53034 | 0.18443 | 82.269 | 0.75139 | 0.090597 | 0.0064464 | 0.21916 | 2.8755 | 1687.3593 | 1.491 | 256.4566 | 3509.3652 |  | 1762.2944
22.34 | 0.71476 | 0.53034 | 0.18443 | 82.2417 | 0.75124 | 0.090612 | 0.0064485 | 0.21919 | 2.8756 | 1687.3501 | 1.491 | 256.4552 | 3509.3743 |  | 1762.2668
22.35 | 0.71476 | 0.53034 | 0.18442 | 82.2145 | 0.75108 | 0.090627 | 0.0064507 | 0.21923 | 2.8757 | 1687.341 | 1.491 | 256.4538 | 3509.3833 |  | 1762.2391
22.36 | 0.71475 | 0.53034 | 0.18441 | 82.1872 | 0.75093 | 0.090642 | 0.0064528 | 0.21927 | 2.8759 | 1687.3318 | 1.491 | 256.4524 | 3509.3923 |  | 1762.2115
22.37 | 0.71474 | 0.53034 | 0.1844 | 82.16 | 0.75077 | 0.090657 | 0.0064549 | 0.2193 | 2.876 | 1687.3227 | 1.491 | 256.451 | 3509.4014 |  | 1762.1838
22.38 | 0.71473 | 0.53034 | 0.1844 | 82.1328 | 0.75062 | 0.090672 | 0.0064571 | 0.21934 | 2.8761 | 1687.3135 | 1.491 | 256.4496 | 3509.4104 |  | 1762.1562
22.39 | 0.71473 | 0.53034 | 0.18439 | 82.1056 | 0.75047 | 0.090687 | 0.0064592 | 0.21937 | 2.8762 | 1687.3044 | 1.491 | 256.4482 | 3509.4194 |  | 1762.1286
22.4 | 0.71472 | 0.53034 | 0.18438 | 82.0784 | 0.75031 | 0.090702 | 0.0064614 | 0.21941 | 2.8763 | 1687.2952 | 1.491 | 256.4468 | 3509.4284 |  | 1762.101
22.41 | 0.71471 | 0.53034 | 0.18437 | 82.0513 | 0.75016 | 0.090717 | 0.0064635 | 0.21945 | 2.8764 | 1687.2861 | 1.491 | 256.4454 | 3509.4375 |  | 1762.0734
22.42 | 0.71471 | 0.53034 | 0.18437 | 82.0241 | 0.75 | 0.090732 | 0.0064656 | 0.21948 | 2.8765 | 1687.277 | 1.491 | 256.444 | 3509.4465 |  | 1762.0458
22.43 | 0.7147 | 0.53034 | 0.18436 | 81.997 | 0.74985 | 0.090747 | 0.0064678 | 0.21952 | 2.8767 | 1687.2678 | 1.491 | 256.4426 | 3509.4555 |  | 1762.0183
22.44 | 0.71469 | 0.53034 | 0.18435 | 81.9699 | 0.7497 | 0.090762 | 0.0064699 | 0.21956 | 2.8768 | 1687.2587 | 1.491 | 256.4412 | 3509.4645 |  | 1761.9907
22.45 | 0.71468 | 0.53034 | 0.18435 | 81.9428 | 0.74954 | 0.090777 | 0.0064721 | 0.21959 | 2.8769 | 1687.2496 | 1.491 | 256.4398 | 3509.4735 |  | 1761.9632
22.46 | 0.71468 | 0.53034 | 0.18434 | 81.9158 | 0.74939 | 0.090792 | 0.0064742 | 0.21963 | 2.877 | 1687.2405 | 1.491 | 256.4384 | 3509.4825 |  | 1761.9356
22.47 | 0.71467 | 0.53034 | 0.18433 | 81.8887 | 0.74924 | 0.090807 | 0.0064763 | 0.21966 | 2.8771 | 1687.2314 | 1.491 | 256.437 | 3509.4915 |  | 1761.9081
22.48 | 0.71466 | 0.53034 | 0.18432 | 81.8617 | 0.74908 | 0.090822 | 0.0064785 | 0.2197 | 2.8772 | 1687.2222 | 1.491 | 256.4356 | 3509.5005 |  | 1761.8806
22.49 | 0.71465 | 0.53034 | 0.18432 | 81.8347 | 0.74893 | 0.090837 | 0.0064806 | 0.21974 | 2.8773 | 1687.2131 | 1.491 | 256.4342 | 3509.5095 |  | 1761.8531
22.5 | 0.71465 | 0.53034 | 0.18431 | 81.8077 | 0.74878 | 0.090852 | 0.0064827 | 0.21977 | 2.8774 | 1687.204 | 1.491 | 256.4328 | 3509.5185 |  | 1761.8256
22.51 | 0.71464 | 0.53034 | 0.1843 | 81.7808 | 0.74862 | 0.090867 | 0.0064849 | 0.21981 | 2.8776 | 1687.1949 | 1.491 | 256.4314 | 3509.5275 |  | 1761.7981
22.52 | 0.71463 | 0.53034 | 0.18429 | 81.7538 | 0.74847 | 0.090882 | 0.006487 | 0.21985 | 2.8777 | 1687.1858 | 1.491 | 256.43 | 3509.5365 |  | 1761.7706
22.53 | 0.71463 | 0.53034 | 0.18429 | 81.7269 | 0.74832 | 0.090897 | 0.0064892 | 0.21988 | 2.8778 | 1687.1767 | 1.491 | 256.4287 | 3509.5455 |  | 1761.7432
22.54 | 0.71462 | 0.53034 | 0.18428 | 81.7 | 0.74817 | 0.090912 | 0.0064913 | 0.21992 | 2.8779 | 1687.1676 | 1.491 | 256.4273 | 3509.5545 |  | 1761.7157
22.55 | 0.71461 | 0.53034 | 0.18427 | 81.6731 | 0.74801 | 0.090927 | 0.0064934 | 0.21995 | 2.878 | 1687.1585 | 1.491 | 256.4259 | 3509.5635 |  | 1761.6883
22.56 | 0.7146 | 0.53034 | 0.18426 | 81.6462 | 0.74786 | 0.090942 | 0.0064956 | 0.21999 | 2.8781 | 1687.1494 | 1.491 | 256.4245 | 3509.5724 |  | 1761.6609
22.57 | 0.7146 | 0.53034 | 0.18426 | 81.6194 | 0.74771 | 0.090957 | 0.0064977 | 0.22003 | 2.8782 | 1687.1403 | 1.491 | 256.4231 | 3509.5814 |  | 1761.6334
22.58 | 0.71459 | 0.53034 | 0.18425 | 81.5926 | 0.74756 | 0.090972 | 0.0064998 | 0.22006 | 2.8784 | 1687.1313 | 1.491 | 256.4217 | 3509.5904 |  | 1761.606
22.59 | 0.71458 | 0.53034 | 0.18424 | 81.5657 | 0.7474 | 0.090987 | 0.006502 | 0.2201 | 2.8785 | 1687.1222 | 1.491 | 256.4203 | 3509.5994 |  | 1761.5786
22.6 | 0.71457 | 0.53034 | 0.18424 | 81.539 | 0.74725 | 0.091002 | 0.0065041 | 0.22014 | 2.8786 | 1687.1131 | 1.491 | 256.4189 | 3509.6083 |  | 1761.5512
22.61 | 0.71457 | 0.53034 | 0.18423 | 81.5122 | 0.7471 | 0.091017 | 0.0065062 | 0.22017 | 2.8787 | 1687.104 | 1.491 | 256.4175 | 3509.6173 |  | 1761.5239
22.62 | 0.71456 | 0.53034 | 0.18422 | 81.4854 | 0.74695 | 0.091031 | 0.0065084 | 0.22021 | 2.8788 | 1687.0949 | 1.491 | 256.4161 | 3509.6262 |  | 1761.4965
22.63 | 0.71455 | 0.53034 | 0.18421 | 81.4587 | 0.74679 | 0.091046 | 0.0065105 | 0.22024 | 2.8789 | 1687.0859 | 1.491 | 256.4148 | 3509.6352 |  | 1761.4692
22.64 | 0.71455 | 0.53034 | 0.18421 | 81.432 | 0.74664 | 0.091061 | 0.0065127 | 0.22028 | 2.879 | 1687.0768 | 1.491 | 256.4134 | 3509.6442 |  | 1761.4418
22.65 | 0.71454 | 0.53034 | 0.1842 | 81.4053 | 0.74649 | 0.091076 | 0.0065148 | 0.22032 | 2.8792 | 1687.0677 | 1.491 | 256.412 | 3509.6531 |  | 1761.4145
22.66 | 0.71453 | 0.53034 | 0.18419 | 81.3786 | 0.74634 | 0.091091 | 0.0065169 | 0.22035 | 2.8793 | 1687.0587 | 1.491 | 256.4106 | 3509.6621 |  | 1761.3872
22.67 | 0.71452 | 0.53034 | 0.18418 | 81.3519 | 0.74619 | 0.091106 | 0.0065191 | 0.22039 | 2.8794 | 1687.0496 | 1.491 | 256.4092 | 3509.671 |  | 1761.3598
22.68 | 0.71452 | 0.53034 | 0.18418 | 81.3253 | 0.74604 | 0.091121 | 0.0065212 | 0.22042 | 2.8795 | 1687.0406 | 1.491 | 256.4078 | 3509.6799 |  | 1761.3325
22.69 | 0.71451 | 0.53034 | 0.18417 | 81.2986 | 0.74588 | 0.091136 | 0.0065233 | 0.22046 | 2.8796 | 1687.0315 | 1.491 | 256.4064 | 3509.6889 |  | 1761.3052
22.7 | 0.7145 | 0.53034 | 0.18416 | 81.272 | 0.74573 | 0.091151 | 0.0065255 | 0.2205 | 2.8797 | 1687.0225 | 1.491 | 256.4051 | 3509.6978 |  | 1761.278
22.71 | 0.71449 | 0.53034 | 0.18416 | 81.2454 | 0.74558 | 0.091166 | 0.0065276 | 0.22053 | 2.8798 | 1687.0134 | 1.491 | 256.4037 | 3509.7068 |  | 1761.2507
22.72 | 0.71449 | 0.53034 | 0.18415 | 81.2189 | 0.74543 | 0.091181 | 0.0065297 | 0.22057 | 2.8799 | 1687.0044 | 1.491 | 256.4023 | 3509.7157 |  | 1761.2234
22.73 | 0.71448 | 0.53034 | 0.18414 | 81.1923 | 0.74528 | 0.091196 | 0.0065319 | 0.2206 | 2.8801 | 1686.9953 | 1.491 | 256.4009 | 3509.7243 |  | 1761.1962
22.74 | 0.71447 | 0.53034 | 0.18413 | 81.1658 | 0.74513 | 0.091211 | 0.006534 | 0.22064 | 2.8802 | 1686.9863 | 1.491 | 256.3995 | 3509.7327 |  | 1761.1689
22.75 | 0.71447 | 0.53034 | 0.18413 | 81.1393 | 0.74498 | 0.091225 | 0.0065362 | 0.22068 | 2.8803 | 1686.9773 | 1.491 | 256.3982 | 3509.741 |  | 1761.1417
22.76 | 0.71446 | 0.53034 | 0.18412 | 81.1128 | 0.74483 | 0.09124 | 0.0065383 | 0.22071 | 2.8804 | 1686.9682 | 1.491 | 256.3968 | 3509.7494 |  | 1761.1145
22.77 | 0.71445 | 0.53034 | 0.18411 | 81.0863 | 0.74468 | 0.091255 | 0.0065404 | 0.22075 | 2.8805 | 1686.9592 | 1.491 | 256.3954 | 3509.7577 |  | 1761.0873
22.78 | 0.71444 | 0.53034 | 0.18411 | 81.0598 | 0.74453 | 0.09127 | 0.0065426 | 0.22078 | 2.8806 | 1686.9502 | 1.491 | 256.394 | 3509.7661 |  | 1761.0601
22.79 | 0.71444 | 0.53034 | 0.1841 | 81.0334 | 0.74437 | 0.091285 | 0.0065447 | 0.22082 | 2.8807 | 1686.9412 | 1.491 | 256.3926 | 3509.7744 |  | 1761.0329
22.8 | 0.71443 | 0.53034 | 0.18409 | 81.007 | 0.74422 | 0.0913 | 0.0065468 | 0.22086 | 2.8808 | 1686.9321 | 1.491 | 256.3913 | 3509.7828 |  | 1761.0057
22.81 | 0.71442 | 0.53034 | 0.18408 | 80.9806 | 0.74407 | 0.091315 | 0.006549 | 0.22089 | 2.881 | 1686.9231 | 1.491 | 256.3899 | 3509.7911 |  | 1760.9786
22.82 | 0.71442 | 0.53034 | 0.18408 | 80.9542 | 0.74392 | 0.09133 | 0.0065511 | 0.22093 | 2.8811 | 1686.9141 | 1.491 | 256.3885 | 3509.7995 |  | 1760.9514
22.83 | 0.71441 | 0.53034 | 0.18407 | 80.9278 | 0.74377 | 0.091345 | 0.0065532 | 0.22096 | 2.8812 | 1686.9051 | 1.491 | 256.3871 | 3509.8078 |  | 1760.9243
22.84 | 0.7144 | 0.53034 | 0.18406 | 80.9014 | 0.74362 | 0.091359 | 0.0065554 | 0.221 | 2.8813 | 1686.8961 | 1.491 | 256.3857 | 3509.8161 |  | 1760.8971
22.85 | 0.71439 | 0.53034 | 0.18406 | 80.8751 | 0.74347 | 0.091374 | 0.0065575 | 0.22104 | 2.8814 | 1686.8871 | 1.491 | 256.3844 | 3509.8245 |  | 1760.87
22.86 | 0.71439 | 0.53034 | 0.18405 | 80.8488 | 0.74332 | 0.091389 | 0.0065596 | 0.22107 | 2.8815 | 1686.8781 | 1.491 | 256.383 | 3509.8328 |  | 1760.8429
22.87 | 0.71438 | 0.53034 | 0.18404 | 80.8225 | 0.74317 | 0.091404 | 0.0065618 | 0.22111 | 2.8816 | 1686.8691 | 1.491 | 256.3816 | 3509.8411 |  | 1760.8158
22.88 | 0.71437 | 0.53034 | 0.18403 | 80.7962 | 0.74302 | 0.091419 | 0.0065639 | 0.22114 | 2.8817 | 1686.8601 | 1.491 | 256.3802 | 3509.8494 |  | 1760.7887
22.89 | 0.71436 | 0.53034 | 0.18403 | 80.77 | 0.74287 | 0.091434 | 0.006566 | 0.22118 | 2.8819 | 1686.8511 | 1.491 | 256.3789 | 3509.8577 |  | 1760.7616
22.9 | 0.71436 | 0.53034 | 0.18402 | 80.7437 | 0.74272 | 0.091449 | 0.0065682 | 0.22122 | 2.882 | 1686.8421 | 1.491 | 256.3775 | 3509.8661 |  | 1760.7345
22.91 | 0.71435 | 0.53034 | 0.18401 | 80.7175 | 0.74257 | 0.091463 | 0.0065703 | 0.22125 | 2.8821 | 1686.8331 | 1.491 | 256.3761 | 3509.8744 |  | 1760.7075
22.92 | 0.71434 | 0.53034 | 0.184 | 80.6913 | 0.74242 | 0.091478 | 0.0065724 | 0.22129 | 2.8822 | 1686.8241 | 1.491 | 256.3747 | 3509.8827 |  | 1760.6804
22.93 | 0.71434 | 0.53034 | 0.184 | 80.6651 | 0.74228 | 0.091493 | 0.0065746 | 0.22132 | 2.8823 | 1686.8151 | 1.491 | 256.3734 | 3509.891 |  | 1760.6534
22.94 | 0.71433 | 0.53034 | 0.18399 | 80.6389 | 0.74213 | 0.091508 | 0.0065767 | 0.22136 | 2.8824 | 1686.8062 | 1.491 | 256.372 | 3509.8993 |  | 1760.6264
22.95 | 0.71432 | 0.53034 | 0.18398 | 80.6128 | 0.74198 | 0.091523 | 0.0065788 | 0.2214 | 2.8825 | 1686.7972 | 1.491 | 256.3706 | 3509.9076 |  | 1760.5993
22.96 | 0.71431 | 0.53034 | 0.18398 | 80.5866 | 0.74183 | 0.091538 | 0.006581 | 0.22143 | 2.8826 | 1686.7882 | 1.491 | 256.3692 | 3509.9159 |  | 1760.5723
22.97 | 0.71431 | 0.53034 | 0.18397 | 80.5605 | 0.74168 | 0.091553 | 0.0065831 | 0.22147 | 2.8828 | 1686.7792 | 1.491 | 256.3679 | 3509.9242 |  | 1760.5453
22.98 | 0.7143 | 0.53034 | 0.18396 | 80.5344 | 0.74153 | 0.091567 | 0.0065852 | 0.2215 | 2.8829 | 1686.7703 | 1.491 | 256.3665 | 3509.9325 |  | 1760.5183
22.99 | 0.71429 | 0.53034 | 0.18395 | 80.5083 | 0.74138 | 0.091582 | 0.0065874 | 0.22154 | 2.883 | 1686.7613 | 1.491 | 256.3651 | 3509.9408 |  | 1760.4914
23 | 0.71429 | 0.53034 | 0.18395 | 80.4823 | 0.74123 | 0.091597 | 0.0065895 | 0.22158 | 2.8831 | 1686.7523 | 1.491 | 256.3638 | 3509.9491 |  | 1760.4644
23.01 | 0.71428 | 0.53034 | 0.18394 | 80.4562 | 0.74108 | 0.091612 | 0.0065916 | 0.22161 | 2.8832 | 1686.7434 | 1.491 | 256.3624 | 3509.9574 |  | 1760.4374
23.02 | 0.71427 | 0.53034 | 0.18393 | 80.4302 | 0.74093 | 0.091627 | 0.0065938 | 0.22165 | 2.8833 | 1686.7344 | 1.491 | 256.361 | 3509.9656 |  | 1760.4105
23.03 | 0.71426 | 0.53034 | 0.18393 | 80.4042 | 0.74079 | 0.091642 | 0.0065959 | 0.22168 | 2.8834 | 1686.7255 | 1.491 | 256.3597 | 3509.9739 |  | 1760.3836
23.04 | 0.71426 | 0.53034 | 0.18392 | 80.3782 | 0.74064 | 0.091656 | 0.006598 | 0.22172 | 2.8835 | 1686.7165 | 1.491 | 256.3583 | 3509.9822 |  | 1760.3566
23.05 | 0.71425 | 0.53034 | 0.18391 | 80.3522 | 0.74049 | 0.091671 | 0.0066002 | 0.22175 | 2.8837 | 1686.7076 | 1.491 | 256.3569 | 3509.9905 |  | 1760.3297
23.06 | 0.71424 | 0.53034 | 0.1839 | 80.3263 | 0.74034 | 0.091686 | 0.0066023 | 0.22179 | 2.8838 | 1686.6986 | 1.491 | 256.3556 | 3509.9988 |  | 1760.3028
23.07 | 0.71424 | 0.53034 | 0.1839 | 80.3003 | 0.74019 | 0.091701 | 0.0066044 | 0.22183 | 2.8839 | 1686.6897 | 1.491 | 256.3542 | 3510.007 |  | 1760.2759
23.08 | 0.71423 | 0.53034 | 0.18389 | 80.2744 | 0.74004 | 0.091716 | 0.0066066 | 0.22186 | 2.884 | 1686.6808 | 1.491 | 256.3528 | 3510.0153 |  | 1760.249
23.09 | 0.71422 | 0.53034 | 0.18388 | 80.2485 | 0.7399 | 0.09173 | 0.0066087 | 0.2219 | 2.8841 | 1686.6718 | 1.491 | 256.3515 | 3510.0236 |  | 1760.2221
23.1 | 0.71421 | 0.53034 | 0.18388 | 80.2226 | 0.73975 | 0.091745 | 0.0066108 | 0.22193 | 2.8842 | 1686.6629 | 1.491 | 256.3501 | 3510.0318 |  | 1760.1953
23.11 | 0.71421 | 0.53034 | 0.18387 | 80.1968 | 0.7396 | 0.09176 | 0.006613 | 0.22197 | 2.8843 | 1686.654 | 1.491 | 256.3487 | 3510.0401 |  | 1760.1684
23.12 | 0.7142 | 0.53034 | 0.18386 | 80.1709 | 0.73945 | 0.091775 | 0.0066151 | 0.22201 | 2.8844 | 1686.645 | 1.491 | 256.3474 | 3510.0483 |  | 1760.1416
23.13 | 0.71419 | 0.53034 | 0.18385 | 80.1451 | 0.7393 | 0.09179 | 0.0066172 | 0.22204 | 2.8845 | 1686.6361 | 1.491 | 256.346 | 3510.0566 |  | 1760.1147
23.14 | 0.71419 | 0.53034 | 0.18385 | 80.1193 | 0.73916 | 0.091804 | 0.0066194 | 0.22208 | 2.8847 | 1686.6272 | 1.491 | 256.3446 | 3510.0648 |  | 1760.0879
23.15 | 0.71418 | 0.53034 | 0.18384 | 80.0935 | 0.73901 | 0.091819 | 0.0066215 | 0.22211 | 2.8848 | 1686.6183 | 1.491 | 256.3433 | 3510.0731 |  | 1760.0611
23.16 | 0.71417 | 0.53034 | 0.18383 | 80.0677 | 0.73886 | 0.091834 | 0.0066236 | 0.22215 | 2.8849 | 1686.6094 | 1.491 | 256.3419 | 3510.0813 |  | 1760.0343
23.17 | 0.71417 | 0.53034 | 0.18383 | 80.0419 | 0.73871 | 0.091849 | 0.0066258 | 0.22218 | 2.885 | 1686.6004 | 1.491 | 256.3405 | 3510.0896 |  | 1760.0075
23.18 | 0.71416 | 0.53034 | 0.18382 | 80.0162 | 0.73857 | 0.091863 | 0.0066279 | 0.22222 | 2.8851 | 1686.5915 | 1.491 | 256.3392 | 3510.0978 |  | 1759.9807
23.19 | 0.71415 | 0.53034 | 0.18381 | 79.9905 | 0.73842 | 0.091878 | 0.00663 | 0.22226 | 2.8852 | 1686.5826 | 1.491 | 256.3378 | 3510.1061 |  | 1759.9539
23.2 | 0.71414 | 0.53034 | 0.18381 | 79.9648 | 0.73827 | 0.091893 | 0.0066322 | 0.22229 | 2.8853 | 1686.5737 | 1.491 | 256.3365 | 3510.1143 |  | 1759.9272
23.21 | 0.71414 | 0.53034 | 0.1838 | 79.9391 | 0.73813 | 0.091908 | 0.0066343 | 0.22233 | 2.8854 | 1686.5648 | 1.491 | 256.3351 | 3510.1225 |  | 1759.9004
23.22 | 0.71413 | 0.53034 | 0.18379 | 79.9134 | 0.73798 | 0.091923 | 0.0066364 | 0.22236 | 2.8856 | 1686.5559 | 1.491 | 256.3337 | 3510.1308 |  | 1759.8737
23.23 | 0.71412 | 0.53034 | 0.18378 | 79.8877 | 0.73783 | 0.091937 | 0.0066385 | 0.2224 | 2.8857 | 1686.547 | 1.491 | 256.3324 | 3510.139 |  | 1759.8469
23.24 | 0.71412 | 0.53034 | 0.18378 | 79.8621 | 0.73769 | 0.091952 | 0.0066407 | 0.22243 | 2.8858 | 1686.5381 | 1.491 | 256.331 | 3510.1472 |  | 1759.8202
23.25 | 0.71411 | 0.53034 | 0.18377 | 79.8365 | 0.73754 | 0.091967 | 0.0066428 | 0.22247 | 2.8859 | 1686.5293 | 1.491 | 256.3297 | 3510.1554 |  | 1759.7935
23.26 | 0.7141 | 0.53034 | 0.18376 | 79.8109 | 0.73739 | 0.091982 | 0.0066449 | 0.22251 | 2.886 | 1686.5204 | 1.491 | 256.3283 | 3510.1637 |  | 1759.7668
23.27 | 0.71409 | 0.53034 | 0.18376 | 79.7853 | 0.73725 | 0.091996 | 0.0066471 | 0.22254 | 2.8861 | 1686.5115 | 1.491 | 256.3269 | 3510.1719 |  | 1759.7401
23.28 | 0.71409 | 0.53034 | 0.18375 | 79.7597 | 0.7371 | 0.092011 | 0.0066492 | 0.22258 | 2.8862 | 1686.5026 | 1.491 | 256.3256 | 3510.1801 |  | 1759.7134
23.29 | 0.71408 | 0.53034 | 0.18374 | 79.7342 | 0.73695 | 0.092026 | 0.0066513 | 0.22261 | 2.8863 | 1686.4937 | 1.491 | 256.3242 | 3510.1883 |  | 1759.6868
23.3 | 0.71407 | 0.53034 | 0.18373 | 79.7086 | 0.73681 | 0.092041 | 0.0066535 | 0.22265 | 2.8864 | 1686.4848 | 1.491 | 256.3229 | 3510.1965 |  | 1759.6601
23.31 | 0.71407 | 0.53034 | 0.18373 | 79.6831 | 0.73666 | 0.092055 | 0.0066556 | 0.22268 | 2.8866 | 1686.476 | 1.491 | 256.3215 | 3510.2047 |  | 1759.6334
23.32 | 0.71406 | 0.53034 | 0.18372 | 79.6576 | 0.73651 | 0.09207 | 0.0066577 | 0.22272 | 2.8867 | 1686.4671 | 1.491 | 256.3201 | 3510.2129 |  | 1759.6068
23.33 | 0.71405 | 0.53034 | 0.18371 | 79.6321 | 0.73637 | 0.092085 | 0.0066599 | 0.22276 | 2.8868 | 1686.4582 | 1.491 | 256.3188 | 3510.2211 |  | 1759.5802
23.34 | 0.71404 | 0.53034 | 0.18371 | 79.6067 | 0.73622 | 0.092099 | 0.006662 | 0.22279 | 2.8869 | 1686.4494 | 1.491 | 256.3174 | 3510.2293 |  | 1759.5535
23.35 | 0.71404 | 0.53034 | 0.1837 | 79.5812 | 0.73608 | 0.092114 | 0.0066641 | 0.22283 | 2.887 | 1686.4405 | 1.491 | 256.3161 | 3510.2375 |  | 1759.5269
23.36 | 0.71403 | 0.53034 | 0.18369 | 79.5558 | 0.73593 | 0.092129 | 0.0066662 | 0.22286 | 2.8871 | 1686.4317 | 1.491 | 256.3147 | 3510.2457 |  | 1759.5003
23.37 | 0.71402 | 0.53034 | 0.18369 | 79.5304 | 0.73578 | 0.092144 | 0.0066684 | 0.2229 | 2.8872 | 1686.4228 | 1.491 | 256.3134 | 3510.2539 |  | 1759.4737
23.38 | 0.71402 | 0.53034 | 0.18368 | 79.505 | 0.73564 | 0.092158 | 0.0066705 | 0.22293 | 2.8873 | 1686.4139 | 1.491 | 256.312 | 3510.2621 |  | 1759.4471
23.39 | 0.71401 | 0.53034 | 0.18367 | 79.4796 | 0.73549 | 0.092173 | 0.0066726 | 0.22297 | 2.8874 | 1686.4051 | 1.491 | 256.3107 | 3510.2703 |  | 1759.4206
23.4 | 0.714 | 0.53034 | 0.18366 | 79.4542 | 0.73535 | 0.092188 | 0.0066748 | 0.223 | 2.8875 | 1686.3963 | 1.491 | 256.3093 | 3510.2785 |  | 1759.394
23.41 | 0.714 | 0.53034 | 0.18366 | 79.4289 | 0.7352 | 0.092202 | 0.0066769 | 0.22304 | 2.8877 | 1686.3874 | 1.491 | 256.308 | 3510.2866 |  | 1759.3675
23.42 | 0.71399 | 0.53034 | 0.18365 | 79.4036 | 0.73506 | 0.092217 | 0.006679 | 0.22308 | 2.8878 | 1686.3786 | 1.491 | 256.3066 | 3510.2948 |  | 1759.3409
23.43 | 0.71398 | 0.53034 | 0.18364 | 79.3782 | 0.73491 | 0.092232 | 0.0066812 | 0.22311 | 2.8879 | 1686.3697 | 1.491 | 256.3053 | 3510.303 |  | 1759.3144
23.44 | 0.71397 | 0.53034 | 0.18364 | 79.3529 | 0.73477 | 0.092247 | 0.0066833 | 0.22315 | 2.888 | 1686.3609 | 1.491 | 256.3039 | 3510.3112 |  | 1759.2879
23.45 | 0.71397 | 0.53034 | 0.18363 | 79.3277 | 0.73462 | 0.092261 | 0.0066854 | 0.22318 | 2.8881 | 1686.3521 | 1.491 | 256.3026 | 3510.3193 |  | 1759.2613
23.46 | 0.71396 | 0.53034 | 0.18362 | 79.3024 | 0.73448 | 0.092276 | 0.0066875 | 0.22322 | 2.8882 | 1686.3432 | 1.491 | 256.3012 | 3510.3275 |  | 1759.2348
23.47 | 0.71395 | 0.53034 | 0.18361 | 79.2772 | 0.73433 | 0.092291 | 0.0066897 | 0.22325 | 2.8883 | 1686.3344 | 1.491 | 256.2999 | 3510.3357 |  | 1759.2083
23.48 | 0.71395 | 0.53034 | 0.18361 | 79.2519 | 0.73419 | 0.092305 | 0.0066918 | 0.22329 | 2.8884 | 1686.3256 | 1.491 | 256.2985 | 3510.3438 |  | 1759.1819
23.49 | 0.71394 | 0.53034 | 0.1836 | 79.2267 | 0.73404 | 0.09232 | 0.0066939 | 0.22332 | 2.8885 | 1686.3168 | 1.491 | 256.2972 | 3510.352 |  | 1759.1554
23.5 | 0.71393 | 0.53034 | 0.18359 | 79.2015 | 0.7339 | 0.092335 | 0.0066961 | 0.22336 | 2.8887 | 1686.3079 | 1.491 | 256.2958 | 3510.3602 |  | 1759.1289
23.51 | 0.71393 | 0.53034 | 0.18359 | 79.1764 | 0.73375 | 0.092349 | 0.0066982 | 0.2234 | 2.8888 | 1686.2991 | 1.491 | 256.2945 | 3510.3683 |  | 1759.1025
23.52 | 0.71392 | 0.53034 | 0.18358 | 79.1512 | 0.73361 | 0.092364 | 0.0067003 | 0.22343 | 2.8889 | 1686.2903 | 1.491 | 256.2931 | 3510.3765 |  | 1759.076
23.53 | 0.71391 | 0.53034 | 0.18357 | 79.1261 | 0.73346 | 0.092379 | 0.0067024 | 0.22347 | 2.889 | 1686.2815 | 1.491 | 256.2918 | 3510.3846 |  | 1759.0496
23.54 | 0.7139 | 0.53034 | 0.18357 | 79.1009 | 0.73332 | 0.092393 | 0.0067046 | 0.2235 | 2.8891 | 1686.2727 | 1.491 | 256.2904 | 3510.3928 |  | 1759.0232
23.55 | 0.7139 | 0.53034 | 0.18356 | 79.0758 | 0.73317 | 0.092408 | 0.0067067 | 0.22354 | 2.8892 | 1686.2639 | 1.491 | 256.2891 | 3510.4009 |  | 1758.9968
23.56 | 0.71389 | 0.53034 | 0.18355 | 79.0508 | 0.73303 | 0.092423 | 0.0067088 | 0.22357 | 2.8893 | 1686.2551 | 1.491 | 256.2877 | 3510.409 |  | 1758.9704
23.57 | 0.71388 | 0.53034 | 0.18354 | 79.0257 | 0.73289 | 0.092437 | 0.006711 | 0.22361 | 2.8894 | 1686.2463 | 1.491 | 256.2864 | 3510.4172 |  | 1758.944
23.58 | 0.71388 | 0.53034 | 0.18354 | 79.0006 | 0.73274 | 0.092452 | 0.0067131 | 0.22364 | 2.8895 | 1686.2375 | 1.491 | 256.285 | 3510.4253 |  | 1758.9176
23.59 | 0.71387 | 0.53034 | 0.18353 | 78.9756 | 0.7326 | 0.092467 | 0.0067152 | 0.22368 | 2.8896 | 1686.2287 | 1.491 | 256.2837 | 3510.4335 |  | 1758.8912
23.6 | 0.71386 | 0.53034 | 0.18352 | 78.9506 | 0.73245 | 0.092481 | 0.0067173 | 0.22371 | 2.8898 | 1686.2199 | 1.491 | 256.2824 | 3510.4416 |  | 1758.8648
23.61 | 0.71386 | 0.53034 | 0.18352 | 78.9256 | 0.73231 | 0.092496 | 0.0067195 | 0.22375 | 2.8899 | 1686.2111 | 1.491 | 256.281 | 3510.4497 |  | 1758.8385
23.62 | 0.71385 | 0.53034 | 0.18351 | 78.9006 | 0.73217 | 0.092511 | 0.0067216 | 0.22379 | 2.89 | 1686.2023 | 1.491 | 256.2797 | 3510.4578 |  | 1758.8121
23.63 | 0.71384 | 0.53034 | 0.1835 | 78.8756 | 0.73202 | 0.092525 | 0.0067237 | 0.22382 | 2.8901 | 1686.1935 | 1.491 | 256.2783 | 3510.4656 |  | 1758.7858
23.64 | 0.71383 | 0.53034 | 0.1835 | 78.8506 | 0.73188 | 0.09254 | 0.0067259 | 0.22386 | 2.8902 | 1686.1848 | 1.491 | 256.277 | 3510.4733 |  | 1758.7595
23.65 | 0.71383 | 0.53034 | 0.18349 | 78.8257 | 0.73174 | 0.092555 | 0.006728 | 0.22389 | 2.8903 | 1686.176 | 1.491 | 256.2756 | 3510.481 |  | 1758.7332
23.66 | 0.71382 | 0.53034 | 0.18348 | 78.8008 | 0.73159 | 0.092569 | 0.0067301 | 0.22393 | 2.8904 | 1686.1672 | 1.491 | 256.2743 | 3510.4887 |  | 1758.7069
23.67 | 0.71381 | 0.53034 | 0.18348 | 78.7759 | 0.73145 | 0.092584 | 0.0067322 | 0.22396 | 2.8905 | 1686.1584 | 1.491 | 256.273 | 3510.4964 |  | 1758.6806
23.68 | 0.71381 | 0.53034 | 0.18347 | 78.751 | 0.7313 | 0.092598 | 0.0067344 | 0.224 | 2.8906 | 1686.1497 | 1.491 | 256.2716 | 3510.504 |  | 1758.6543
23.69 | 0.7138 | 0.53034 | 0.18346 | 78.7261 | 0.73116 | 0.092613 | 0.0067365 | 0.22403 | 2.8907 | 1686.1409 | 1.491 | 256.2703 | 3510.5117 |  | 1758.628
23.7 | 0.71379 | 0.53034 | 0.18345 | 78.7013 | 0.73102 | 0.092628 | 0.0067386 | 0.22407 | 2.8908 | 1686.1321 | 1.491 | 256.2689 | 3510.5194 |  | 1758.6017
23.71 | 0.71379 | 0.53034 | 0.18345 | 78.6764 | 0.73088 | 0.092642 | 0.0067408 | 0.2241 | 2.891 | 1686.1234 | 1.491 | 256.2676 | 3510.527 |  | 1758.5755
23.72 | 0.71378 | 0.53034 | 0.18344 | 78.6516 | 0.73073 | 0.092657 | 0.0067429 | 0.22414 | 2.8911 | 1686.1146 | 1.491 | 256.2663 | 3510.5347 |  | 1758.5492
23.73 | 0.71377 | 0.53034 | 0.18343 | 78.6268 | 0.73059 | 0.092672 | 0.006745 | 0.22417 | 2.8912 | 1686.1059 | 1.491 | 256.2649 | 3510.5424 |  | 1758.523
23.74 | 0.71377 | 0.53034 | 0.18343 | 78.602 | 0.73045 | 0.092686 | 0.0067471 | 0.22421 | 2.8913 | 1686.0971 | 1.491 | 256.2636 | 3510.55 |  | 1758.4968
23.75 | 0.71376 | 0.53034 | 0.18342 | 78.5772 | 0.7303 | 0.092701 | 0.0067493 | 0.22425 | 2.8914 | 1686.0884 | 1.491 | 256.2622 | 3510.5577 |  | 1758.4705
23.76 | 0.71375 | 0.53034 | 0.18341 | 78.5525 | 0.73016 | 0.092715 | 0.0067514 | 0.22428 | 2.8915 | 1686.0796 | 1.491 | 256.2609 | 3510.5653 |  | 1758.4443
23.77 | 0.71374 | 0.53034 | 0.18341 | 78.5277 | 0.73002 | 0.09273 | 0.0067535 | 0.22432 | 2.8916 | 1686.0709 | 1.491 | 256.2596 | 3510.573 |  | 1758.4181
23.78 | 0.71374 | 0.53034 | 0.1834 | 78.503 | 0.72988 | 0.092745 | 0.0067556 | 0.22435 | 2.8917 | 1686.0621 | 1.491 | 256.2582 | 3510.5806 |  | 1758.3919
23.79 | 0.71373 | 0.53034 | 0.18339 | 78.4783 | 0.72973 | 0.092759 | 0.0067578 | 0.22439 | 2.8918 | 1686.0534 | 1.491 | 256.2569 | 3510.5883 |  | 1758.3658
23.8 | 0.71372 | 0.53034 | 0.18338 | 78.4536 | 0.72959 | 0.092774 | 0.0067599 | 0.22442 | 2.8919 | 1686.0447 | 1.491 | 256.2556 | 3510.5959 |  | 1758.3396
23.81 | 0.71372 | 0.53034 | 0.18338 | 78.4289 | 0.72945 | 0.092788 | 0.006762 | 0.22446 | 2.8921 | 1686.0359 | 1.491 | 256.2542 | 3510.6036 |  | 1758.3134
23.82 | 0.71371 | 0.53034 | 0.18337 | 78.4043 | 0.72931 | 0.092803 | 0.0067642 | 0.22449 | 2.8922 | 1686.0272 | 1.491 | 256.2529 | 3510.6112 |  | 1758.2873
23.83 | 0.7137 | 0.53034 | 0.18336 | 78.3796 | 0.72917 | 0.092818 | 0.0067663 | 0.22453 | 2.8923 | 1686.0185 | 1.491 | 256.2516 | 3510.6188 |  | 1758.2611
23.84 | 0.7137 | 0.53034 | 0.18336 | 78.355 | 0.72902 | 0.092832 | 0.0067684 | 0.22456 | 2.8924 | 1686.0098 | 1.491 | 256.2502 | 3510.6265 |  | 1758.235
23.85 | 0.71369 | 0.53034 | 0.18335 | 78.3304 | 0.72888 | 0.092847 | 0.0067705 | 0.2246 | 2.8925 | 1686.001 | 1.491 | 256.2489 | 3510.6341 |  | 1758.2089
23.86 | 0.71368 | 0.53034 | 0.18334 | 78.3058 | 0.72874 | 0.092861 | 0.0067727 | 0.22463 | 2.8926 | 1685.9923 | 1.491 | 256.2476 | 3510.6417 |  | 1758.1828
23.87 | 0.71368 | 0.53034 | 0.18334 | 78.2812 | 0.7286 | 0.092876 | 0.0067748 | 0.22467 | 2.8927 | 1685.9836 | 1.491 | 256.2462 | 3510.6494 |  | 1758.1567
23.88 | 0.71367 | 0.53034 | 0.18333 | 78.2567 | 0.72846 | 0.09289 | 0.0067769 | 0.2247 | 2.8928 | 1685.9749 | 1.491 | 256.2449 | 3510.657 |  | 1758.1306
23.89 | 0.71366 | 0.53034 | 0.18332 | 78.2321 | 0.72831 | 0.092905 | 0.006779 | 0.22474 | 2.8929 | 1685.9662 | 1.491 | 256.2436 | 3510.6646 |  | 1758.1045
23.9 | 0.71365 | 0.53034 | 0.18332 | 78.2076 | 0.72817 | 0.09292 | 0.0067812 | 0.22477 | 2.893 | 1685.9575 | 1.491 | 256.2422 | 3510.6722 |  | 1758.0784
23.91 | 0.71365 | 0.53034 | 0.18331 | 78.1831 | 0.72803 | 0.092934 | 0.0067833 | 0.22481 | 2.8931 | 1685.9488 | 1.491 | 256.2409 | 3510.6798 |  | 1758.0524
23.92 | 0.71364 | 0.53034 | 0.1833 | 78.1586 | 0.72789 | 0.092949 | 0.0067854 | 0.22485 | 2.8932 | 1685.9401 | 1.491 | 256.2396 | 3510.6874 |  | 1758.0263
23.93 | 0.71363 | 0.53034 | 0.1833 | 78.1341 | 0.72775 | 0.092963 | 0.0067875 | 0.22488 | 2.8934 | 1685.9314 | 1.491 | 256.2382 | 3510.6951 |  | 1758.0003
23.94 | 0.71363 | 0.53034 | 0.18329 | 78.1097 | 0.72761 | 0.092978 | 0.0067897 | 0.22492 | 2.8935 | 1685.9227 | 1.491 | 256.2369 | 3510.7027 |  | 1757.9742
23.95 | 0.71362 | 0.53034 | 0.18328 | 78.0852 | 0.72747 | 0.092992 | 0.0067918 | 0.22495 | 2.8936 | 1685.914 | 1.491 | 256.2356 | 3510.7103 |  | 1757.9482
23.96 | 0.71361 | 0.53034 | 0.18327 | 78.0608 | 0.72732 | 0.093007 | 0.0067939 | 0.22499 | 2.8937 | 1685.9053 | 1.491 | 256.2342 | 3510.7179 |  | 1757.9222
23.97 | 0.71361 | 0.53034 | 0.18327 | 78.0364 | 0.72718 | 0.093021 | 0.006796 | 0.22502 | 2.8938 | 1685.8966 | 1.491 | 256.2329 | 3510.7255 |  | 1757.8962
23.98 | 0.7136 | 0.53034 | 0.18326 | 78.012 | 0.72704 | 0.093036 | 0.0067982 | 0.22506 | 2.8939 | 1685.8879 | 1.491 | 256.2316 | 3510.7331 |  | 1757.8702
23.99 | 0.71359 | 0.53034 | 0.18325 | 77.9876 | 0.7269 | 0.093051 | 0.0068003 | 0.22509 | 2.894 | 1685.8792 | 1.491 | 256.2303 | 3510.7407 |  | 1757.8442
24 | 0.71359 | 0.53034 | 0.18325 | 77.9633 | 0.72676 | 0.093065 | 0.0068024 | 0.22513 | 2.8941 | 1685.8705 | 1.491 | 256.2289 | 3510.7483 |  | 1757.8182
24.01 | 0.71358 | 0.53034 | 0.18324 | 77.9389 | 0.72662 | 0.09308 | 0.0068045 | 0.22516 | 2.8942 | 1685.8619 | 1.491 | 256.2276 | 3510.7559 |  | 1757.7923
24.02 | 0.71357 | 0.53034 | 0.18323 | 77.9146 | 0.72648 | 0.093094 | 0.0068067 | 0.2252 | 2.8943 | 1685.8532 | 1.491 | 256.2263 | 3510.7635 |  | 1757.7663
24.03 | 0.71356 | 0.53034 | 0.18323 | 77.8903 | 0.72634 | 0.093109 | 0.0068088 | 0.22523 | 2.8944 | 1685.8445 | 1.491 | 256.225 | 3510.7711 |  | 1757.7404
24.04 | 0.71356 | 0.53034 | 0.18322 | 77.866 | 0.7262 | 0.093123 | 0.0068109 | 0.22527 | 2.8946 | 1685.8358 | 1.491 | 256.2236 | 3510.7786 |  | 1757.7144
24.05 | 0.71355 | 0.53034 | 0.18321 | 77.8417 | 0.72606 | 0.093138 | 0.006813 | 0.2253 | 2.8947 | 1685.8272 | 1.491 | 256.2223 | 3510.7862 |  | 1757.6885
24.06 | 0.71354 | 0.53034 | 0.18321 | 77.8174 | 0.72592 | 0.093152 | 0.0068152 | 0.22534 | 2.8948 | 1685.8185 | 1.491 | 256.221 | 3510.7938 |  | 1757.6626
24.07 | 0.71354 | 0.53034 | 0.1832 | 77.7932 | 0.72578 | 0.093167 | 0.0068173 | 0.22537 | 2.8949 | 1685.8098 | 1.491 | 256.2196 | 3510.8014 |  | 1757.6367
24.08 | 0.71353 | 0.53034 | 0.18319 | 77.7689 | 0.72564 | 0.093181 | 0.0068194 | 0.22541 | 2.895 | 1685.8012 | 1.491 | 256.2183 | 3510.809 |  | 1757.6108
24.09 | 0.71352 | 0.53034 | 0.18319 | 77.7447 | 0.7255 | 0.093196 | 0.0068215 | 0.22544 | 2.8951 | 1685.7925 | 1.491 | 256.217 | 3510.8165 |  | 1757.5849
24.1 | 0.71352 | 0.53034 | 0.18318 | 77.7205 | 0.72536 | 0.09321 | 0.0068237 | 0.22548 | 2.8952 | 1685.7839 | 1.491 | 256.2157 | 3510.8241 |  | 1757.559
24.11 | 0.71351 | 0.53034 | 0.18317 | 77.6963 | 0.72522 | 0.093225 | 0.0068258 | 0.22551 | 2.8953 | 1685.7752 | 1.491 | 256.2144 | 3510.8317 |  | 1757.5331
24.12 | 0.7135 | 0.53034 | 0.18316 | 77.6721 | 0.72508 | 0.093239 | 0.0068279 | 0.22555 | 2.8954 | 1685.7666 | 1.491 | 256.213 | 3510.8392 |  | 1757.5073
24.13 | 0.7135 | 0.53034 | 0.18316 | 77.648 | 0.72494 | 0.093254 | 0.00683 | 0.22558 | 2.8955 | 1685.7579 | 1.491 | 256.2117 | 3510.8468 |  | 1757.4814
24.14 | 0.71349 | 0.53034 | 0.18315 | 77.6239 | 0.7248 | 0.093268 | 0.0068322 | 0.22562 | 2.8956 | 1685.7493 | 1.491 | 256.2104 | 3510.8544 |  | 1757.4556
24.15 | 0.71348 | 0.53034 | 0.18314 | 77.5997 | 0.72466 | 0.093283 | 0.0068343 | 0.22565 | 2.8957 | 1685.7406 | 1.491 | 256.2091 | 3510.8619 |  | 1757.4297
24.16 | 0.71348 | 0.53034 | 0.18314 | 77.5756 | 0.72452 | 0.093297 | 0.0068364 | 0.22569 | 2.8958 | 1685.732 | 1.491 | 256.2077 | 3510.8695 |  | 1757.4039
24.17 | 0.71347 | 0.53034 | 0.18313 | 77.5515 | 0.72438 | 0.093312 | 0.0068385 | 0.22572 | 2.896 | 1685.7234 | 1.491 | 256.2064 | 3510.877 |  | 1757.3781
24.18 | 0.71346 | 0.53034 | 0.18312 | 77.5275 | 0.72424 | 0.093326 | 0.0068407 | 0.22576 | 2.8961 | 1685.7147 | 1.491 | 256.2051 | 3510.8846 |  | 1757.3523
24.19 | 0.71346 | 0.53034 | 0.18312 | 77.5034 | 0.7241 | 0.093341 | 0.0068428 | 0.22579 | 2.8962 | 1685.7061 | 1.491 | 256.2038 | 3510.8922 |  | 1757.3265
24.2 | 0.71345 | 0.53034 | 0.18311 | 77.4794 | 0.72396 | 0.093355 | 0.0068449 | 0.22583 | 2.8963 | 1685.6975 | 1.491 | 256.2025 | 3510.8997 |  | 1757.3007
24.21 | 0.71344 | 0.53034 | 0.1831 | 77.4553 | 0.72382 | 0.09337 | 0.006847 | 0.22586 | 2.8964 | 1685.6889 | 1.491 | 256.2012 | 3510.9072 |  | 1757.2749
24.22 | 0.71344 | 0.53034 | 0.1831 | 77.4313 | 0.72368 | 0.093384 | 0.0068491 | 0.2259 | 2.8965 | 1685.6802 | 1.491 | 256.1998 | 3510.9148 |  | 1757.2492
24.23 | 0.71343 | 0.53034 | 0.18309 | 77.4073 | 0.72354 | 0.093399 | 0.0068513 | 0.22593 | 2.8966 | 1685.6716 | 1.491 | 256.1985 | 3510.9223 |  | 1757.2234
24.24 | 0.71342 | 0.53034 | 0.18308 | 77.3833 | 0.7234 | 0.093413 | 0.0068534 | 0.22597 | 2.8967 | 1685.663 | 1.491 | 256.1972 | 3510.9299 |  | 1757.1976
24.25 | 0.71341 | 0.53034 | 0.18308 | 77.3594 | 0.72327 | 0.093428 | 0.0068555 | 0.226 | 2.8968 | 1685.6544 | 1.491 | 256.1959 | 3510.9374 |  | 1757.1719
24.26 | 0.71341 | 0.53034 | 0.18307 | 77.3354 | 0.72313 | 0.093442 | 0.0068576 | 0.22604 | 2.8969 | 1685.6458 | 1.491 | 256.1946 | 3510.9449 |  | 1757.1462
24.27 | 0.7134 | 0.53034 | 0.18306 | 77.3115 | 0.72299 | 0.093457 | 0.0068598 | 0.22607 | 2.897 | 1685.6372 | 1.491 | 256.1932 | 3510.9525 |  | 1757.1205
24.28 | 0.71339 | 0.53034 | 0.18306 | 77.2876 | 0.72285 | 0.093471 | 0.0068619 | 0.22611 | 2.8971 | 1685.6286 | 1.491 | 256.1919 | 3510.96 |  | 1757.0947
24.29 | 0.71339 | 0.53034 | 0.18305 | 77.2637 | 0.72271 | 0.093485 | 0.006864 | 0.22614 | 2.8973 | 1685.62 | 1.491 | 256.1906 | 3510.9675 |  | 1757.069
24.3 | 0.71338 | 0.53034 | 0.18304 | 77.2398 | 0.72257 | 0.0935 | 0.0068661 | 0.22618 | 2.8974 | 1685.6114 | 1.491 | 256.1893 | 3510.9751 |  | 1757.0433
24.31 | 0.71337 | 0.53034 | 0.18304 | 77.2159 | 0.72243 | 0.093514 | 0.0068683 | 0.22621 | 2.8975 | 1685.6028 | 1.491 | 256.188 | 3510.9826 |  | 1757.0177
24.32 | 0.71337 | 0.53034 | 0.18303 | 77.1921 | 0.7223 | 0.093529 | 0.0068704 | 0.22625 | 2.8976 | 1685.5942 | 1.491 | 256.1867 | 3510.9901 |  | 1756.992
24.33 | 0.71336 | 0.53034 | 0.18302 | 77.1682 | 0.72216 | 0.093543 | 0.0068725 | 0.22628 | 2.8977 | 1685.5856 | 1.491 | 256.1854 | 3510.9976 |  | 1756.9663
24.34 | 0.71335 | 0.53034 | 0.18301 | 77.1444 | 0.72202 | 0.093558 | 0.0068746 | 0.22632 | 2.8978 | 1685.577 | 1.491 | 256.184 | 3511.0051 |  | 1756.9407
24.35 | 0.71335 | 0.53034 | 0.18301 | 77.1206 | 0.72188 | 0.093572 | 0.0068767 | 0.22635 | 2.8979 | 1685.5684 | 1.491 | 256.1827 | 3511.0126 |  | 1756.915
24.36 | 0.71334 | 0.53034 | 0.183 | 77.0968 | 0.72174 | 0.093587 | 0.0068789 | 0.22639 | 2.898 | 1685.5598 | 1.491 | 256.1814 | 3511.0202 |  | 1756.8894
24.37 | 0.71333 | 0.53034 | 0.18299 | 77.073 | 0.7216 | 0.093601 | 0.006881 | 0.22642 | 2.8981 | 1685.5512 | 1.491 | 256.1801 | 3511.0277 |  | 1756.8638
24.38 | 0.71333 | 0.53034 | 0.18299 | 77.0492 | 0.72147 | 0.093615 | 0.0068831 | 0.22646 | 2.8982 | 1685.5427 | 1.491 | 256.1788 | 3511.0352 |  | 1756.8381
24.39 | 0.71332 | 0.53034 | 0.18298 | 77.0255 | 0.72133 | 0.09363 | 0.0068852 | 0.22649 | 2.8983 | 1685.5341 | 1.491 | 256.1775 | 3511.0427 |  | 1756.8125
24.4 | 0.71331 | 0.53034 | 0.18297 | 77.0018 | 0.72119 | 0.093644 | 0.0068874 | 0.22653 | 2.8984 | 1685.5255 | 1.491 | 256.1762 | 3511.0502 |  | 1756.7869
24.41 | 0.71331 | 0.53034 | 0.18297 | 76.9781 | 0.72105 | 0.093659 | 0.0068895 | 0.22656 | 2.8985 | 1685.5169 | 1.491 | 256.1749 | 3511.0577 |  | 1756.7613
24.42 | 0.7133 | 0.53034 | 0.18296 | 76.9544 | 0.72092 | 0.093673 | 0.0068916 | 0.2266 | 2.8986 | 1685.5084 | 1.491 | 256.1736 | 3511.0652 |  | 1756.7358
24.43 | 0.71329 | 0.53034 | 0.18295 | 76.9307 | 0.72078 | 0.093688 | 0.0068937 | 0.22663 | 2.8988 | 1685.4998 | 1.491 | 256.1722 | 3511.0727 |  | 1756.7102
24.44 | 0.71329 | 0.53034 | 0.18295 | 76.907 | 0.72064 | 0.093702 | 0.0068958 | 0.22667 | 2.8989 | 1685.4912 | 1.491 | 256.1709 | 3511.0802 |  | 1756.6846
24.45 | 0.71328 | 0.53034 | 0.18294 | 76.8834 | 0.7205 | 0.093716 | 0.006898 | 0.2267 | 2.899 | 1685.4827 | 1.491 | 256.1696 | 3511.0877 |  | 1756.6591
24.46 | 0.71327 | 0.53034 | 0.18293 | 76.8597 | 0.72037 | 0.093731 | 0.0069001 | 0.22674 | 2.8991 | 1685.4741 | 1.491 | 256.1683 | 3511.0951 |  | 1756.6335
24.47 | 0.71327 | 0.53034 | 0.18293 | 76.8361 | 0.72023 | 0.093745 | 0.0069022 | 0.22677 | 2.8992 | 1685.4656 | 1.491 | 256.167 | 3511.1026 |  | 1756.608
24.48 | 0.71326 | 0.53034 | 0.18292 | 76.8125 | 0.72009 | 0.09376 | 0.0069043 | 0.22681 | 2.8993 | 1685.457 | 1.491 | 256.1657 | 3511.1101 |  | 1756.5825
24.49 | 0.71325 | 0.53034 | 0.18291 | 76.7889 | 0.71995 | 0.093774 | 0.0069064 | 0.22684 | 2.8994 | 1685.4485 | 1.491 | 256.1644 | 3511.1176 |  | 1756.5569
24.5 | 0.71325 | 0.53034 | 0.18291 | 76.7653 | 0.71982 | 0.093788 | 0.0069086 | 0.22688 | 2.8995 | 1685.4399 | 1.491 | 256.1631 | 3511.1251 |  | 1756.5314
24.51 | 0.71324 | 0.53034 | 0.1829 | 76.7418 | 0.71968 | 0.093803 | 0.0069107 | 0.22691 | 2.8996 | 1685.4314 | 1.491 | 256.1618 | 3511.1326 |  | 1756.5059
24.52 | 0.71323 | 0.53034 | 0.18289 | 76.7182 | 0.71954 | 0.093817 | 0.0069128 | 0.22695 | 2.8997 | 1685.4228 | 1.491 | 256.1605 | 3511.14 |  | 1756.4805
24.53 | 0.71323 | 0.53034 | 0.18289 | 76.6947 | 0.71941 | 0.093832 | 0.0069149 | 0.22698 | 2.8998 | 1685.4143 | 1.491 | 256.1592 | 3511.1475 |  | 1756.455
24.54 | 0.71322 | 0.53034 | 0.18288 | 76.6712 | 0.71927 | 0.093846 | 0.0069171 | 0.22702 | 2.8999 | 1685.4057 | 1.491 | 256.1579 | 3511.155 |  | 1756.4295
24.55 | 0.71321 | 0.53034 | 0.18287 | 76.6477 | 0.71913 | 0.09386 | 0.0069192 | 0.22705 | 2.9 | 1685.3972 | 1.491 | 256.1566 | 3511.1623 |  | 1756.404
24.56 | 0.7132 | 0.53034 | 0.18287 | 76.6242 | 0.719 | 0.093875 | 0.0069213 | 0.22709 | 2.9001 | 1685.3887 | 1.491 | 256.1553 | 3511.1693 |  | 1756.3786
24.57 | 0.7132 | 0.53034 | 0.18286 | 76.6007 | 0.71886 | 0.093889 | 0.0069234 | 0.22712 | 2.9002 | 1685.3802 | 1.491 | 256.1539 | 3511.1764 |  | 1756.3531
24.58 | 0.71319 | 0.53034 | 0.18285 | 76.5773 | 0.71872 | 0.093903 | 0.0069255 | 0.22716 | 2.9004 | 1685.3716 | 1.491 | 256.1526 | 3511.1834 |  | 1756.3277
24.59 | 0.71318 | 0.53034 | 0.18285 | 76.5538 | 0.71859 | 0.093918 | 0.0069277 | 0.22719 | 2.9005 | 1685.3631 | 1.491 | 256.1513 | 3511.1904 |  | 1756.3023
24.6 | 0.71318 | 0.53034 | 0.18284 | 76.5304 | 0.71845 | 0.093932 | 0.0069298 | 0.22722 | 2.9006 | 1685.3546 | 1.491 | 256.15 | 3511.1975 |  | 1756.2769
24.61 | 0.71317 | 0.53034 | 0.18283 | 76.507 | 0.71831 | 0.093947 | 0.0069319 | 0.22726 | 2.9007 | 1685.3461 | 1.491 | 256.1487 | 3511.2045 |  | 1756.2515
24.62 | 0.71316 | 0.53034 | 0.18283 | 76.4836 | 0.71818 | 0.093961 | 0.006934 | 0.22729 | 2.9008 | 1685.3375 | 1.491 | 256.1474 | 3511.2115 |  | 1756.2261
24.63 | 0.71316 | 0.53034 | 0.18282 | 76.4602 | 0.71804 | 0.093975 | 0.0069361 | 0.22733 | 2.9009 | 1685.329 | 1.491 | 256.1461 | 3511.2185 |  | 1756.2007
24.64 | 0.71315 | 0.53034 | 0.18281 | 76.4368 | 0.71791 | 0.09399 | 0.0069383 | 0.22736 | 2.901 | 1685.3205 | 1.491 | 256.1448 | 3511.2256 |  | 1756.1753
24.65 | 0.71314 | 0.53034 | 0.18281 | 76.4135 | 0.71777 | 0.094004 | 0.0069404 | 0.2274 | 2.9011 | 1685.312 | 1.491 | 256.1435 | 3511.2326 |  | 1756.1499
24.66 | 0.71314 | 0.53034 | 0.1828 | 76.3902 | 0.71763 | 0.094018 | 0.0069425 | 0.22743 | 2.9012 | 1685.3035 | 1.491 | 256.1422 | 3511.2396 |  | 1756.1246
24.67 | 0.71313 | 0.53034 | 0.18279 | 76.3668 | 0.7175 | 0.094033 | 0.0069446 | 0.22747 | 2.9013 | 1685.295 | 1.491 | 256.1409 | 3511.2466 |  | 1756.0992
24.68 | 0.71312 | 0.53034 | 0.18279 | 76.3435 | 0.71736 | 0.094047 | 0.0069467 | 0.2275 | 2.9014 | 1685.2865 | 1.491 | 256.1396 | 3511.2536 |  | 1756.0739
24.69 | 0.71312 | 0.53034 | 0.18278 | 76.3203 | 0.71723 | 0.094061 | 0.0069489 | 0.22754 | 2.9015 | 1685.278 | 1.491 | 256.1383 | 3511.2606 |  | 1756.0485
24.7 | 0.71311 | 0.53034 | 0.18277 | 76.297 | 0.71709 | 0.094076 | 0.006951 | 0.22757 | 2.9016 | 1685.2695 | 1.491 | 256.137 | 3511.2677 |  | 1756.0232
24.71 | 0.7131 | 0.53034 | 0.18277 | 76.2737 | 0.71696 | 0.09409 | 0.0069531 | 0.22761 | 2.9017 | 1685.261 | 1.491 | 256.1357 | 3511.2747 |  | 1755.9979
24.72 | 0.7131 | 0.53034 | 0.18276 | 76.2505 | 0.71682 | 0.094104 | 0.0069552 | 0.22764 | 2.9018 | 1685.2525 | 1.491 | 256.1344 | 3511.2817 |  | 1755.9726
24.73 | 0.71309 | 0.53034 | 0.18275 | 76.2273 | 0.71668 | 0.094119 | 0.0069573 | 0.22768 | 2.9019 | 1685.244 | 1.491 | 256.1331 | 3511.2887 |  | 1755.9473
24.74 | 0.71308 | 0.53034 | 0.18275 | 76.204 | 0.71655 | 0.094133 | 0.0069595 | 0.22771 | 2.9021 | 1685.2356 | 1.491 | 256.1318 | 3511.2957 |  | 1755.922
24.75 | 0.71308 | 0.53034 | 0.18274 | 76.1808 | 0.71641 | 0.094147 | 0.0069616 | 0.22775 | 2.9022 | 1685.2271 | 1.491 | 256.1305 | 3511.3027 |  | 1755.8967
24.76 | 0.71307 | 0.53034 | 0.18273 | 76.1577 | 0.71628 | 0.094162 | 0.0069637 | 0.22778 | 2.9023 | 1685.2186 | 1.491 | 256.1292 | 3511.3097 |  | 1755.8715
24.77 | 0.71306 | 0.53034 | 0.18273 | 76.1345 | 0.71614 | 0.094176 | 0.0069658 | 0.22781 | 2.9024 | 1685.2101 | 1.491 | 256.1279 | 3511.3167 |  | 1755.8462
24.78 | 0.71306 | 0.53034 | 0.18272 | 76.1113 | 0.71601 | 0.09419 | 0.0069679 | 0.22785 | 2.9025 | 1685.2016 | 1.491 | 256.1267 | 3511.3236 |  | 1755.821
24.79 | 0.71305 | 0.53034 | 0.18271 | 76.0882 | 0.71587 | 0.094205 | 0.00697 | 0.22788 | 2.9026 | 1685.1932 | 1.491 | 256.1254 | 3511.3306 |  | 1755.7957
24.8 | 0.71304 | 0.53034 | 0.18271 | 76.0651 | 0.71574 | 0.094219 | 0.0069722 | 0.22792 | 2.9027 | 1685.1847 | 1.491 | 256.1241 | 3511.3376 |  | 1755.7705
24.81 | 0.71304 | 0.53034 | 0.1827 | 76.042 | 0.7156 | 0.094233 | 0.0069743 | 0.22795 | 2.9028 | 1685.1762 | 1.491 | 256.1228 | 3511.3446 |  | 1755.7453
24.82 | 0.71303 | 0.53034 | 0.18269 | 76.0189 | 0.71547 | 0.094248 | 0.0069764 | 0.22799 | 2.9029 | 1685.1678 | 1.491 | 256.1215 | 3511.3516 |  | 1755.72
24.83 | 0.71302 | 0.53034 | 0.18269 | 75.9958 | 0.71533 | 0.094262 | 0.0069785 | 0.22802 | 2.903 | 1685.1593 | 1.491 | 256.1202 | 3511.3586 |  | 1755.6948
24.84 | 0.71302 | 0.53034 | 0.18268 | 75.9727 | 0.7152 | 0.094276 | 0.0069806 | 0.22806 | 2.9031 | 1685.1508 | 1.491 | 256.1189 | 3511.3655 |  | 1755.6696
24.85 | 0.71301 | 0.53034 | 0.18267 | 75.9497 | 0.71507 | 0.094291 | 0.0069828 | 0.22809 | 2.9032 | 1685.1424 | 1.491 | 256.1176 | 3511.3725 |  | 1755.6445
24.86 | 0.713 | 0.53034 | 0.18267 | 75.9267 | 0.71493 | 0.094305 | 0.0069849 | 0.22813 | 2.9033 | 1685.1339 | 1.491 | 256.1163 | 3511.3795 |  | 1755.6193
24.87 | 0.713 | 0.53034 | 0.18266 | 75.9036 | 0.7148 | 0.094319 | 0.006987 | 0.22816 | 2.9034 | 1685.1255 | 1.491 | 256.115 | 3511.3865 |  | 1755.5941
24.88 | 0.71299 | 0.53034 | 0.18265 | 75.8806 | 0.71466 | 0.094334 | 0.0069891 | 0.2282 | 2.9035 | 1685.117 | 1.491 | 256.1137 | 3511.3934 |  | 1755.5689
24.89 | 0.71298 | 0.53034 | 0.18265 | 75.8576 | 0.71453 | 0.094348 | 0.0069912 | 0.22823 | 2.9036 | 1685.1086 | 1.491 | 256.1124 | 3511.4004 |  | 1755.5438
24.9 | 0.71298 | 0.53034 | 0.18264 | 75.8347 | 0.71439 | 0.094362 | 0.0069934 | 0.22826 | 2.9037 | 1685.1001 | 1.491 | 256.1111 | 3511.4074 |  | 1755.5186
24.91 | 0.71297 | 0.53034 | 0.18263 | 75.8117 | 0.71426 | 0.094376 | 0.0069955 | 0.2283 | 2.9039 | 1685.0917 | 1.491 | 256.1098 | 3511.4143 |  | 1755.4935
24.92 | 0.71296 | 0.53034 | 0.18263 | 75.7888 | 0.71413 | 0.094391 | 0.0069976 | 0.22833 | 2.904 | 1685.0833 | 1.491 | 256.1086 | 3511.4213 |  | 1755.4684
24.93 | 0.71296 | 0.53034 | 0.18262 | 75.7658 | 0.71399 | 0.094405 | 0.0069997 | 0.22837 | 2.9041 | 1685.0748 | 1.491 | 256.1073 | 3511.4283 |  | 1755.4433
24.94 | 0.71295 | 0.53034 | 0.18261 | 75.7429 | 0.71386 | 0.094419 | 0.0070018 | 0.2284 | 2.9042 | 1685.0664 | 1.491 | 256.106 | 3511.4352 |  | 1755.4182
24.95 | 0.71294 | 0.53034 | 0.18261 | 75.72 | 0.71372 | 0.094434 | 0.0070039 | 0.22844 | 2.9043 | 1685.058 | 1.491 | 256.1047 | 3511.4422 |  | 1755.3931
24.96 | 0.71294 | 0.53034 | 0.1826 | 75.6971 | 0.71359 | 0.094448 | 0.0070061 | 0.22847 | 2.9044 | 1685.0495 | 1.491 | 256.1034 | 3511.4491 |  | 1755.368
24.97 | 0.71293 | 0.53034 | 0.18259 | 75.6743 | 0.71346 | 0.094462 | 0.0070082 | 0.22851 | 2.9045 | 1685.0411 | 1.491 | 256.1021 | 3511.4561 |  | 1755.3429
24.98 | 0.71292 | 0.53034 | 0.18259 | 75.6514 | 0.71332 | 0.094476 | 0.0070103 | 0.22854 | 2.9046 | 1685.0327 | 1.491 | 256.1008 | 3511.463 |  | 1755.3178
24.99 | 0.71292 | 0.53034 | 0.18258 | 75.6286 | 0.71319 | 0.094491 | 0.0070124 | 0.22858 | 2.9047 | 1685.0243 | 1.491 | 256.0995 | 3511.47 |  | 1755.2928
25 | 0.71291 | 0.53034 | 0.18257 | 75.6057 | 0.71306 | 0.094505 | 0.0070145 | 0.22861 | 2.9048 | 1685.0159 | 1.491 | 256.0982 | 3511.4769 |  | 1755.2677
25.01 | 0.7129 | 0.53034 | 0.18257 | 75.5829 | 0.71292 | 0.094519 | 0.0070166 | 0.22864 | 2.9049 | 1685.0074 | 1.491 | 256.097 | 3511.4839 |  | 1755.2427
25.02 | 0.7129 | 0.53034 | 0.18256 | 75.5601 | 0.71279 | 0.094533 | 0.0070188 | 0.22868 | 2.905 | 1684.999 | 1.491 | 256.0957 | 3511.4908 |  | 1755.2176
25.03 | 0.71289 | 0.53034 | 0.18255 | 75.5373 | 0.71266 | 0.094548 | 0.0070209 | 0.22871 | 2.9051 | 1684.9906 | 1.491 | 256.0944 | 3511.4977 |  | 1755.1926
25.04 | 0.71289 | 0.53034 | 0.18255 | 75.5146 | 0.71252 | 0.094562 | 0.007023 | 0.22875 | 2.9052 | 1684.9822 | 1.491 | 256.0931 | 3511.5047 |  | 1755.1676
25.05 | 0.71288 | 0.53034 | 0.18254 | 75.4918 | 0.71239 | 0.094576 | 0.0070251 | 0.22878 | 2.9053 | 1684.9738 | 1.491 | 256.0918 | 3511.5116 |  | 1755.1426
25.06 | 0.71287 | 0.53034 | 0.18253 | 75.4691 | 0.71226 | 0.09459 | 0.0070272 | 0.22882 | 2.9054 | 1684.9654 | 1.491 | 256.0905 | 3511.5185 |  | 1755.1176
25.07 | 0.71287 | 0.53034 | 0.18253 | 75.4463 | 0.71212 | 0.094605 | 0.0070293 | 0.22885 | 2.9055 | 1684.957 | 1.491 | 256.0892 | 3511.5255 |  | 1755.0926
25.08 | 0.71286 | 0.53034 | 0.18252 | 75.4236 | 0.71199 | 0.094619 | 0.0070315 | 0.22889 | 2.9056 | 1684.9486 | 1.491 | 256.088 | 3511.5324 |  | 1755.0676
25.09 | 0.71285 | 0.53034 | 0.18251 | 75.4009 | 0.71186 | 0.094633 | 0.0070336 | 0.22892 | 2.9057 | 1684.9402 | 1.491 | 256.0867 | 3511.5393 |  | 1755.0426
25.1 | 0.71285 | 0.53034 | 0.18251 | 75.3783 | 0.71173 | 0.094647 | 0.0070357 | 0.22895 | 2.9059 | 1684.9318 | 1.491 | 256.0854 | 3511.5463 |  | 1755.0177
25.11 | 0.71284 | 0.53034 | 0.1825 | 75.3556 | 0.71159 | 0.094662 | 0.0070378 | 0.22899 | 2.906 | 1684.9234 | 1.491 | 256.0841 | 3511.5532 |  | 1754.9927
25.12 | 0.71283 | 0.53034 | 0.18249 | 75.3329 | 0.71146 | 0.094676 | 0.0070399 | 0.22902 | 2.9061 | 1684.915 | 1.491 | 256.0828 | 3511.5601 |  | 1754.9678
25.13 | 0.71283 | 0.53034 | 0.18249 | 75.3103 | 0.71133 | 0.09469 | 0.007042 | 0.22906 | 2.9062 | 1684.9066 | 1.491 | 256.0815 | 3511.567 |  | 1754.9428
25.14 | 0.71282 | 0.53034 | 0.18248 | 75.2877 | 0.71119 | 0.094704 | 0.0070442 | 0.22909 | 2.9063 | 1684.8983 | 1.491 | 256.0803 | 3511.5739 |  | 1754.9179
25.15 | 0.71281 | 0.53034 | 0.18247 | 75.2651 | 0.71106 | 0.094719 | 0.0070463 | 0.22913 | 2.9064 | 1684.8899 | 1.491 | 256.079 | 3511.5808 |  | 1754.893
25.16 | 0.71281 | 0.53034 | 0.18247 | 75.2425 | 0.71093 | 0.094733 | 0.0070484 | 0.22916 | 2.9065 | 1684.8815 | 1.491 | 256.0777 | 3511.5878 |  | 1754.8681
25.17 | 0.7128 | 0.53034 | 0.18246 | 75.2199 | 0.7108 | 0.094747 | 0.0070505 | 0.2292 | 2.9066 | 1684.8731 | 1.491 | 256.0764 | 3511.5947 |  | 1754.8431
25.18 | 0.71279 | 0.53034 | 0.18245 | 75.1973 | 0.71067 | 0.094761 | 0.0070526 | 0.22923 | 2.9067 | 1684.8648 | 1.491 | 256.0751 | 3511.6016 |  | 1754.8183
25.19 | 0.71279 | 0.53034 | 0.18245 | 75.1748 | 0.71053 | 0.094775 | 0.0070547 | 0.22926 | 2.9068 | 1684.8564 | 1.491 | 256.0739 | 3511.6085 |  | 1754.7934
25.2 | 0.71278 | 0.53034 | 0.18244 | 75.1522 | 0.7104 | 0.09479 | 0.0070569 | 0.2293 | 2.9069 | 1684.848 | 1.491 | 256.0726 | 3511.6154 |  | 1754.7685
25.21 | 0.71277 | 0.53034 | 0.18243 | 75.1297 | 0.71027 | 0.094804 | 0.007059 | 0.22933 | 2.907 | 1684.8397 | 1.491 | 256.0713 | 3511.6223 |  | 1754.7436
25.22 | 0.71277 | 0.53034 | 0.18243 | 75.1072 | 0.71014 | 0.094818 | 0.0070611 | 0.22937 | 2.9071 | 1684.8313 | 1.491 | 256.07 | 3511.6292 |  | 1754.7188
25.23 | 0.71276 | 0.53034 | 0.18242 | 75.0847 | 0.71001 | 0.094832 | 0.0070632 | 0.2294 | 2.9072 | 1684.8229 | 1.491 | 256.0687 | 3511.6361 |  | 1754.6939
25.24 | 0.71275 | 0.53034 | 0.18242 | 75.0622 | 0.70987 | 0.094846 | 0.0070653 | 0.22944 | 2.9073 | 1684.8146 | 1.491 | 256.0675 | 3511.643 |  | 1754.6691
25.25 | 0.71275 | 0.53034 | 0.18241 | 75.0397 | 0.70974 | 0.094861 | 0.0070674 | 0.22947 | 2.9074 | 1684.8062 | 1.491 | 256.0662 | 3511.6499 |  | 1754.6442
25.26 | 0.71274 | 0.53034 | 0.1824 | 75.0173 | 0.70961 | 0.094875 | 0.0070695 | 0.2295 | 2.9075 | 1684.7979 | 1.491 | 256.0649 | 3511.6568 |  | 1754.6194
25.27 | 0.71273 | 0.53034 | 0.1824 | 74.9949 | 0.70948 | 0.094889 | 0.0070717 | 0.22954 | 2.9076 | 1684.7895 | 1.491 | 256.0636 | 3511.6637 |  | 1754.5946
25.28 | 0.71273 | 0.53034 | 0.18239 | 74.9724 | 0.70935 | 0.094903 | 0.0070738 | 0.22957 | 2.9077 | 1684.7812 | 1.491 | 256.0624 | 3511.6705 |  | 1754.5698
25.29 | 0.71272 | 0.53034 | 0.18238 | 74.95 | 0.70922 | 0.094917 | 0.0070759 | 0.22961 | 2.9078 | 1684.7728 | 1.491 | 256.0611 | 3511.6774 |  | 1754.545
25.3 | 0.71271 | 0.53034 | 0.18238 | 74.9276 | 0.70908 | 0.094932 | 0.007078 | 0.22964 | 2.9079 | 1684.7645 | 1.491 | 256.0598 | 3511.6843 |  | 1754.5202
25.31 | 0.71271 | 0.53034 | 0.18237 | 74.9052 | 0.70895 | 0.094946 | 0.0070801 | 0.22968 | 2.908 | 1684.7561 | 1.491 | 256.0585 | 3511.6912 |  | 1754.4954
25.32 | 0.7127 | 0.53034 | 0.18236 | 74.8829 | 0.70882 | 0.09496 | 0.0070822 | 0.22971 | 2.9082 | 1684.7478 | 1.491 | 256.0573 | 3511.6981 |  | 1754.4706
25.33 | 0.71269 | 0.53034 | 0.18236 | 74.8605 | 0.70869 | 0.094974 | 0.0070844 | 0.22974 | 2.9083 | 1684.7395 | 1.491 | 256.056 | 3511.7049 |  | 1754.4459
25.34 | 0.71269 | 0.53034 | 0.18235 | 74.8382 | 0.70856 | 0.094988 | 0.0070865 | 0.22978 | 2.9084 | 1684.7311 | 1.491 | 256.0547 | 3511.7118 |  | 1754.4211
25.35 | 0.71268 | 0.53034 | 0.18234 | 74.8159 | 0.70843 | 0.095002 | 0.0070886 | 0.22981 | 2.9085 | 1684.7228 | 1.491 | 256.0534 | 3511.7187 |  | 1754.3964
25.36 | 0.71268 | 0.53034 | 0.18234 | 74.7935 | 0.7083 | 0.095017 | 0.0070907 | 0.22985 | 2.9086 | 1684.7145 | 1.491 | 256.0522 | 3511.7256 |  | 1754.3716
25.37 | 0.71267 | 0.53034 | 0.18233 | 74.7713 | 0.70817 | 0.095031 | 0.0070928 | 0.22988 | 2.9087 | 1684.7061 | 1.491 | 256.0509 | 3511.7324 |  | 1754.3469
25.38 | 0.71266 | 0.53034 | 0.18232 | 74.749 | 0.70804 | 0.095045 | 0.0070949 | 0.22992 | 2.9088 | 1684.6978 | 1.491 | 256.0496 | 3511.7393 |  | 1754.3222
25.39 | 0.71266 | 0.53034 | 0.18232 | 74.7267 | 0.7079 | 0.095059 | 0.007097 | 0.22995 | 2.9089 | 1684.6895 | 1.491 | 256.0483 | 3511.7462 |  | 1754.2975
25.4 | 0.71265 | 0.53034 | 0.18231 | 74.7044 | 0.70777 | 0.095073 | 0.0070992 | 0.22998 | 2.909 | 1684.6812 | 1.491 | 256.0471 | 3511.753 |  | 1754.2728
25.41 | 0.71264 | 0.53034 | 0.1823 | 74.6822 | 0.70764 | 0.095087 | 0.0071013 | 0.23002 | 2.9091 | 1684.6729 | 1.491 | 256.0458 | 3511.7599 |  | 1754.2481
25.42 | 0.71264 | 0.53034 | 0.1823 | 74.66 | 0.70751 | 0.095102 | 0.0071034 | 0.23005 | 2.9092 | 1684.6646 | 1.491 | 256.0445 | 3511.7667 |  | 1754.2234
25.43 | 0.71263 | 0.53034 | 0.18229 | 74.6378 | 0.70738 | 0.095116 | 0.0071055 | 0.23009 | 2.9093 | 1684.6562 | 1.491 | 256.0433 | 3511.7736 |  | 1754.1987
25.44 | 0.71262 | 0.53034 | 0.18228 | 74.6156 | 0.70725 | 0.09513 | 0.0071076 | 0.23012 | 2.9094 | 1684.6479 | 1.491 | 256.042 | 3511.7804 |  | 1754.1741
25.45 | 0.71262 | 0.53034 | 0.18228 | 74.5934 | 0.70712 | 0.095144 | 0.0071097 | 0.23016 | 2.9095 | 1684.6396 | 1.491 | 256.0407 | 3511.7873 |  | 1754.1494
25.46 | 0.71261 | 0.53034 | 0.18227 | 74.5712 | 0.70699 | 0.095158 | 0.0071118 | 0.23019 | 2.9096 | 1684.6313 | 1.491 | 256.0394 | 3511.7942 |  | 1754.1248
25.47 | 0.7126 | 0.53034 | 0.18226 | 74.5491 | 0.70686 | 0.095172 | 0.007114 | 0.23022 | 2.9097 | 1684.623 | 1.491 | 256.0382 | 3511.801 |  | 1754.1001
25.48 | 0.7126 | 0.53034 | 0.18226 | 74.5269 | 0.70673 | 0.095186 | 0.0071161 | 0.23026 | 2.9098 | 1684.6147 | 1.491 | 256.0369 | 3511.8078 |  | 1754.0755
25.49 | 0.71259 | 0.53034 | 0.18225 | 74.5048 | 0.7066 | 0.095201 | 0.0071182 | 0.23029 | 2.9099 | 1684.6064 | 1.491 | 256.0356 | 3511.8147 |  | 1754.0509
25.5 | 0.71258 | 0.53034 | 0.18225 | 74.4827 | 0.70647 | 0.095215 | 0.0071203 | 0.23033 | 2.91 | 1684.5981 | 1.491 | 256.0344 | 3511.8215 |  | 1754.0262
25.51 | 0.71258 | 0.53034 | 0.18224 | 74.4606 | 0.70634 | 0.095229 | 0.0071224 | 0.23036 | 2.9101 | 1684.5899 | 1.491 | 256.0331 | 3511.828 |  | 1754.0016
25.52 | 0.71257 | 0.53034 | 0.18223 | 74.4385 | 0.70621 | 0.095243 | 0.0071245 | 0.2304 | 2.9102 | 1684.5816 | 1.491 | 256.0318 | 3511.8345 |  | 1753.977
25.53 | 0.71256 | 0.53034 | 0.18223 | 74.4164 | 0.70608 | 0.095257 | 0.0071266 | 0.23043 | 2.9103 | 1684.5733 | 1.491 | 256.0306 | 3511.841 |  | 1753.9524
25.54 | 0.71256 | 0.53034 | 0.18222 | 74.3944 | 0.70595 | 0.095271 | 0.0071287 | 0.23046 | 2.9104 | 1684.565 | 1.491 | 256.0293 | 3511.8476 |  | 1753.9279
25.55 | 0.71255 | 0.53034 | 0.18221 | 74.3723 | 0.70582 | 0.095285 | 0.0071309 | 0.2305 | 2.9105 | 1684.5567 | 1.491 | 256.028 | 3511.8541 |  | 1753.9033
25.56 | 0.71255 | 0.53034 | 0.18221 | 74.3503 | 0.70569 | 0.095299 | 0.007133 | 0.23053 | 2.9106 | 1684.5484 | 1.491 | 256.0268 | 3511.8606 |  | 1753.8787
25.57 | 0.71254 | 0.53034 | 0.1822 | 74.3283 | 0.70556 | 0.095314 | 0.0071351 | 0.23057 | 2.9107 | 1684.5402 | 1.491 | 256.0255 | 3511.8671 |  | 1753.8542
25.58 | 0.71253 | 0.53034 | 0.18219 | 74.3063 | 0.70543 | 0.095328 | 0.0071372 | 0.2306 | 2.9109 | 1684.5319 | 1.491 | 256.0242 | 3511.8736 |  | 1753.8296
25.59 | 0.71253 | 0.53034 | 0.18219 | 74.2843 | 0.7053 | 0.095342 | 0.0071393 | 0.23063 | 2.911 | 1684.5236 | 1.491 | 256.023 | 3511.8802 |  | 1753.8051
25.6 | 0.71252 | 0.53034 | 0.18218 | 74.2623 | 0.70517 | 0.095356 | 0.0071414 | 0.23067 | 2.9111 | 1684.5153 | 1.491 | 256.0217 | 3511.8867 |  | 1753.7805
25.61 | 0.71251 | 0.53034 | 0.18217 | 74.2403 | 0.70504 | 0.09537 | 0.0071435 | 0.2307 | 2.9112 | 1684.5071 | 1.491 | 256.0205 | 3511.8932 |  | 1753.756
25.62 | 0.71251 | 0.53034 | 0.18217 | 74.2184 | 0.70492 | 0.095384 | 0.0071456 | 0.23074 | 2.9113 | 1684.4988 | 1.491 | 256.0192 | 3511.8997 |  | 1753.7315
25.63 | 0.7125 | 0.53034 | 0.18216 | 74.1964 | 0.70479 | 0.095398 | 0.0071478 | 0.23077 | 2.9114 | 1684.4906 | 1.491 | 256.0179 | 3511.9062 |  | 1753.707
25.64 | 0.71249 | 0.53034 | 0.18215 | 74.1745 | 0.70466 | 0.095412 | 0.0071499 | 0.2308 | 2.9115 | 1684.4823 | 1.491 | 256.0167 | 3511.9127 |  | 1753.6825
25.65 | 0.71249 | 0.53034 | 0.18215 | 74.1526 | 0.70453 | 0.095426 | 0.007152 | 0.23084 | 2.9116 | 1684.474 | 1.491 | 256.0154 | 3511.9192 |  | 1753.658
25.66 | 0.71248 | 0.53034 | 0.18214 | 74.1307 | 0.7044 | 0.09544 | 0.0071541 | 0.23087 | 2.9117 | 1684.4658 | 1.491 | 256.0141 | 3511.9257 |  | 1753.6335
25.67 | 0.71247 | 0.53034 | 0.18214 | 74.1088 | 0.70427 | 0.095455 | 0.0071562 | 0.23091 | 2.9118 | 1684.4575 | 1.491 | 256.0129 | 3511.9322 |  | 1753.6091
25.68 | 0.71247 | 0.53034 | 0.18213 | 74.087 | 0.70414 | 0.095469 | 0.0071583 | 0.23094 | 2.9119 | 1684.4493 | 1.491 | 256.0116 | 3511.9387 |  | 1753.5846
25.69 | 0.71246 | 0.53034 | 0.18212 | 74.0651 | 0.70401 | 0.095483 | 0.0071604 | 0.23098 | 2.912 | 1684.441 | 1.491 | 256.0104 | 3511.9452 |  | 1753.5602
25.7 | 0.71245 | 0.53034 | 0.18212 | 74.0433 | 0.70388 | 0.095497 | 0.0071625 | 0.23101 | 2.9121 | 1684.4328 | 1.491 | 256.0091 | 3511.9517 |  | 1753.5357
25.71 | 0.71245 | 0.53034 | 0.18211 | 74.0215 | 0.70376 | 0.095511 | 0.0071647 | 0.23104 | 2.9122 | 1684.4246 | 1.491 | 256.0078 | 3511.9582 |  | 1753.5113
25.72 | 0.71244 | 0.53034 | 0.1821 | 73.9996 | 0.70363 | 0.095525 | 0.0071668 | 0.23108 | 2.9123 | 1684.4163 | 1.491 | 256.0066 | 3511.9647 |  | 1753.4868
25.73 | 0.71244 | 0.53034 | 0.1821 | 73.9778 | 0.7035 | 0.095539 | 0.0071689 | 0.23111 | 2.9124 | 1684.4081 | 1.491 | 256.0053 | 3511.9711 |  | 1753.4624
25.74 | 0.71243 | 0.53034 | 0.18209 | 73.9561 | 0.70337 | 0.095553 | 0.007171 | 0.23115 | 2.9125 | 1684.3998 | 1.491 | 256.0041 | 3511.9776 |  | 1753.438
25.75 | 0.71242 | 0.53034 | 0.18208 | 73.9343 | 0.70324 | 0.095567 | 0.0071731 | 0.23118 | 2.9126 | 1684.3916 | 1.491 | 256.0028 | 3511.9841 |  | 1753.4136
25.76 | 0.71242 | 0.53034 | 0.18208 | 73.9125 | 0.70311 | 0.095581 | 0.0071752 | 0.23121 | 2.9127 | 1684.3834 | 1.491 | 256.0015 | 3511.9906 |  | 1753.3892
25.77 | 0.71241 | 0.53034 | 0.18207 | 73.8908 | 0.70298 | 0.095595 | 0.0071773 | 0.23125 | 2.9128 | 1684.3752 | 1.491 | 256.0003 | 3511.9971 |  | 1753.3648
25.78 | 0.7124 | 0.53034 | 0.18206 | 73.8691 | 0.70286 | 0.095609 | 0.0071794 | 0.23128 | 2.9129 | 1684.3669 | 1.491 | 255.999 | 3512.0035 |  | 1753.3405
25.79 | 0.7124 | 0.53034 | 0.18206 | 73.8473 | 0.70273 | 0.095623 | 0.0071816 | 0.23132 | 2.913 | 1684.3587 | 1.491 | 255.9978 | 3512.01 |  | 1753.3161
25.8 | 0.71239 | 0.53034 | 0.18205 | 73.8256 | 0.7026 | 0.095637 | 0.0071837 | 0.23135 | 2.9131 | 1684.3505 | 1.491 | 255.9965 | 3512.0165 |  | 1753.2917
25.81 | 0.71238 | 0.53034 | 0.18205 | 73.8039 | 0.70247 | 0.095652 | 0.0071858 | 0.23138 | 2.9132 | 1684.3423 | 1.491 | 255.9952 | 3512.023 |  | 1753.2674
25.82 | 0.71238 | 0.53034 | 0.18204 | 73.7823 | 0.70234 | 0.095666 | 0.0071879 | 0.23142 | 2.9133 | 1684.3341 | 1.491 | 255.994 | 3512.0294 |  | 1753.243
25.83 | 0.71237 | 0.53034 | 0.18203 | 73.7606 | 0.70222 | 0.09568 | 0.00719 | 0.23145 | 2.9134 | 1684.3258 | 1.491 | 255.9927 | 3512.0359 |  | 1753.2187
25.84 | 0.71236 | 0.53034 | 0.18203 | 73.739 | 0.70209 | 0.095694 | 0.0071921 | 0.23149 | 2.9135 | 1684.3176 | 1.491 | 255.9915 | 3512.0424 |  | 1753.1944
25.85 | 0.71236 | 0.53034 | 0.18202 | 73.7173 | 0.70196 | 0.095708 | 0.0071942 | 0.23152 | 2.9136 | 1684.3094 | 1.491 | 255.9902 | 3512.0488 |  | 1753.17
25.86 | 0.71235 | 0.53034 | 0.18201 | 73.6957 | 0.70183 | 0.095722 | 0.0071963 | 0.23155 | 2.9137 | 1684.3012 | 1.491 | 255.989 | 3512.0553 |  | 1753.1457
25.87 | 0.71235 | 0.53034 | 0.18201 | 73.6741 | 0.70171 | 0.095736 | 0.0071984 | 0.23159 | 2.9138 | 1684.293 | 1.491 | 255.9877 | 3512.0618 |  | 1753.1214
25.88 | 0.71234 | 0.53034 | 0.182 | 73.6525 | 0.70158 | 0.09575 | 0.0072006 | 0.23162 | 2.9139 | 1684.2848 | 1.491 | 255.9865 | 3512.0682 |  | 1753.0971
25.89 | 0.71233 | 0.53034 | 0.18199 | 73.6309 | 0.70145 | 0.095764 | 0.0072027 | 0.23166 | 2.914 | 1684.2766 | 1.491 | 255.9852 | 3512.0747 |  | 1753.0729
25.9 | 0.71233 | 0.53034 | 0.18199 | 73.6093 | 0.70132 | 0.095778 | 0.0072048 | 0.23169 | 2.9141 | 1684.2684 | 1.491 | 255.984 | 3512.0811 |  | 1753.0486
25.91 | 0.71232 | 0.53034 | 0.18198 | 73.5878 | 0.7012 | 0.095792 | 0.0072069 | 0.23172 | 2.9142 | 1684.2602 | 1.491 | 255.9827 | 3512.0876 |  | 1753.0243
25.92 | 0.71231 | 0.53034 | 0.18197 | 73.5663 | 0.70107 | 0.095806 | 0.007209 | 0.23176 | 2.9143 | 1684.252 | 1.491 | 255.9815 | 3512.094 |  | 1753
25.93 | 0.71231 | 0.53034 | 0.18197 | 73.5447 | 0.70094 | 0.09582 | 0.0072111 | 0.23179 | 2.9145 | 1684.2438 | 1.491 | 255.9802 | 3512.1005 |  | 1752.9758
25.94 | 0.7123 | 0.53034 | 0.18196 | 73.5232 | 0.70081 | 0.095834 | 0.0072132 | 0.23182 | 2.9146 | 1684.2357 | 1.491 | 255.9789 | 3512.1069 |  | 1752.9516
25.95 | 0.71229 | 0.53034 | 0.18196 | 73.5017 | 0.70069 | 0.095848 | 0.0072153 | 0.23186 | 2.9147 | 1684.2275 | 1.491 | 255.9777 | 3512.1134 |  | 1752.9273
25.96 | 0.71229 | 0.53034 | 0.18195 | 73.4802 | 0.70056 | 0.095862 | 0.0072174 | 0.23189 | 2.9148 | 1684.2193 | 1.491 | 255.9764 | 3512.1198 |  | 1752.9031
25.97 | 0.71228 | 0.53034 | 0.18194 | 73.4587 | 0.70043 | 0.095876 | 0.0072195 | 0.23193 | 2.9149 | 1684.2111 | 1.491 | 255.9752 | 3512.1262 |  | 1752.8789
25.98 | 0.71228 | 0.53034 | 0.18194 | 73.4373 | 0.70031 | 0.09589 | 0.0072217 | 0.23196 | 2.915 | 1684.2029 | 1.491 | 255.9739 | 3512.1327 |  | 1752.8547
25.99 | 0.71227 | 0.53034 | 0.18193 | 73.4158 | 0.70018 | 0.095904 | 0.0072238 | 0.23199 | 2.9151 | 1684.1948 | 1.491 | 255.9727 | 3512.1391 |  | 1752.8305
26 | 0.71226 | 0.53034 | 0.18192 | 73.3944 | 0.70005 | 0.095918 | 0.0072259 | 0.23203 | 2.9152 | 1684.1866 | 1.491 | 255.9714 | 3512.1456 |  | 1752.8063
26.01 | 0.71226 | 0.53034 | 0.18192 | 73.373 | 0.69993 | 0.095932 | 0.007228 | 0.23206 | 2.9153 | 1684.1784 | 1.491 | 255.9702 | 3512.152 |  | 1752.7821
26.02 | 0.71225 | 0.53034 | 0.18191 | 73.3516 | 0.6998 | 0.095946 | 0.0072301 | 0.2321 | 2.9154 | 1684.1703 | 1.491 | 255.9689 | 3512.1584 |  | 1752.7579
26.03 | 0.71224 | 0.53034 | 0.1819 | 73.3302 | 0.69967 | 0.09596 | 0.0072322 | 0.23213 | 2.9155 | 1684.1621 | 1.491 | 255.9677 | 3512.1649 |  | 1752.7337
26.04 | 0.71224 | 0.53034 | 0.1819 | 73.3088 | 0.69955 | 0.095974 | 0.0072343 | 0.23216 | 2.9156 | 1684.1539 | 1.491 | 255.9665 | 3512.1713 |  | 1752.7096
26.05 | 0.71223 | 0.53034 | 0.18189 | 73.2874 | 0.69942 | 0.095988 | 0.0072364 | 0.2322 | 2.9157 | 1684.1458 | 1.491 | 255.9652 | 3512.1777 |  | 1752.6854
26.06 | 0.71222 | 0.53034 | 0.18189 | 73.2661 | 0.69929 | 0.096002 | 0.0072385 | 0.23223 | 2.9158 | 1684.1376 | 1.491 | 255.964 | 3512.1841 |  | 1752.6613
26.07 | 0.71222 | 0.53034 | 0.18188 | 73.2447 | 0.69917 | 0.096016 | 0.0072406 | 0.23227 | 2.9159 | 1684.1295 | 1.491 | 255.9627 | 3512.1906 |  | 1752.6371
26.08 | 0.71221 | 0.53034 | 0.18187 | 73.2234 | 0.69904 | 0.09603 | 0.0072427 | 0.2323 | 2.916 | 1684.1213 | 1.491 | 255.9615 | 3512.197 |  | 1752.613
26.09 | 0.71221 | 0.53034 | 0.18187 | 73.2021 | 0.69891 | 0.096044 | 0.0072449 | 0.23233 | 2.9161 | 1684.1131 | 1.491 | 255.9602 | 3512.2034 |  | 1752.5889
26.1 | 0.7122 | 0.53034 | 0.18186 | 73.1808 | 0.69879 | 0.096058 | 0.007247 | 0.23237 | 2.9162 | 1684.105 | 1.491 | 255.959 | 3512.2098 |  | 1752.5648
26.11 | 0.71219 | 0.53034 | 0.18185 | 73.1595 | 0.69866 | 0.096072 | 0.0072491 | 0.2324 | 2.9163 | 1684.0969 | 1.491 | 255.9577 | 3512.2162 |  | 1752.5407
26.12 | 0.71219 | 0.53034 | 0.18185 | 73.1382 | 0.69854 | 0.096086 | 0.0072512 | 0.23243 | 2.9164 | 1684.0887 | 1.491 | 255.9565 | 3512.2226 |  | 1752.5166
26.13 | 0.71218 | 0.53034 | 0.18184 | 73.1169 | 0.69841 | 0.0961 | 0.0072533 | 0.23247 | 2.9165 | 1684.0806 | 1.491 | 255.9552 | 3512.2291 |  | 1752.4925
26.14 | 0.71217 | 0.53034 | 0.18183 | 73.0957 | 0.69829 | 0.096114 | 0.0072554 | 0.2325 | 2.9166 | 1684.0724 | 1.491 | 255.954 | 3512.2355 |  | 1752.4684
26.15 | 0.71217 | 0.53034 | 0.18183 | 73.0745 | 0.69816 | 0.096128 | 0.0072575 | 0.23254 | 2.9167 | 1684.0643 | 1.491 | 255.9527 | 3512.2419 |  | 1752.4444
26.16 | 0.71216 | 0.53034 | 0.18182 | 73.0532 | 0.69803 | 0.096142 | 0.0072596 | 0.23257 | 2.9168 | 1684.0562 | 1.491 | 255.9515 | 3512.2483 |  | 1752.4203
26.17 | 0.71215 | 0.53034 | 0.18182 | 73.032 | 0.69791 | 0.096156 | 0.0072617 | 0.2326 | 2.9169 | 1684.048 | 1.491 | 255.9503 | 3512.2547 |  | 1752.3963
26.18 | 0.71215 | 0.53034 | 0.18181 | 73.0108 | 0.69778 | 0.09617 | 0.0072638 | 0.23264 | 2.917 | 1684.0399 | 1.491 | 255.949 | 3512.2611 |  | 1752.3722
26.19 | 0.71214 | 0.53034 | 0.1818 | 72.9896 | 0.69766 | 0.096184 | 0.0072659 | 0.23267 | 2.9171 | 1684.0318 | 1.491 | 255.9478 | 3512.2675 |  | 1752.3482
26.2 | 0.71214 | 0.53034 | 0.1818 | 72.9685 | 0.69753 | 0.096198 | 0.0072681 | 0.2327 | 2.9172 | 1684.0236 | 1.491 | 255.9465 | 3512.2739 |  | 1752.3241
26.21 | 0.71213 | 0.53034 | 0.18179 | 72.9473 | 0.69741 | 0.096212 | 0.0072702 | 0.23274 | 2.9173 | 1684.0155 | 1.491 | 255.9453 | 3512.2803 |  | 1752.3001
26.22 | 0.71212 | 0.53034 | 0.18178 | 72.9262 | 0.69728 | 0.096225 | 0.0072723 | 0.23277 | 2.9174 | 1684.0074 | 1.491 | 255.944 | 3512.2867 |  | 1752.2761
26.23 | 0.71212 | 0.53034 | 0.18178 | 72.905 | 0.69716 | 0.096239 | 0.0072744 | 0.23281 | 2.9175 | 1683.9993 | 1.491 | 255.9428 | 3512.2931 |  | 1752.2521
26.24 | 0.71211 | 0.53034 | 0.18177 | 72.8839 | 0.69703 | 0.096253 | 0.0072765 | 0.23284 | 2.9176 | 1683.9912 | 1.491 | 255.9416 | 3512.2995 |  | 1752.2281
26.25 | 0.7121 | 0.53034 | 0.18177 | 72.8628 | 0.6969 | 0.096267 | 0.0072786 | 0.23287 | 2.9177 | 1683.9831 | 1.491 | 255.9403 | 3512.3058 |  | 1752.2041
26.26 | 0.7121 | 0.53034 | 0.18176 | 72.8417 | 0.69678 | 0.096281 | 0.0072807 | 0.23291 | 2.9178 | 1683.975 | 1.491 | 255.9391 | 3512.3122 |  | 1752.1801
26.27 | 0.71209 | 0.53034 | 0.18175 | 72.8206 | 0.69665 | 0.096295 | 0.0072828 | 0.23294 | 2.9179 | 1683.9668 | 1.491 | 255.9378 | 3512.3186 |  | 1752.1562
26.28 | 0.71208 | 0.53034 | 0.18175 | 72.7996 | 0.69653 | 0.096309 | 0.0072849 | 0.23297 | 2.918 | 1683.9587 | 1.491 | 255.9366 | 3512.325 |  | 1752.1322
26.29 | 0.71208 | 0.53034 | 0.18174 | 72.7785 | 0.6964 | 0.096323 | 0.007287 | 0.23301 | 2.9181 | 1683.9506 | 1.491 | 255.9354 | 3512.3314 |  | 1752.1083
26.3 | 0.71207 | 0.53034 | 0.18173 | 72.7575 | 0.69628 | 0.096337 | 0.0072891 | 0.23304 | 2.9182 | 1683.9425 | 1.491 | 255.9341 | 3512.3378 |  | 1752.0843
26.31 | 0.71207 | 0.53034 | 0.18173 | 72.7364 | 0.69616 | 0.096351 | 0.0072912 | 0.23308 | 2.9183 | 1683.9344 | 1.491 | 255.9329 | 3512.3441 |  | 1752.0604
26.32 | 0.71206 | 0.53034 | 0.18172 | 72.7154 | 0.69603 | 0.096365 | 0.0072933 | 0.23311 | 2.9184 | 1683.9263 | 1.491 | 255.9317 | 3512.3505 |  | 1752.0364
26.33 | 0.71205 | 0.53034 | 0.18171 | 72.6944 | 0.69591 | 0.096379 | 0.0072955 | 0.23314 | 2.9185 | 1683.9182 | 1.491 | 255.9304 | 3512.3569 |  | 1752.0125
26.34 | 0.71205 | 0.53034 | 0.18171 | 72.6734 | 0.69578 | 0.096393 | 0.0072976 | 0.23318 | 2.9186 | 1683.9102 | 1.491 | 255.9292 | 3512.3633 |  | 1751.9886
26.35 | 0.71204 | 0.53034 | 0.1817 | 72.6524 | 0.69566 | 0.096407 | 0.0072997 | 0.23321 | 2.9187 | 1683.9021 | 1.491 | 255.9279 | 3512.3696 |  | 1751.9647
26.36 | 0.71203 | 0.53034 | 0.1817 | 72.6315 | 0.69553 | 0.09642 | 0.0073018 | 0.23324 | 2.9188 | 1683.894 | 1.491 | 255.9267 | 3512.376 |  | 1751.9408
26.37 | 0.71203 | 0.53034 | 0.18169 | 72.6105 | 0.69541 | 0.096434 | 0.0073039 | 0.23328 | 2.9189 | 1683.8859 | 1.491 | 255.9255 | 3512.3824 |  | 1751.9169
26.38 | 0.71202 | 0.53034 | 0.18168 | 72.5896 | 0.69528 | 0.096448 | 0.007306 | 0.23331 | 2.919 | 1683.8778 | 1.491 | 255.9242 | 3512.3887 |  | 1751.893
26.39 | 0.71202 | 0.53034 | 0.18168 | 72.5686 | 0.69516 | 0.096462 | 0.0073081 | 0.23334 | 2.9191 | 1683.8697 | 1.491 | 255.923 | 3512.3951 |  | 1751.8692
26.4 | 0.71201 | 0.53034 | 0.18167 | 72.5477 | 0.69503 | 0.096476 | 0.0073102 | 0.23338 | 2.9192 | 1683.8617 | 1.491 | 255.9218 | 3512.4014 |  | 1751.8453
26.41 | 0.712 | 0.53034 | 0.18166 | 72.5268 | 0.69491 | 0.09649 | 0.0073123 | 0.23341 | 2.9193 | 1683.8536 | 1.491 | 255.9205 | 3512.4078 |  | 1751.8214
26.42 | 0.712 | 0.53034 | 0.18166 | 72.5059 | 0.69479 | 0.096504 | 0.0073144 | 0.23345 | 2.9194 | 1683.8455 | 1.491 | 255.9193 | 3512.4142 |  | 1751.7976
26.43 | 0.71199 | 0.53034 | 0.18165 | 72.4851 | 0.69466 | 0.096518 | 0.0073165 | 0.23348 | 2.9195 | 1683.8374 | 1.491 | 255.9181 | 3512.4205 |  | 1751.7738
26.44 | 0.71198 | 0.53034 | 0.18165 | 72.4642 | 0.69454 | 0.096532 | 0.0073186 | 0.23351 | 2.9196 | 1683.8294 | 1.491 | 255.9168 | 3512.4269 |  | 1751.7499
26.45 | 0.71198 | 0.53034 | 0.18164 | 72.4434 | 0.69441 | 0.096546 | 0.0073207 | 0.23355 | 2.9197 | 1683.8213 | 1.491 | 255.9156 | 3512.4332 |  | 1751.7261
26.46 | 0.71197 | 0.53034 | 0.18163 | 72.4225 | 0.69429 | 0.096559 | 0.0073228 | 0.23358 | 2.9198 | 1683.8132 | 1.491 | 255.9144 | 3512.4396 |  | 1751.7023
26.47 | 0.71197 | 0.53034 | 0.18163 | 72.4017 | 0.69417 | 0.096573 | 0.0073249 | 0.23361 | 2.9199 | 1683.8052 | 1.491 | 255.9131 | 3512.4459 |  | 1751.6785
26.48 | 0.71196 | 0.53034 | 0.18162 | 72.3809 | 0.69404 | 0.096587 | 0.0073271 | 0.23365 | 2.92 | 1683.7971 | 1.491 | 255.9119 | 3512.4521 |  | 1751.6547
26.49 | 0.71195 | 0.53034 | 0.18161 | 72.3601 | 0.69392 | 0.096601 | 0.0073292 | 0.23368 | 2.9201 | 1683.7891 | 1.491 | 255.9108 | 3512.4579 |  | 1751.6309
26.5 | 0.71195 | 0.53034 | 0.18161 | 72.3393 | 0.6938 | 0.096615 | 0.0073313 | 0.23371 | 2.9202 | 1683.781 | 1.491 | 255.9097 | 3512.4638 |  | 1751.6071
26.51 | 0.71194 | 0.53034 | 0.1816 | 72.3185 | 0.69367 | 0.096629 | 0.0073334 | 0.23375 | 2.9203 | 1683.7729 | 1.491 | 255.9085 | 3512.4696 |  | 1751.5833
26.52 | 0.71193 | 0.53034 | 0.1816 | 72.2978 | 0.69355 | 0.096643 | 0.0073355 | 0.23378 | 2.9204 | 1683.7649 | 1.491 | 255.9074 | 3512.4754 |  | 1751.5595
26.53 | 0.71193 | 0.53034 | 0.18159 | 72.277 | 0.69343 | 0.096657 | 0.0073376 | 0.23381 | 2.9205 | 1683.7569 | 1.491 | 255.9063 | 3512.4813 |  | 1751.5358
26.54 | 0.71192 | 0.53034 | 0.18158 | 72.2563 | 0.6933 | 0.09667 | 0.0073397 | 0.23385 | 2.9206 | 1683.7488 | 1.491 | 255.9052 | 3512.4871 |  | 1751.512
26.55 | 0.71192 | 0.53034 | 0.18158 | 72.2355 | 0.69318 | 0.096684 | 0.0073418 | 0.23388 | 2.9207 | 1683.7408 | 1.491 | 255.904 | 3512.4929 |  | 1751.4883
26.56 | 0.71191 | 0.53034 | 0.18157 | 72.2148 | 0.69306 | 0.096698 | 0.0073439 | 0.23392 | 2.9208 | 1683.7327 | 1.491 | 255.9029 | 3512.4988 |  | 1751.4646
26.57 | 0.7119 | 0.53034 | 0.18156 | 72.1941 | 0.69293 | 0.096712 | 0.007346 | 0.23395 | 2.9209 | 1683.7247 | 1.491 | 255.9018 | 3512.5046 |  | 1751.4408
26.58 | 0.7119 | 0.53034 | 0.18156 | 72.1735 | 0.69281 | 0.096726 | 0.0073481 | 0.23398 | 2.921 | 1683.7166 | 1.491 | 255.9007 | 3512.5104 |  | 1751.4171
26.59 | 0.71189 | 0.53034 | 0.18155 | 72.1528 | 0.69269 | 0.09674 | 0.0073502 | 0.23402 | 2.9211 | 1683.7086 | 1.491 | 255.8995 | 3512.5163 |  | 1751.3934
26.6 | 0.71188 | 0.53034 | 0.18155 | 72.1321 | 0.69256 | 0.096754 | 0.0073523 | 0.23405 | 2.9212 | 1683.7006 | 1.491 | 255.8984 | 3512.5221 |  | 1751.3697
26.61 | 0.71188 | 0.53034 | 0.18154 | 72.1115 | 0.69244 | 0.096767 | 0.0073544 | 0.23408 | 2.9213 | 1683.6926 | 1.491 | 255.8973 | 3512.5279 |  | 1751.346
26.62 | 0.71187 | 0.53034 | 0.18153 | 72.0908 | 0.69232 | 0.096781 | 0.0073565 | 0.23412 | 2.9214 | 1683.6845 | 1.491 | 255.8961 | 3512.5337 |  | 1751.3223
26.63 | 0.71187 | 0.53034 | 0.18153 | 72.0702 | 0.69219 | 0.096795 | 0.0073586 | 0.23415 | 2.9215 | 1683.6765 | 1.491 | 255.895 | 3512.5395 |  | 1751.2986
26.64 | 0.71186 | 0.53034 | 0.18152 | 72.0496 | 0.69207 | 0.096809 | 0.0073607 | 0.23418 | 2.9216 | 1683.6685 | 1.491 | 255.8939 | 3512.5454 |  | 1751.275
26.65 | 0.71185 | 0.53034 | 0.18151 | 72.029 | 0.69195 | 0.096823 | 0.0073628 | 0.23422 | 2.9217 | 1683.6605 | 1.491 | 255.8928 | 3512.5512 |  | 1751.2513
26.66 | 0.71185 | 0.53034 | 0.18151 | 72.0084 | 0.69183 | 0.096837 | 0.007365 | 0.23425 | 2.9218 | 1683.6524 | 1.491 | 255.8917 | 3512.557 |  | 1751.2276
26.67 | 0.71184 | 0.53034 | 0.1815 | 71.9878 | 0.6917 | 0.096851 | 0.0073671 | 0.23428 | 2.9219 | 1683.6444 | 1.491 | 255.8905 | 3512.5628 |  | 1751.204
26.68 | 0.71183 | 0.53034 | 0.1815 | 71.9673 | 0.69158 | 0.096864 | 0.0073692 | 0.23432 | 2.922 | 1683.6364 | 1.491 | 255.8894 | 3512.5686 |  | 1751.1803
26.69 | 0.71183 | 0.53034 | 0.18149 | 71.9467 | 0.69146 | 0.096878 | 0.0073713 | 0.23435 | 2.9221 | 1683.6284 | 1.491 | 255.8883 | 3512.5744 |  | 1751.1567
26.7 | 0.71182 | 0.53034 | 0.18148 | 71.9262 | 0.69134 | 0.096892 | 0.0073734 | 0.23438 | 2.9222 | 1683.6204 | 1.491 | 255.8872 | 3512.5802 |  | 1751.1331
26.71 | 0.71182 | 0.53034 | 0.18148 | 71.9057 | 0.69121 | 0.096906 | 0.0073755 | 0.23442 | 2.9223 | 1683.6124 | 1.491 | 255.886 | 3512.586 |  | 1751.1095
26.72 | 0.71181 | 0.53034 | 0.18147 | 71.8852 | 0.69109 | 0.09692 | 0.0073776 | 0.23445 | 2.9224 | 1683.6044 | 1.491 | 255.8849 | 3512.5918 |  | 1751.0859
26.73 | 0.7118 | 0.53034 | 0.18146 | 71.8647 | 0.69097 | 0.096934 | 0.0073797 | 0.23448 | 2.9225 | 1683.5964 | 1.491 | 255.8838 | 3512.5976 |  | 1751.0623
26.74 | 0.7118 | 0.53034 | 0.18146 | 71.8442 | 0.69085 | 0.096947 | 0.0073818 | 0.23452 | 2.9226 | 1683.5884 | 1.491 | 255.8827 | 3512.6034 |  | 1751.0387
26.75 | 0.71179 | 0.53034 | 0.18145 | 71.8237 | 0.69073 | 0.096961 | 0.0073839 | 0.23455 | 2.9227 | 1683.5804 | 1.491 | 255.8816 | 3512.6092 |  | 1751.0151
26.76 | 0.71178 | 0.53034 | 0.18145 | 71.8032 | 0.6906 | 0.096975 | 0.007386 | 0.23458 | 2.9228 | 1683.5724 | 1.491 | 255.8804 | 3512.615 |  | 1750.9915
26.77 | 0.71178 | 0.53034 | 0.18144 | 71.7828 | 0.69048 | 0.096989 | 0.0073881 | 0.23462 | 2.9229 | 1683.5644 | 1.491 | 255.8793 | 3512.6208 |  | 1750.9679
26.78 | 0.71177 | 0.53034 | 0.18143 | 71.7624 | 0.69036 | 0.097003 | 0.0073902 | 0.23465 | 2.923 | 1683.5564 | 1.491 | 255.8782 | 3512.6266 |  | 1750.9444
26.79 | 0.71177 | 0.53034 | 0.18143 | 71.7419 | 0.69024 | 0.097016 | 0.0073923 | 0.23469 | 2.9231 | 1683.5484 | 1.491 | 255.8771 | 3512.6324 |  | 1750.9208
26.8 | 0.71176 | 0.53034 | 0.18142 | 71.7215 | 0.69012 | 0.09703 | 0.0073944 | 0.23472 | 2.9232 | 1683.5404 | 1.491 | 255.876 | 3512.6382 |  | 1750.8973
26.81 | 0.71175 | 0.53034 | 0.18141 | 71.7011 | 0.68999 | 0.097044 | 0.0073965 | 0.23475 | 2.9233 | 1683.5325 | 1.491 | 255.8748 | 3512.644 |  | 1750.8737
26.82 | 0.71175 | 0.53034 | 0.18141 | 71.6807 | 0.68987 | 0.097058 | 0.0073986 | 0.23479 | 2.9234 | 1683.5245 | 1.491 | 255.8737 | 3512.6498 |  | 1750.8502
26.83 | 0.71174 | 0.53034 | 0.1814 | 71.6603 | 0.68975 | 0.097072 | 0.0074007 | 0.23482 | 2.9235 | 1683.5165 | 1.491 | 255.8726 | 3512.6555 |  | 1750.8267
26.84 | 0.71173 | 0.53034 | 0.1814 | 71.64 | 0.68963 | 0.097085 | 0.0074028 | 0.23485 | 2.9236 | 1683.5085 | 1.491 | 255.8715 | 3512.6613 |  | 1750.8032
26.85 | 0.71173 | 0.53034 | 0.18139 | 71.6196 | 0.68951 | 0.097099 | 0.0074049 | 0.23489 | 2.9237 | 1683.5005 | 1.491 | 255.8704 | 3512.6671 |  | 1750.7797
26.86 | 0.71172 | 0.53034 | 0.18138 | 71.5993 | 0.68939 | 0.097113 | 0.007407 | 0.23492 | 2.9238 | 1683.4926 | 1.491 | 255.8692 | 3512.6729 |  | 1750.7562
26.87 | 0.71172 | 0.53034 | 0.18138 | 71.579 | 0.68927 | 0.097127 | 0.0074091 | 0.23495 | 2.9239 | 1683.4846 | 1.491 | 255.8681 | 3512.6787 |  | 1750.7327
26.88 | 0.71171 | 0.53034 | 0.18137 | 71.5587 | 0.68914 | 0.097141 | 0.0074112 | 0.23499 | 2.924 | 1683.4766 | 1.491 | 255.867 | 3512.6844 |  | 1750.7092
26.89 | 0.7117 | 0.53034 | 0.18137 | 71.5384 | 0.68902 | 0.097154 | 0.0074133 | 0.23502 | 2.9241 | 1683.4687 | 1.491 | 255.8659 | 3512.6902 |  | 1750.6857
26.9 | 0.7117 | 0.53034 | 0.18136 | 71.5181 | 0.6889 | 0.097168 | 0.0074154 | 0.23505 | 2.9242 | 1683.4607 | 1.491 | 255.8648 | 3512.696 |  | 1750.6623
26.91 | 0.71169 | 0.53034 | 0.18135 | 71.4978 | 0.68878 | 0.097182 | 0.0074176 | 0.23509 | 2.9243 | 1683.4527 | 1.491 | 255.8637 | 3512.7018 |  | 1750.6388
26.92 | 0.71169 | 0.53034 | 0.18135 | 71.4775 | 0.68866 | 0.097196 | 0.0074197 | 0.23512 | 2.9244 | 1683.4448 | 1.491 | 255.8625 | 3512.7075 |  | 1750.6154
26.93 | 0.71168 | 0.53034 | 0.18134 | 71.4573 | 0.68854 | 0.097209 | 0.0074218 | 0.23515 | 2.9245 | 1683.4368 | 1.491 | 255.8614 | 3512.7133 |  | 1750.5919
26.94 | 0.71167 | 0.53034 | 0.18133 | 71.437 | 0.68842 | 0.097223 | 0.0074239 | 0.23519 | 2.9246 | 1683.4289 | 1.491 | 255.8603 | 3512.7191 |  | 1750.5685
26.95 | 0.71167 | 0.53034 | 0.18133 | 71.4168 | 0.6883 | 0.097237 | 0.007426 | 0.23522 | 2.9247 | 1683.4209 | 1.491 | 255.8592 | 3512.7248 |  | 1750.545
26.96 | 0.71166 | 0.53034 | 0.18132 | 71.3966 | 0.68818 | 0.097251 | 0.0074281 | 0.23525 | 2.9248 | 1683.413 | 1.491 | 255.8581 | 3512.7306 |  | 1750.5216
26.97 | 0.71165 | 0.53034 | 0.18132 | 71.3764 | 0.68806 | 0.097265 | 0.0074302 | 0.23529 | 2.9249 | 1683.405 | 1.491 | 255.857 | 3512.7364 |  | 1750.4982
26.98 | 0.71165 | 0.53034 | 0.18131 | 71.3562 | 0.68794 | 0.097278 | 0.0074323 | 0.23532 | 2.925 | 1683.3971 | 1.491 | 255.8559 | 3512.7421 |  | 1750.4748
26.99 | 0.71164 | 0.53034 | 0.1813 | 71.336 | 0.68781 | 0.097292 | 0.0074344 | 0.23535 | 2.9251 | 1683.3891 | 1.491 | 255.8547 | 3512.7479 |  | 1750.4514
27 | 0.71164 | 0.53034 | 0.1813 | 71.3158 | 0.68769 | 0.097306 | 0.0074365 | 0.23539 | 2.9252 | 1683.3812 | 1.491 | 255.8536 | 3512.7536 |  | 1750.428
27.01 | 0.71163 | 0.53034 | 0.18129 | 71.2957 | 0.68757 | 0.09732 | 0.0074386 | 0.23542 | 2.9253 | 1683.3733 | 1.491 | 255.8525 | 3512.7594 |  | 1750.4046
27.02 | 0.71162 | 0.53034 | 0.18129 | 71.2755 | 0.68745 | 0.097333 | 0.0074407 | 0.23545 | 2.9254 | 1683.3653 | 1.491 | 255.8514 | 3512.7651 |  | 1750.3813
27.03 | 0.71162 | 0.53034 | 0.18128 | 71.2554 | 0.68733 | 0.097347 | 0.0074428 | 0.23549 | 2.9255 | 1683.3574 | 1.491 | 255.8503 | 3512.7709 |  | 1750.3579
27.04 | 0.71161 | 0.53034 | 0.18127 | 71.2353 | 0.68721 | 0.097361 | 0.0074449 | 0.23552 | 2.9256 | 1683.3495 | 1.491 | 255.8492 | 3512.7766 |  | 1750.3345
27.05 | 0.71161 | 0.53034 | 0.18127 | 71.2152 | 0.68709 | 0.097375 | 0.007447 | 0.23555 | 2.9257 | 1683.3415 | 1.491 | 255.8481 | 3512.7824 |  | 1750.3112
27.06 | 0.7116 | 0.53034 | 0.18126 | 71.1951 | 0.68697 | 0.097388 | 0.0074491 | 0.23558 | 2.9258 | 1683.3336 | 1.491 | 255.847 | 3512.7881 |  | 1750.2879
27.07 | 0.71159 | 0.53034 | 0.18125 | 71.175 | 0.68685 | 0.097402 | 0.0074512 | 0.23562 | 2.9259 | 1683.3257 | 1.491 | 255.8459 | 3512.7939 |  | 1750.2645
27.08 | 0.71159 | 0.53034 | 0.18125 | 71.1549 | 0.68673 | 0.097416 | 0.0074533 | 0.23565 | 2.926 | 1683.3178 | 1.491 | 255.8447 | 3512.7996 |  | 1750.2412
27.09 | 0.71158 | 0.53034 | 0.18124 | 71.1349 | 0.68661 | 0.097429 | 0.0074554 | 0.23568 | 2.9261 | 1683.3098 | 1.491 | 255.8436 | 3512.8054 |  | 1750.2179
27.1 | 0.71157 | 0.53034 | 0.18124 | 71.1148 | 0.68649 | 0.097443 | 0.0074575 | 0.23572 | 2.9262 | 1683.3019 | 1.491 | 255.8425 | 3512.8111 |  | 1750.1946
27.11 | 0.71157 | 0.53034 | 0.18123 | 71.0948 | 0.68637 | 0.097457 | 0.0074596 | 0.23575 | 2.9263 | 1683.294 | 1.491 | 255.8414 | 3512.8168 |  | 1750.1713
27.12 | 0.71156 | 0.53034 | 0.18122 | 71.0748 | 0.68625 | 0.097471 | 0.0074617 | 0.23578 | 2.9264 | 1683.2861 | 1.491 | 255.8403 | 3512.8226 |  | 1750.148
27.13 | 0.71156 | 0.53034 | 0.18122 | 71.0547 | 0.68613 | 0.097484 | 0.0074638 | 0.23582 | 2.9265 | 1683.2782 | 1.491 | 255.8392 | 3512.8283 |  | 1750.1247
27.14 | 0.71155 | 0.53034 | 0.18121 | 71.0347 | 0.68601 | 0.097498 | 0.0074659 | 0.23585 | 2.9266 | 1683.2703 | 1.491 | 255.8381 | 3512.8341 |  | 1750.1014
27.15 | 0.71154 | 0.53034 | 0.18121 | 71.0148 | 0.68589 | 0.097512 | 0.007468 | 0.23588 | 2.9267 | 1683.2624 | 1.491 | 255.837 | 3512.8398 |  | 1750.0781
27.16 | 0.71154 | 0.53034 | 0.1812 | 70.9948 | 0.68577 | 0.097526 | 0.0074701 | 0.23592 | 2.9268 | 1683.2545 | 1.491 | 255.8359 | 3512.8455 |  | 1750.0549
27.17 | 0.71153 | 0.53034 | 0.18119 | 70.9748 | 0.68565 | 0.097539 | 0.0074722 | 0.23595 | 2.9269 | 1683.2466 | 1.491 | 255.8348 | 3512.8512 |  | 1750.0316
27.18 | 0.71153 | 0.53034 | 0.18119 | 70.9549 | 0.68553 | 0.097553 | 0.0074743 | 0.23598 | 2.927 | 1683.2387 | 1.491 | 255.8337 | 3512.857 |  | 1750.0084
27.19 | 0.71152 | 0.53034 | 0.18118 | 70.9349 | 0.68541 | 0.097567 | 0.0074764 | 0.23602 | 2.9271 | 1683.2308 | 1.491 | 255.8325 | 3512.8627 |  | 1749.9851
27.2 | 0.71151 | 0.53034 | 0.18118 | 70.915 | 0.68529 | 0.09758 | 0.0074785 | 0.23605 | 2.9272 | 1683.2229 | 1.491 | 255.8314 | 3512.8684 |  | 1749.9619
27.21 | 0.71151 | 0.53034 | 0.18117 | 70.8951 | 0.68518 | 0.097594 | 0.0074806 | 0.23608 | 2.9273 | 1683.215 | 1.491 | 255.8303 | 3512.8742 |  | 1749.9387
27.22 | 0.7115 | 0.53034 | 0.18116 | 70.8752 | 0.68506 | 0.097608 | 0.0074827 | 0.23612 | 2.9274 | 1683.2071 | 1.491 | 255.8292 | 3512.8799 |  | 1749.9154
27.23 | 0.7115 | 0.53034 | 0.18116 | 70.8553 | 0.68494 | 0.097622 | 0.0074848 | 0.23615 | 2.9275 | 1683.1992 | 1.491 | 255.8281 | 3512.8856 |  | 1749.8922
27.24 | 0.71149 | 0.53034 | 0.18115 | 70.8354 | 0.68482 | 0.097635 | 0.0074869 | 0.23618 | 2.9276 | 1683.1913 | 1.491 | 255.827 | 3512.8913 |  | 1749.869
27.25 | 0.71148 | 0.53034 | 0.18114 | 70.8155 | 0.6847 | 0.097649 | 0.007489 | 0.23622 | 2.9277 | 1683.1834 | 1.491 | 255.8259 | 3512.897 |  | 1749.8458
27.26 | 0.71148 | 0.53034 | 0.18114 | 70.7957 | 0.68458 | 0.097663 | 0.0074911 | 0.23625 | 2.9278 | 1683.1755 | 1.491 | 255.8248 | 3512.9027 |  | 1749.8226
27.27 | 0.71147 | 0.53034 | 0.18113 | 70.7758 | 0.68446 | 0.097676 | 0.0074932 | 0.23628 | 2.9279 | 1683.1676 | 1.491 | 255.8237 | 3512.9085 |  | 1749.7995
27.28 | 0.71146 | 0.53034 | 0.18113 | 70.756 | 0.68434 | 0.09769 | 0.0074953 | 0.23631 | 2.928 | 1683.1598 | 1.491 | 255.8226 | 3512.9142 |  | 1749.7763
27.29 | 0.71146 | 0.53034 | 0.18112 | 70.7362 | 0.68422 | 0.097704 | 0.0074974 | 0.23635 | 2.9281 | 1683.1519 | 1.491 | 255.8215 | 3512.9199 |  | 1749.7531
27.3 | 0.71145 | 0.53034 | 0.18111 | 70.7164 | 0.6841 | 0.097717 | 0.0074995 | 0.23638 | 2.9282 | 1683.144 | 1.491 | 255.8204 | 3512.9256 |  | 1749.73
27.31 | 0.71145 | 0.53034 | 0.18111 | 70.6966 | 0.68399 | 0.097731 | 0.0075016 | 0.23641 | 2.9283 | 1683.1361 | 1.491 | 255.8193 | 3512.9313 |  | 1749.7068
27.32 | 0.71144 | 0.53034 | 0.1811 | 70.6768 | 0.68387 | 0.097745 | 0.0075037 | 0.23645 | 2.9284 | 1683.1283 | 1.491 | 255.8182 | 3512.937 |  | 1749.6837
27.33 | 0.71143 | 0.53034 | 0.1811 | 70.657 | 0.68375 | 0.097758 | 0.0075058 | 0.23648 | 2.9285 | 1683.1204 | 1.491 | 255.8171 | 3512.9427 |  | 1749.6605
27.34 | 0.71143 | 0.53034 | 0.18109 | 70.6372 | 0.68363 | 0.097772 | 0.0075079 | 0.23651 | 2.9286 | 1683.1125 | 1.491 | 255.816 | 3512.9484 |  | 1749.6374
27.35 | 0.71142 | 0.53034 | 0.18108 | 70.6175 | 0.68351 | 0.097786 | 0.00751 | 0.23655 | 2.9287 | 1683.1047 | 1.491 | 255.8149 | 3512.9541 |  | 1749.6143
27.36 | 0.71142 | 0.53034 | 0.18108 | 70.5977 | 0.68339 | 0.097799 | 0.0075121 | 0.23658 | 2.9288 | 1683.0968 | 1.491 | 255.8138 | 3512.9598 |  | 1749.5912
27.37 | 0.71141 | 0.53034 | 0.18107 | 70.578 | 0.68327 | 0.097813 | 0.0075142 | 0.23661 | 2.9289 | 1683.089 | 1.491 | 255.8127 | 3512.9655 |  | 1749.5681
27.38 | 0.7114 | 0.53034 | 0.18107 | 70.5583 | 0.68316 | 0.097827 | 0.0075163 | 0.23665 | 2.929 | 1683.0811 | 1.491 | 255.8116 | 3512.9712 |  | 1749.545
27.39 | 0.7114 | 0.53034 | 0.18106 | 70.5386 | 0.68304 | 0.09784 | 0.0075184 | 0.23668 | 2.9291 | 1683.0733 | 1.491 | 255.8105 | 3512.9769 |  | 1749.5219
27.4 | 0.71139 | 0.53034 | 0.18105 | 70.5189 | 0.68292 | 0.097854 | 0.0075205 | 0.23671 | 2.9292 | 1683.0654 | 1.491 | 255.8094 | 3512.9826 |  | 1749.4988
27.41 | 0.71139 | 0.53034 | 0.18105 | 70.4992 | 0.6828 | 0.097868 | 0.0075226 | 0.23674 | 2.9293 | 1683.0576 | 1.491 | 255.8083 | 3512.9883 |  | 1749.4757
27.42 | 0.71138 | 0.53034 | 0.18104 | 70.4795 | 0.68268 | 0.097881 | 0.0075247 | 0.23678 | 2.9294 | 1683.0497 | 1.491 | 255.8072 | 3512.994 |  | 1749.4527
27.43 | 0.71137 | 0.53034 | 0.18104 | 70.4599 | 0.68256 | 0.097895 | 0.0075268 | 0.23681 | 2.9295 | 1683.0419 | 1.491 | 255.8061 | 3512.9996 |  | 1749.4296
27.44 | 0.71137 | 0.53034 | 0.18103 | 70.4402 | 0.68245 | 0.097909 | 0.0075289 | 0.23684 | 2.9296 | 1683.034 | 1.491 | 255.805 | 3513.0053 |  | 1749.4066
27.45 | 0.71136 | 0.53034 | 0.18102 | 70.4206 | 0.68233 | 0.097922 | 0.007531 | 0.23688 | 2.9297 | 1683.0262 | 1.491 | 255.8039 | 3513.011 |  | 1749.3835
27.46 | 0.71136 | 0.53034 | 0.18102 | 70.401 | 0.68221 | 0.097936 | 0.0075331 | 0.23691 | 2.9298 | 1683.0183 | 1.491 | 255.8028 | 3513.0167 |  | 1749.3605
27.47 | 0.71135 | 0.53034 | 0.18101 | 70.3814 | 0.68209 | 0.09795 | 0.0075352 | 0.23694 | 2.9299 | 1683.0105 | 1.491 | 255.8017 | 3513.0224 |  | 1749.3374
27.48 | 0.71134 | 0.53034 | 0.181 | 70.3618 | 0.68198 | 0.097963 | 0.0075373 | 0.23698 | 2.93 | 1683.0027 | 1.491 | 255.8006 | 3513.0281 |  | 1749.3144
27.49 | 0.71134 | 0.53034 | 0.181 | 70.3422 | 0.68186 | 0.097977 | 0.0075394 | 0.23701 | 2.9301 | 1682.9948 | 1.491 | 255.7994 | 3513.0335 |  | 1749.2914
27.5 | 0.71133 | 0.53034 | 0.18099 | 70.3226 | 0.68174 | 0.097991 | 0.0075415 | 0.23704 | 2.9302 | 1682.987 | 1.491 | 255.7982 | 3513.0388 |  | 1749.2684
27.51 | 0.71133 | 0.53034 | 0.18099 | 70.303 | 0.68162 | 0.098004 | 0.0075436 | 0.23707 | 2.9303 | 1682.9792 | 1.491 | 255.797 | 3513.0441 |  | 1749.2454
27.52 | 0.71132 | 0.53034 | 0.18098 | 70.2835 | 0.6815 | 0.098018 | 0.0075457 | 0.23711 | 2.9304 | 1682.9714 | 1.491 | 255.7958 | 3513.0493 |  | 1749.2224
27.53 | 0.71131 | 0.53034 | 0.18097 | 70.2639 | 0.68139 | 0.098031 | 0.0075478 | 0.23714 | 2.9305 | 1682.9635 | 1.491 | 255.7946 | 3513.0546 |  | 1749.1994
27.54 | 0.71131 | 0.53034 | 0.18097 | 70.2444 | 0.68127 | 0.098045 | 0.0075499 | 0.23717 | 2.9306 | 1682.9557 | 1.491 | 255.7934 | 3513.0599 |  | 1749.1765
27.55 | 0.7113 | 0.53034 | 0.18096 | 70.2249 | 0.68115 | 0.098059 | 0.007552 | 0.23721 | 2.9307 | 1682.9479 | 1.491 | 255.7922 | 3513.0652 |  | 1749.1535
27.56 | 0.7113 | 0.53034 | 0.18096 | 70.2054 | 0.68104 | 0.098072 | 0.0075541 | 0.23724 | 2.9307 | 1682.9401 | 1.491 | 255.791 | 3513.0704 |  | 1749.1305
27.57 | 0.71129 | 0.53034 | 0.18095 | 70.1859 | 0.68092 | 0.098086 | 0.0075562 | 0.23727 | 2.9308 | 1682.9323 | 1.491 | 255.7898 | 3513.0757 |  | 1749.1076
27.58 | 0.71128 | 0.53034 | 0.18094 | 70.1664 | 0.6808 | 0.0981 | 0.0075583 | 0.23731 | 2.9309 | 1682.9244 | 1.491 | 255.7887 | 3513.081 |  | 1749.0846
27.59 | 0.71128 | 0.53034 | 0.18094 | 70.1469 | 0.68068 | 0.098113 | 0.0075604 | 0.23734 | 2.931 | 1682.9166 | 1.491 | 255.7875 | 3513.0863 |  | 1749.0617
27.6 | 0.71127 | 0.53034 | 0.18093 | 70.1275 | 0.68057 | 0.098127 | 0.0075625 | 0.23737 | 2.9311 | 1682.9088 | 1.491 | 255.7863 | 3513.0915 |  | 1749.0388
27.61 | 0.71127 | 0.53034 | 0.18093 | 70.108 | 0.68045 | 0.09814 | 0.0075646 | 0.2374 | 2.9312 | 1682.901 | 1.491 | 255.7851 | 3513.0968 |  | 1749.0158
27.62 | 0.71126 | 0.53034 | 0.18092 | 70.0886 | 0.68033 | 0.098154 | 0.0075667 | 0.23744 | 2.9313 | 1682.8932 | 1.491 | 255.7839 | 3513.1021 |  | 1748.9929
27.63 | 0.71125 | 0.53034 | 0.18091 | 70.0691 | 0.68022 | 0.098168 | 0.0075688 | 0.23747 | 2.9314 | 1682.8854 | 1.491 | 255.7827 | 3513.1073 |  | 1748.97
27.64 | 0.71125 | 0.53034 | 0.18091 | 70.0497 | 0.6801 | 0.098181 | 0.0075709 | 0.2375 | 2.9315 | 1682.8776 | 1.491 | 255.7815 | 3513.1126 |  | 1748.9471
27.65 | 0.71124 | 0.53034 | 0.1809 | 70.0303 | 0.67998 | 0.098195 | 0.007573 | 0.23754 | 2.9316 | 1682.8698 | 1.491 | 255.7803 | 3513.1179 |  | 1748.9242
27.66 | 0.71123 | 0.53034 | 0.1809 | 70.0109 | 0.67986 | 0.098208 | 0.0075751 | 0.23757 | 2.9317 | 1682.862 | 1.491 | 255.7791 | 3513.1231 |  | 1748.9013
27.67 | 0.71123 | 0.53034 | 0.18089 | 69.9915 | 0.67975 | 0.098222 | 0.0075772 | 0.2376 | 2.9318 | 1682.8542 | 1.491 | 255.7779 | 3513.1284 |  | 1748.8785
27.68 | 0.71122 | 0.53034 | 0.18088 | 69.9722 | 0.67963 | 0.098236 | 0.0075793 | 0.23763 | 2.9319 | 1682.8464 | 1.491 | 255.7767 | 3513.1337 |  | 1748.8556
27.69 | 0.71122 | 0.53034 | 0.18088 | 69.9528 | 0.67951 | 0.098249 | 0.0075814 | 0.23767 | 2.932 | 1682.8387 | 1.491 | 255.7755 | 3513.1389 |  | 1748.8327
27.7 | 0.71121 | 0.53034 | 0.18087 | 69.9335 | 0.6794 | 0.098263 | 0.0075835 | 0.2377 | 2.9321 | 1682.8309 | 1.491 | 255.7743 | 3513.1442 |  | 1748.8099
27.71 | 0.7112 | 0.53034 | 0.18087 | 69.9141 | 0.67928 | 0.098276 | 0.0075856 | 0.23773 | 2.9322 | 1682.8231 | 1.491 | 255.7732 | 3513.1494 |  | 1748.787
27.72 | 0.7112 | 0.53034 | 0.18086 | 69.8948 | 0.67917 | 0.09829 | 0.0075877 | 0.23777 | 2.9323 | 1682.8153 | 1.491 | 255.772 | 3513.1547 |  | 1748.7642
27.73 | 0.71119 | 0.53034 | 0.18085 | 69.8755 | 0.67905 | 0.098304 | 0.0075898 | 0.2378 | 2.9324 | 1682.8075 | 1.491 | 255.7708 | 3513.1599 |  | 1748.7413
27.74 | 0.71119 | 0.53034 | 0.18085 | 69.8562 | 0.67893 | 0.098317 | 0.0075919 | 0.23783 | 2.9325 | 1682.7997 | 1.491 | 255.7696 | 3513.1652 |  | 1748.7185
27.75 | 0.71118 | 0.53034 | 0.18084 | 69.8369 | 0.67882 | 0.098331 | 0.007594 | 0.23786 | 2.9326 | 1682.792 | 1.491 | 255.7684 | 3513.1704 |  | 1748.6957
27.76 | 0.71117 | 0.53034 | 0.18084 | 69.8176 | 0.6787 | 0.098344 | 0.0075961 | 0.2379 | 2.9327 | 1682.7842 | 1.491 | 255.7672 | 3513.1757 |  | 1748.6729
27.77 | 0.71117 | 0.53034 | 0.18083 | 69.7983 | 0.67858 | 0.098358 | 0.0075982 | 0.23793 | 2.9328 | 1682.7764 | 1.491 | 255.766 | 3513.1809 |  | 1748.6501
27.78 | 0.71116 | 0.53034 | 0.18082 | 69.7791 | 0.67847 | 0.098371 | 0.0076003 | 0.23796 | 2.9329 | 1682.7687 | 1.491 | 255.7648 | 3513.1862 |  | 1748.6273
27.79 | 0.71116 | 0.53034 | 0.18082 | 69.7598 | 0.67835 | 0.098385 | 0.0076023 | 0.238 | 2.933 | 1682.7609 | 1.491 | 255.7636 | 3513.1914 |  | 1748.6045
27.8 | 0.71115 | 0.53034 | 0.18081 | 69.7406 | 0.67824 | 0.098399 | 0.0076044 | 0.23803 | 2.9331 | 1682.7531 | 1.491 | 255.7625 | 3513.1966 |  | 1748.5817
27.81 | 0.71114 | 0.53034 | 0.18081 | 69.7214 | 0.67812 | 0.098412 | 0.0076065 | 0.23806 | 2.9332 | 1682.7454 | 1.491 | 255.7613 | 3513.2019 |  | 1748.5589
27.82 | 0.71114 | 0.53034 | 0.1808 | 69.7022 | 0.678 | 0.098426 | 0.0076086 | 0.23809 | 2.9333 | 1682.7376 | 1.491 | 255.7601 | 3513.2071 |  | 1748.5362
27.83 | 0.71113 | 0.53034 | 0.18079 | 69.683 | 0.67789 | 0.098439 | 0.0076107 | 0.23813 | 2.9334 | 1682.7298 | 1.491 | 255.7589 | 3513.2124 |  | 1748.5134
27.84 | 0.71113 | 0.53034 | 0.18079 | 69.6638 | 0.67777 | 0.098453 | 0.0076128 | 0.23816 | 2.9335 | 1682.7221 | 1.491 | 255.7577 | 3513.2176 |  | 1748.4907
27.85 | 0.71112 | 0.53034 | 0.18078 | 69.6446 | 0.67766 | 0.098466 | 0.0076149 | 0.23819 | 2.9336 | 1682.7143 | 1.491 | 255.7565 | 3513.2228 |  | 1748.4679
27.86 | 0.71112 | 0.53034 | 0.18078 | 69.6254 | 0.67754 | 0.09848 | 0.007617 | 0.23823 | 2.9337 | 1682.7066 | 1.491 | 255.7553 | 3513.2281 |  | 1748.4452
27.87 | 0.71111 | 0.53034 | 0.18077 | 69.6063 | 0.67743 | 0.098493 | 0.0076191 | 0.23826 | 2.9338 | 1682.6988 | 1.491 | 255.7542 | 3513.2333 |  | 1748.4225
27.88 | 0.7111 | 0.53034 | 0.18076 | 69.5871 | 0.67731 | 0.098507 | 0.0076212 | 0.23829 | 2.9339 | 1682.6911 | 1.491 | 255.753 | 3513.2385 |  | 1748.3997
27.89 | 0.7111 | 0.53034 | 0.18076 | 69.568 | 0.67719 | 0.098521 | 0.0076233 | 0.23832 | 2.934 | 1682.6833 | 1.491 | 255.7518 | 3513.2438 |  | 1748.377
27.9 | 0.71109 | 0.53034 | 0.18075 | 69.5489 | 0.67708 | 0.098534 | 0.0076254 | 0.23836 | 2.9341 | 1682.6756 | 1.491 | 255.7506 | 3513.249 |  | 1748.3543
27.91 | 0.71109 | 0.53034 | 0.18075 | 69.5297 | 0.67696 | 0.098548 | 0.0076275 | 0.23839 | 2.9342 | 1682.6678 | 1.491 | 255.7494 | 3513.2542 |  | 1748.3316
27.92 | 0.71108 | 0.53034 | 0.18074 | 69.5106 | 0.67685 | 0.098561 | 0.0076296 | 0.23842 | 2.9342 | 1682.6601 | 1.491 | 255.7482 | 3513.2594 |  | 1748.3089
27.93 | 0.71107 | 0.53034 | 0.18073 | 69.4916 | 0.67673 | 0.098575 | 0.0076317 | 0.23845 | 2.9343 | 1682.6524 | 1.491 | 255.747 | 3513.2647 |  | 1748.2862
27.94 | 0.71107 | 0.53034 | 0.18073 | 69.4725 | 0.67662 | 0.098588 | 0.0076338 | 0.23849 | 2.9344 | 1682.6446 | 1.491 | 255.7459 | 3513.2699 |  | 1748.2635
27.95 | 0.71106 | 0.53034 | 0.18072 | 69.4534 | 0.6765 | 0.098602 | 0.0076359 | 0.23852 | 2.9345 | 1682.6369 | 1.491 | 255.7447 | 3513.2751 |  | 1748.2409
27.96 | 0.71106 | 0.53034 | 0.18072 | 69.4344 | 0.67639 | 0.098615 | 0.007638 | 0.23855 | 2.9346 | 1682.6292 | 1.491 | 255.7435 | 3513.2803 |  | 1748.2182
27.97 | 0.71105 | 0.53034 | 0.18071 | 69.4153 | 0.67627 | 0.098629 | 0.0076401 | 0.23859 | 2.9347 | 1682.6214 | 1.491 | 255.7423 | 3513.2855 |  | 1748.1956
27.98 | 0.71104 | 0.53034 | 0.18071 | 69.3963 | 0.67616 | 0.098642 | 0.0076422 | 0.23862 | 2.9348 | 1682.6137 | 1.491 | 255.7411 | 3513.2907 |  | 1748.1729
27.99 | 0.71104 | 0.53034 | 0.1807 | 69.3773 | 0.67604 | 0.098656 | 0.0076443 | 0.23865 | 2.9349 | 1682.606 | 1.491 | 255.74 | 3513.296 |  | 1748.1503
28 | 0.71103 | 0.53034 | 0.18069 | 69.3582 | 0.67593 | 0.098669 | 0.0076464 | 0.23868 | 2.935 | 1682.5983 | 1.491 | 255.7388 | 3513.3012 |  | 1748.1276
28.01 | 0.71103 | 0.53034 | 0.18069 | 69.3392 | 0.67581 | 0.098683 | 0.0076485 | 0.23872 | 2.9351 | 1682.5905 | 1.491 | 255.7376 | 3513.3064 |  | 1748.105
28.02 | 0.71102 | 0.53034 | 0.18068 | 69.3202 | 0.6757 | 0.098696 | 0.0076506 | 0.23875 | 2.9352 | 1682.5828 | 1.491 | 255.7364 | 3513.3116 |  | 1748.0824
28.03 | 0.71101 | 0.53034 | 0.18068 | 69.3013 | 0.67558 | 0.09871 | 0.0076527 | 0.23878 | 2.9353 | 1682.5751 | 1.491 | 255.7352 | 3513.3168 |  | 1748.0598
28.04 | 0.71101 | 0.53034 | 0.18067 | 69.2823 | 0.67547 | 0.098723 | 0.0076547 | 0.23881 | 2.9354 | 1682.5674 | 1.491 | 255.7341 | 3513.322 |  | 1748.0372
28.05 | 0.711 | 0.53034 | 0.18066 | 69.2633 | 0.67535 | 0.098737 | 0.0076568 | 0.23885 | 2.9355 | 1682.5597 | 1.491 | 255.7329 | 3513.3272 |  | 1748.0146
28.06 | 0.711 | 0.53034 | 0.18066 | 69.2444 | 0.67524 | 0.098751 | 0.0076589 | 0.23888 | 2.9356 | 1682.552 | 1.491 | 255.7317 | 3513.3324 |  | 1747.992
28.07 | 0.71099 | 0.53034 | 0.18065 | 69.2255 | 0.67513 | 0.098764 | 0.007661 | 0.23891 | 2.9357 | 1682.5443 | 1.491 | 255.7305 | 3513.3376 |  | 1747.9694
28.08 | 0.71098 | 0.53034 | 0.18065 | 69.2065 | 0.67501 | 0.098778 | 0.0076631 | 0.23895 | 2.9358 | 1682.5366 | 1.491 | 255.7293 | 3513.3428 |  | 1747.9468
28.09 | 0.71098 | 0.53034 | 0.18064 | 69.1876 | 0.6749 | 0.098791 | 0.0076652 | 0.23898 | 2.9359 | 1682.5289 | 1.491 | 255.7282 | 3513.348 |  | 1747.9242
28.1 | 0.71097 | 0.53034 | 0.18063 | 69.1687 | 0.67478 | 0.098805 | 0.0076673 | 0.23901 | 2.936 | 1682.5212 | 1.491 | 255.727 | 3513.3532 |  | 1747.9017
28.11 | 0.71097 | 0.53034 | 0.18063 | 69.1498 | 0.67467 | 0.098818 | 0.0076694 | 0.23904 | 2.9361 | 1682.5135 | 1.491 | 255.7258 | 3513.3584 |  | 1747.8791
28.12 | 0.71096 | 0.53034 | 0.18062 | 69.1309 | 0.67455 | 0.098832 | 0.0076715 | 0.23908 | 2.9362 | 1682.5058 | 1.491 | 255.7246 | 3513.3636 |  | 1747.8566
28.13 | 0.71095 | 0.53034 | 0.18062 | 69.1121 | 0.67444 | 0.098845 | 0.0076736 | 0.23911 | 2.9363 | 1682.4981 | 1.491 | 255.7235 | 3513.3688 |  | 1747.834
28.14 | 0.71095 | 0.53034 | 0.18061 | 69.0932 | 0.67433 | 0.098858 | 0.0076757 | 0.23914 | 2.9364 | 1682.4904 | 1.491 | 255.7223 | 3513.374 |  | 1747.8115
28.15 | 0.71094 | 0.53034 | 0.1806 | 69.0744 | 0.67421 | 0.098872 | 0.0076778 | 0.23917 | 2.9365 | 1682.4827 | 1.491 | 255.7211 | 3513.3792 |  | 1747.789
28.16 | 0.71094 | 0.53034 | 0.1806 | 69.0555 | 0.6741 | 0.098885 | 0.0076799 | 0.23921 | 2.9366 | 1682.475 | 1.491 | 255.7199 | 3513.3844 |  | 1747.7665
28.17 | 0.71093 | 0.53034 | 0.18059 | 69.0367 | 0.67398 | 0.098899 | 0.007682 | 0.23924 | 2.9367 | 1682.4673 | 1.491 | 255.7188 | 3513.3896 |  | 1747.7439
28.18 | 0.71093 | 0.53034 | 0.18059 | 69.0179 | 0.67387 | 0.098912 | 0.0076841 | 0.23927 | 2.9368 | 1682.4596 | 1.491 | 255.7176 | 3513.3948 |  | 1747.7214
28.19 | 0.71092 | 0.53034 | 0.18058 | 68.9991 | 0.67376 | 0.098926 | 0.0076862 | 0.2393 | 2.9369 | 1682.4519 | 1.491 | 255.7164 | 3513.3999 |  | 1747.6989
28.2 | 0.71091 | 0.53034 | 0.18057 | 68.9803 | 0.67364 | 0.098939 | 0.0076883 | 0.23934 | 2.9369 | 1682.4443 | 1.491 | 255.7152 | 3513.4051 |  | 1747.6765
28.21 | 0.71091 | 0.53034 | 0.18057 | 68.9615 | 0.67353 | 0.098953 | 0.0076904 | 0.23937 | 2.937 | 1682.4366 | 1.491 | 255.7141 | 3513.4103 |  | 1747.654
28.22 | 0.7109 | 0.53034 | 0.18056 | 68.9427 | 0.67341 | 0.098966 | 0.0076924 | 0.2394 | 2.9371 | 1682.4289 | 1.491 | 255.7129 | 3513.4155 |  | 1747.6315
28.23 | 0.7109 | 0.53034 | 0.18056 | 68.924 | 0.6733 | 0.09898 | 0.0076945 | 0.23943 | 2.9372 | 1682.4212 | 1.491 | 255.7117 | 3513.4207 |  | 1747.609
28.24 | 0.71089 | 0.53034 | 0.18055 | 68.9052 | 0.67319 | 0.098993 | 0.0076966 | 0.23947 | 2.9373 | 1682.4136 | 1.491 | 255.7105 | 3513.4258 |  | 1747.5866
28.25 | 0.71088 | 0.53034 | 0.18055 | 68.8865 | 0.67307 | 0.099007 | 0.0076987 | 0.2395 | 2.9374 | 1682.4059 | 1.491 | 255.7094 | 3513.431 |  | 1747.5641
28.26 | 0.71088 | 0.53034 | 0.18054 | 68.8678 | 0.67296 | 0.09902 | 0.0077008 | 0.23953 | 2.9375 | 1682.3982 | 1.491 | 255.7082 | 3513.4362 |  | 1747.5417
28.27 | 0.71087 | 0.53034 | 0.18053 | 68.849 | 0.67285 | 0.099034 | 0.0077029 | 0.23956 | 2.9376 | 1682.3906 | 1.491 | 255.707 | 3513.4414 |  | 1747.5192
28.28 | 0.71087 | 0.53034 | 0.18053 | 68.8303 | 0.67273 | 0.099047 | 0.007705 | 0.2396 | 2.9377 | 1682.3829 | 1.491 | 255.7058 | 3513.4465 |  | 1747.4968
28.29 | 0.71086 | 0.53034 | 0.18052 | 68.8116 | 0.67262 | 0.099061 | 0.0077071 | 0.23963 | 2.9378 | 1682.3752 | 1.491 | 255.7047 | 3513.4517 |  | 1747.4744
28.3 | 0.71085 | 0.53034 | 0.18052 | 68.793 | 0.67251 | 0.099074 | 0.0077092 | 0.23966 | 2.9379 | 1682.3676 | 1.491 | 255.7035 | 3513.4569 |  | 1747.452
28.31 | 0.71085 | 0.53034 | 0.18051 | 68.7743 | 0.67239 | 0.099087 | 0.0077113 | 0.2397 | 2.938 | 1682.3599 | 1.491 | 255.7023 | 3513.4621 |  | 1747.4295
28.32 | 0.71084 | 0.53034 | 0.1805 | 68.7556 | 0.67228 | 0.099101 | 0.0077134 | 0.23973 | 2.9381 | 1682.3523 | 1.491 | 255.7012 | 3513.4672 |  | 1747.4071
28.33 | 0.71084 | 0.53034 | 0.1805 | 68.737 | 0.67217 | 0.099114 | 0.0077155 | 0.23976 | 2.9382 | 1682.3446 | 1.491 | 255.7 | 3513.4724 |  | 1747.3847
28.34 | 0.71083 | 0.53034 | 0.18049 | 68.7183 | 0.67205 | 0.099128 | 0.0077176 | 0.23979 | 2.9383 | 1682.337 | 1.491 | 255.6988 | 3513.4776 |  | 1747.3624
28.35 | 0.71082 | 0.53034 | 0.18049 | 68.6997 | 0.67194 | 0.099141 | 0.0077197 | 0.23983 | 2.9384 | 1682.3293 | 1.491 | 255.6977 | 3513.4827 |  | 1747.34
28.36 | 0.71082 | 0.53034 | 0.18048 | 68.6811 | 0.67183 | 0.099155 | 0.0077218 | 0.23986 | 2.9385 | 1682.3217 | 1.491 | 255.6965 | 3513.4879 |  | 1747.3176
28.37 | 0.71081 | 0.53034 | 0.18047 | 68.6625 | 0.67172 | 0.099168 | 0.0077238 | 0.23989 | 2.9386 | 1682.314 | 1.491 | 255.6953 | 3513.493 |  | 1747.2952
28.38 | 0.71081 | 0.53034 | 0.18047 | 68.6439 | 0.6716 | 0.099182 | 0.0077259 | 0.23992 | 2.9387 | 1682.3064 | 1.491 | 255.6941 | 3513.4982 |  | 1747.2729
28.39 | 0.7108 | 0.53034 | 0.18046 | 68.6253 | 0.67149 | 0.099195 | 0.007728 | 0.23996 | 2.9388 | 1682.2987 | 1.491 | 255.693 | 3513.5034 |  | 1747.2505
28.4 | 0.7108 | 0.53034 | 0.18046 | 68.6067 | 0.67138 | 0.099208 | 0.0077301 | 0.23999 | 2.9389 | 1682.2911 | 1.491 | 255.6918 | 3513.5085 |  | 1747.2282
28.41 | 0.71079 | 0.53034 | 0.18045 | 68.5881 | 0.67127 | 0.099222 | 0.0077322 | 0.24002 | 2.939 | 1682.2835 | 1.491 | 255.6906 | 3513.5137 |  | 1747.2058
28.42 | 0.71078 | 0.53034 | 0.18045 | 68.5696 | 0.67115 | 0.099235 | 0.0077343 | 0.24005 | 2.9391 | 1682.2758 | 1.491 | 255.6895 | 3513.5188 |  | 1747.1835
28.43 | 0.71078 | 0.53034 | 0.18044 | 68.551 | 0.67104 | 0.099249 | 0.0077364 | 0.24009 | 2.9391 | 1682.2682 | 1.491 | 255.6883 | 3513.524 |  | 1747.1612
28.44 | 0.71077 | 0.53034 | 0.18043 | 68.5325 | 0.67093 | 0.099262 | 0.0077385 | 0.24012 | 2.9392 | 1682.2606 | 1.491 | 255.6871 | 3513.5291 |  | 1747.1389
28.45 | 0.71077 | 0.53034 | 0.18043 | 68.514 | 0.67082 | 0.099276 | 0.0077406 | 0.24015 | 2.9393 | 1682.2529 | 1.491 | 255.686 | 3513.5343 |  | 1747.1165
28.46 | 0.71076 | 0.53034 | 0.18042 | 68.4954 | 0.6707 | 0.099289 | 0.0077427 | 0.24018 | 2.9394 | 1682.2453 | 1.491 | 255.6848 | 3513.5394 |  | 1747.0942
28.47 | 0.71075 | 0.53034 | 0.18042 | 68.4769 | 0.67059 | 0.099302 | 0.0077448 | 0.24021 | 2.9395 | 1682.2377 | 1.491 | 255.6836 | 3513.5446 |  | 1747.0719
28.48 | 0.71075 | 0.53034 | 0.18041 | 68.4584 | 0.67048 | 0.099316 | 0.0077469 | 0.24025 | 2.9396 | 1682.2301 | 1.491 | 255.6825 | 3513.5497 |  | 1747.0497
28.49 | 0.71074 | 0.53034 | 0.1804 | 68.44 | 0.67037 | 0.099329 | 0.007749 | 0.24028 | 2.9397 | 1682.2224 | 1.491 | 255.6813 | 3513.5549 |  | 1747.0274
28.5 | 0.71074 | 0.53034 | 0.1804 | 68.4215 | 0.67025 | 0.099343 | 0.0077511 | 0.24031 | 2.9398 | 1682.2148 | 1.491 | 255.6801 | 3513.56 |  | 1747.0051
28.51 | 0.71073 | 0.53034 | 0.18039 | 68.403 | 0.67014 | 0.099356 | 0.0077531 | 0.24034 | 2.9399 | 1682.2072 | 1.491 | 255.679 | 3513.5651 |  | 1746.9828
28.52 | 0.71073 | 0.53034 | 0.18039 | 68.3846 | 0.67003 | 0.099369 | 0.0077552 | 0.24038 | 2.94 | 1682.1996 | 1.491 | 255.6778 | 3513.5703 |  | 1746.9606
28.53 | 0.71072 | 0.53034 | 0.18038 | 68.3661 | 0.66992 | 0.099383 | 0.0077573 | 0.24041 | 2.9401 | 1682.192 | 1.491 | 255.6765 | 3513.5751 |  | 1746.9383
28.54 | 0.71071 | 0.53034 | 0.18038 | 68.3477 | 0.66981 | 0.099396 | 0.0077594 | 0.24044 | 2.9402 | 1682.1844 | 1.491 | 255.6753 | 3513.58 |  | 1746.9161
28.55 | 0.71071 | 0.53034 | 0.18037 | 68.3293 | 0.66969 | 0.09941 | 0.0077615 | 0.24047 | 2.9403 | 1682.1768 | 1.491 | 255.674 | 3513.5848 |  | 1746.8938
28.56 | 0.7107 | 0.53034 | 0.18036 | 68.3109 | 0.66958 | 0.099423 | 0.0077636 | 0.24051 | 2.9404 | 1682.1691 | 1.491 | 255.6728 | 3513.5897 |  | 1746.8716
28.57 | 0.7107 | 0.53034 | 0.18036 | 68.2925 | 0.66947 | 0.099436 | 0.0077657 | 0.24054 | 2.9405 | 1682.1615 | 1.491 | 255.6715 | 3513.5945 |  | 1746.8494
28.58 | 0.71069 | 0.53034 | 0.18035 | 68.2741 | 0.66936 | 0.09945 | 0.0077678 | 0.24057 | 2.9406 | 1682.1539 | 1.491 | 255.6703 | 3513.5994 |  | 1746.8271
28.59 | 0.71068 | 0.53034 | 0.18035 | 68.2557 | 0.66925 | 0.099463 | 0.0077699 | 0.2406 | 2.9407 | 1682.1463 | 1.491 | 255.669 | 3513.6042 |  | 1746.8049
28.6 | 0.71068 | 0.53034 | 0.18034 | 68.2374 | 0.66913 | 0.099477 | 0.007772 | 0.24064 | 2.9408 | 1682.1387 | 1.491 | 255.6677 | 3513.609 |  | 1746.7827
28.61 | 0.71067 | 0.53034 | 0.18033 | 68.219 | 0.66902 | 0.09949 | 0.0077741 | 0.24067 | 2.9409 | 1682.1311 | 1.491 | 255.6665 | 3513.6139 |  | 1746.7605
28.62 | 0.71067 | 0.53034 | 0.18033 | 68.2006 | 0.66891 | 0.099503 | 0.0077762 | 0.2407 | 2.941 | 1682.1236 | 1.491 | 255.6652 | 3513.6187 |  | 1746.7383
28.63 | 0.71066 | 0.53034 | 0.18032 | 68.1823 | 0.6688 | 0.099517 | 0.0077782 | 0.24073 | 2.9411 | 1682.116 | 1.491 | 255.664 | 3513.6236 |  | 1746.7162
28.64 | 0.71066 | 0.53034 | 0.18032 | 68.164 | 0.66869 | 0.09953 | 0.0077803 | 0.24077 | 2.9411 | 1682.1084 | 1.491 | 255.6627 | 3513.6284 |  | 1746.694
28.65 | 0.71065 | 0.53034 | 0.18031 | 68.1457 | 0.66858 | 0.099543 | 0.0077824 | 0.2408 | 2.9412 | 1682.1008 | 1.491 | 255.6614 | 3513.6332 |  | 1746.6718
28.66 | 0.71064 | 0.53034 | 0.18031 | 68.1274 | 0.66847 | 0.099557 | 0.0077845 | 0.24083 | 2.9413 | 1682.0932 | 1.491 | 255.6602 | 3513.6381 |  | 1746.6496
28.67 | 0.71064 | 0.53034 | 0.1803 | 68.1091 | 0.66835 | 0.09957 | 0.0077866 | 0.24086 | 2.9414 | 1682.0856 | 1.491 | 255.6589 | 3513.6429 |  | 1746.6275
28.68 | 0.71063 | 0.53034 | 0.18029 | 68.0908 | 0.66824 | 0.099584 | 0.0077887 | 0.2409 | 2.9415 | 1682.078 | 1.491 | 255.6577 | 3513.6478 |  | 1746.6053
28.69 | 0.71063 | 0.53034 | 0.18029 | 68.0725 | 0.66813 | 0.099597 | 0.0077908 | 0.24093 | 2.9416 | 1682.0705 | 1.491 | 255.6564 | 3513.6526 |  | 1746.5832
28.7 | 0.71062 | 0.53034 | 0.18028 | 68.0543 | 0.66802 | 0.09961 | 0.0077929 | 0.24096 | 2.9417 | 1682.0629 | 1.491 | 255.6552 | 3513.6574 |  | 1746.5611
28.71 | 0.71061 | 0.53034 | 0.18028 | 68.036 | 0.66791 | 0.099624 | 0.007795 | 0.24099 | 2.9418 | 1682.0553 | 1.491 | 255.6539 | 3513.6622 |  | 1746.5389
28.72 | 0.71061 | 0.53034 | 0.18027 | 68.0178 | 0.6678 | 0.099637 | 0.0077971 | 0.24102 | 2.9419 | 1682.0477 | 1.491 | 255.6527 | 3513.6671 |  | 1746.5168
28.73 | 0.7106 | 0.53034 | 0.18026 | 67.9995 | 0.66769 | 0.09965 | 0.0077991 | 0.24106 | 2.942 | 1682.0402 | 1.491 | 255.6514 | 3513.6719 |  | 1746.4947
28.74 | 0.7106 | 0.53034 | 0.18026 | 67.9813 | 0.66758 | 0.099664 | 0.0078012 | 0.24109 | 2.9421 | 1682.0326 | 1.491 | 255.6501 | 3513.6767 |  | 1746.4726
28.75 | 0.71059 | 0.53034 | 0.18025 | 67.9631 | 0.66747 | 0.099677 | 0.0078033 | 0.24112 | 2.9422 | 1682.025 | 1.491 | 255.6489 | 3513.6815 |  | 1746.4505
28.76 | 0.71059 | 0.53034 | 0.18025 | 67.9449 | 0.66736 | 0.09969 | 0.0078054 | 0.24115 | 2.9423 | 1682.0175 | 1.491 | 255.6476 | 3513.6864 |  | 1746.4284
28.77 | 0.71058 | 0.53034 | 0.18024 | 67.9267 | 0.66724 | 0.099704 | 0.0078075 | 0.24119 | 2.9424 | 1682.0099 | 1.491 | 255.6464 | 3513.6912 |  | 1746.4063
28.78 | 0.71057 | 0.53034 | 0.18024 | 67.9085 | 0.66713 | 0.099717 | 0.0078096 | 0.24122 | 2.9425 | 1682.0023 | 1.491 | 255.6451 | 3513.696 |  | 1746.3842
28.79 | 0.71057 | 0.53034 | 0.18023 | 67.8904 | 0.66702 | 0.09973 | 0.0078117 | 0.24125 | 2.9426 | 1681.9948 | 1.491 | 255.6439 | 3513.7008 |  | 1746.3622
28.8 | 0.71056 | 0.53034 | 0.18022 | 67.8722 | 0.66691 | 0.099744 | 0.0078138 | 0.24128 | 2.9427 | 1681.9872 | 1.491 | 255.6426 | 3513.7056 |  | 1746.3401
28.81 | 0.71056 | 0.53034 | 0.18022 | 67.8541 | 0.6668 | 0.099757 | 0.0078159 | 0.24132 | 2.9428 | 1681.9797 | 1.491 | 255.6414 | 3513.7105 |  | 1746.318
28.82 | 0.71055 | 0.53034 | 0.18021 | 67.8359 | 0.66669 | 0.09977 | 0.007818 | 0.24135 | 2.9428 | 1681.9721 | 1.491 | 255.6401 | 3513.7153 |  | 1746.296
28.83 | 0.71055 | 0.53034 | 0.18021 | 67.8178 | 0.66658 | 0.099784 | 0.0078201 | 0.24138 | 2.9429 | 1681.9646 | 1.491 | 255.6389 | 3513.7201 |  | 1746.2739
28.84 | 0.71054 | 0.53034 | 0.1802 | 67.7997 | 0.66647 | 0.099797 | 0.0078221 | 0.24141 | 2.943 | 1681.957 | 1.491 | 255.6376 | 3513.7249 |  | 1746.2519
28.85 | 0.71053 | 0.53034 | 0.1802 | 67.7816 | 0.66636 | 0.09981 | 0.0078242 | 0.24144 | 2.9431 | 1681.9495 | 1.491 | 255.6364 | 3513.7297 |  | 1746.2299
28.86 | 0.71053 | 0.53034 | 0.18019 | 67.7635 | 0.66625 | 0.099824 | 0.0078263 | 0.24148 | 2.9432 | 1681.9419 | 1.491 | 255.6351 | 3513.7345 |  | 1746.2079
28.87 | 0.71052 | 0.53034 | 0.18018 | 67.7454 | 0.66614 | 0.099837 | 0.0078284 | 0.24151 | 2.9433 | 1681.9344 | 1.491 | 255.6339 | 3513.7393 |  | 1746.1858
28.88 | 0.71052 | 0.53034 | 0.18018 | 67.7273 | 0.66603 | 0.09985 | 0.0078305 | 0.24154 | 2.9434 | 1681.9268 | 1.491 | 255.6326 | 3513.7441 |  | 1746.1638
28.89 | 0.71051 | 0.53034 | 0.18017 | 67.7092 | 0.66592 | 0.099864 | 0.0078326 | 0.24157 | 2.9435 | 1681.9193 | 1.491 | 255.6314 | 3513.7489 |  | 1746.1418
28.9 | 0.7105 | 0.53034 | 0.18017 | 67.6912 | 0.66581 | 0.099877 | 0.0078347 | 0.24161 | 2.9436 | 1681.9118 | 1.491 | 255.6301 | 3513.7538 |  | 1746.1198
28.91 | 0.7105 | 0.53034 | 0.18016 | 67.6731 | 0.6657 | 0.09989 | 0.0078368 | 0.24164 | 2.9437 | 1681.9042 | 1.491 | 255.6289 | 3513.7586 |  | 1746.0978
28.92 | 0.71049 | 0.53034 | 0.18015 | 67.6551 | 0.66559 | 0.099904 | 0.0078389 | 0.24167 | 2.9438 | 1681.8967 | 1.491 | 255.6276 | 3513.7634 |  | 1746.0759
28.93 | 0.71049 | 0.53034 | 0.18015 | 67.6371 | 0.66548 | 0.099917 | 0.0078409 | 0.2417 | 2.9439 | 1681.8892 | 1.491 | 255.6264 | 3513.7682 |  | 1746.0539
28.94 | 0.71048 | 0.53034 | 0.18014 | 67.6191 | 0.66537 | 0.09993 | 0.007843 | 0.24173 | 2.944 | 1681.8816 | 1.491 | 255.6251 | 3513.773 |  | 1746.0319
28.95 | 0.71048 | 0.53034 | 0.18014 | 67.601 | 0.66526 | 0.099944 | 0.0078451 | 0.24177 | 2.9441 | 1681.8741 | 1.491 | 255.6239 | 3513.7778 |  | 1746.01
28.96 | 0.71047 | 0.53034 | 0.18013 | 67.583 | 0.66515 | 0.099957 | 0.0078472 | 0.2418 | 2.9442 | 1681.8666 | 1.491 | 255.6227 | 3513.7826 |  | 1745.988
28.97 | 0.71046 | 0.53034 | 0.18013 | 67.5651 | 0.66504 | 0.09997 | 0.0078493 | 0.24183 | 2.9443 | 1681.8591 | 1.491 | 255.6214 | 3513.7873 |  | 1745.966
28.98 | 0.71046 | 0.53034 | 0.18012 | 67.5471 | 0.66493 | 0.099983 | 0.0078514 | 0.24186 | 2.9444 | 1681.8515 | 1.491 | 255.6202 | 3513.7921 |  | 1745.9441
28.99 | 0.71045 | 0.53034 | 0.18011 | 67.5291 | 0.66482 | 0.099997 | 0.0078535 | 0.24189 | 2.9444 | 1681.844 | 1.491 | 255.6189 | 3513.7969 |  | 1745.9222
29 | 0.71045 | 0.53034 | 0.18011 | 67.5112 | 0.66471 | 0.10001 | 0.0078556 | 0.24193 | 2.9445 | 1681.8365 | 1.491 | 255.6177 | 3513.8017 |  | 1745.9002
29.01 | 0.71044 | 0.53034 | 0.1801 | 67.4932 | 0.6646 | 0.10002 | 0.0078577 | 0.24196 | 2.9446 | 1681.829 | 1.491 | 255.6164 | 3513.8065 |  | 1745.8783
29.02 | 0.71044 | 0.53034 | 0.1801 | 67.4753 | 0.66449 | 0.10004 | 0.0078597 | 0.24199 | 2.9447 | 1681.8215 | 1.491 | 255.6152 | 3513.8113 |  | 1745.8564
29.03 | 0.71043 | 0.53034 | 0.18009 | 67.4574 | 0.66438 | 0.10005 | 0.0078618 | 0.24202 | 2.9448 | 1681.814 | 1.491 | 255.6139 | 3513.8161 |  | 1745.8345
29.04 | 0.71042 | 0.53034 | 0.18009 | 67.4395 | 0.66427 | 0.10006 | 0.0078639 | 0.24206 | 2.9449 | 1681.8065 | 1.491 | 255.6127 | 3513.8209 |  | 1745.8126
29.05 | 0.71042 | 0.53034 | 0.18008 | 67.4215 | 0.66416 | 0.10008 | 0.007866 | 0.24209 | 2.945 | 1681.7989 | 1.491 | 255.6114 | 3513.8257 |  | 1745.7907
29.06 | 0.71041 | 0.53034 | 0.18007 | 67.4037 | 0.66405 | 0.10009 | 0.0078681 | 0.24212 | 2.9451 | 1681.7914 | 1.491 | 255.6102 | 3513.8305 |  | 1745.7688
29.07 | 0.71041 | 0.53034 | 0.18007 | 67.3858 | 0.66394 | 0.1001 | 0.0078702 | 0.24215 | 2.9452 | 1681.7839 | 1.491 | 255.609 | 3513.8352 |  | 1745.7469
29.08 | 0.7104 | 0.53034 | 0.18006 | 67.3679 | 0.66384 | 0.10012 | 0.0078723 | 0.24218 | 2.9453 | 1681.7764 | 1.491 | 255.6077 | 3513.84 |  | 1745.7251
29.09 | 0.7104 | 0.53034 | 0.18006 | 67.35 | 0.66373 | 0.10013 | 0.0078744 | 0.24222 | 2.9454 | 1681.7689 | 1.491 | 255.6065 | 3513.8448 |  | 1745.7032
29.1 | 0.71039 | 0.53034 | 0.18005 | 67.3322 | 0.66362 | 0.10014 | 0.0078764 | 0.24225 | 2.9455 | 1681.7614 | 1.491 | 255.6052 | 3513.8496 |  | 1745.6813
29.11 | 0.71038 | 0.53034 | 0.18005 | 67.3143 | 0.66351 | 0.10016 | 0.0078785 | 0.24228 | 2.9456 | 1681.754 | 1.491 | 255.604 | 3513.8544 |  | 1745.6595
29.12 | 0.71038 | 0.53034 | 0.18004 | 67.2965 | 0.6634 | 0.10017 | 0.0078806 | 0.24231 | 2.9457 | 1681.7465 | 1.491 | 255.6028 | 3513.8591 |  | 1745.6377
29.13 | 0.71037 | 0.53034 | 0.18003 | 67.2787 | 0.66329 | 0.10018 | 0.0078827 | 0.24234 | 2.9458 | 1681.739 | 1.491 | 255.6015 | 3513.8639 |  | 1745.6158
29.14 | 0.71037 | 0.53034 | 0.18003 | 67.2609 | 0.66318 | 0.1002 | 0.0078848 | 0.24238 | 2.9459 | 1681.7315 | 1.491 | 255.6003 | 3513.8687 |  | 1745.594
29.15 | 0.71036 | 0.53034 | 0.18002 | 67.2431 | 0.66307 | 0.10021 | 0.0078869 | 0.24241 | 2.946 | 1681.724 | 1.491 | 255.599 | 3513.8735 |  | 1745.5722
29.16 | 0.71036 | 0.53034 | 0.18002 | 67.2253 | 0.66296 | 0.10022 | 0.007889 | 0.24244 | 2.946 | 1681.7165 | 1.491 | 255.5978 | 3513.8782 |  | 1745.5503
29.17 | 0.71035 | 0.53034 | 0.18001 | 67.2075 | 0.66286 | 0.10024 | 0.0078911 | 0.24247 | 2.9461 | 1681.709 | 1.491 | 255.5966 | 3513.883 |  | 1745.5285
29.18 | 0.71034 | 0.53034 | 0.18001 | 67.1897 | 0.66275 | 0.10025 | 0.0078932 | 0.24251 | 2.9462 | 1681.7015 | 1.491 | 255.5953 | 3513.8878 |  | 1745.5067
29.19 | 0.71034 | 0.53034 | 0.18 | 67.1719 | 0.66264 | 0.10026 | 0.0078952 | 0.24254 | 2.9463 | 1681.6941 | 1.491 | 255.5941 | 3513.8925 |  | 1745.4849
29.2 | 0.71033 | 0.53034 | 0.17999 | 67.1542 | 0.66253 | 0.10028 | 0.0078973 | 0.24257 | 2.9464 | 1681.6866 | 1.491 | 255.5928 | 3513.8973 |  | 1745.4631
29.21 | 0.71033 | 0.53034 | 0.17999 | 67.1364 | 0.66242 | 0.10029 | 0.0078994 | 0.2426 | 2.9465 | 1681.6791 | 1.491 | 255.5916 | 3513.9021 |  | 1745.4414
29.22 | 0.71032 | 0.53034 | 0.17998 | 67.1187 | 0.66231 | 0.1003 | 0.0079015 | 0.24263 | 2.9466 | 1681.6716 | 1.491 | 255.5904 | 3513.9068 |  | 1745.4196
29.23 | 0.71032 | 0.53034 | 0.17998 | 67.101 | 0.6622 | 0.10032 | 0.0079036 | 0.24267 | 2.9467 | 1681.6642 | 1.491 | 255.5891 | 3513.9116 |  | 1745.3978
29.24 | 0.71031 | 0.53034 | 0.17997 | 67.0833 | 0.6621 | 0.10033 | 0.0079057 | 0.2427 | 2.9468 | 1681.6567 | 1.491 | 255.5879 | 3513.9164 |  | 1745.376
29.25 | 0.7103 | 0.53034 | 0.17997 | 67.0656 | 0.66199 | 0.10034 | 0.0079078 | 0.24273 | 2.9469 | 1681.6492 | 1.491 | 255.5866 | 3513.9211 |  | 1745.3543
29.26 | 0.7103 | 0.53034 | 0.17996 | 67.0479 | 0.66188 | 0.10036 | 0.0079098 | 0.24276 | 2.947 | 1681.6418 | 1.491 | 255.5854 | 3513.9259 |  | 1745.3325
29.27 | 0.71029 | 0.53034 | 0.17995 | 67.0302 | 0.66177 | 0.10037 | 0.0079119 | 0.24279 | 2.9471 | 1681.6343 | 1.491 | 255.5842 | 3513.9306 |  | 1745.3108
29.28 | 0.71029 | 0.53034 | 0.17995 | 67.0125 | 0.66166 | 0.10038 | 0.007914 | 0.24283 | 2.9472 | 1681.6268 | 1.491 | 255.5829 | 3513.9354 |  | 1745.2891
29.29 | 0.71028 | 0.53034 | 0.17994 | 66.9948 | 0.66155 | 0.10039 | 0.0079161 | 0.24286 | 2.9473 | 1681.6194 | 1.491 | 255.5817 | 3513.9401 |  | 1745.2673
29.3 | 0.71028 | 0.53034 | 0.17994 | 66.9772 | 0.66145 | 0.10041 | 0.0079182 | 0.24289 | 2.9474 | 1681.6119 | 1.491 | 255.5805 | 3513.9449 |  | 1745.2456
29.31 | 0.71027 | 0.53034 | 0.17993 | 66.9595 | 0.66134 | 0.10042 | 0.0079203 | 0.24292 | 2.9474 | 1681.6045 | 1.491 | 255.5792 | 3513.9497 |  | 1745.2239
29.32 | 0.71026 | 0.53034 | 0.17993 | 66.9419 | 0.66123 | 0.10043 | 0.0079224 | 0.24295 | 2.9475 | 1681.597 | 1.491 | 255.578 | 3513.9544 |  | 1745.2022
29.33 | 0.71026 | 0.53034 | 0.17992 | 66.9243 | 0.66112 | 0.10045 | 0.0079245 | 0.24299 | 2.9476 | 1681.5896 | 1.491 | 255.5768 | 3513.9592 |  | 1745.1805
29.34 | 0.71025 | 0.53034 | 0.17991 | 66.9067 | 0.66101 | 0.10046 | 0.0079265 | 0.24302 | 2.9477 | 1681.5821 | 1.491 | 255.5755 | 3513.9639 |  | 1745.1588
29.35 | 0.71025 | 0.53034 | 0.17991 | 66.8891 | 0.66091 | 0.10047 | 0.0079286 | 0.24305 | 2.9478 | 1681.5747 | 1.491 | 255.5743 | 3513.9686 |  | 1745.1371
29.36 | 0.71024 | 0.53034 | 0.1799 | 66.8715 | 0.6608 | 0.10049 | 0.0079307 | 0.24308 | 2.9479 | 1681.5672 | 1.491 | 255.5731 | 3513.9734 |  | 1745.1154
29.37 | 0.71024 | 0.53034 | 0.1799 | 66.8539 | 0.66069 | 0.1005 | 0.0079328 | 0.24311 | 2.948 | 1681.5598 | 1.491 | 255.5718 | 3513.9781 |  | 1745.0937
29.38 | 0.71023 | 0.53034 | 0.17989 | 66.8363 | 0.66058 | 0.10051 | 0.0079349 | 0.24315 | 2.9481 | 1681.5523 | 1.491 | 255.5706 | 3513.9829 |  | 1745.0721
29.39 | 0.71022 | 0.53034 | 0.17989 | 66.8187 | 0.66048 | 0.10053 | 0.007937 | 0.24318 | 2.9482 | 1681.5449 | 1.491 | 255.5694 | 3513.9876 |  | 1745.0504
29.4 | 0.71022 | 0.53034 | 0.17988 | 66.8012 | 0.66037 | 0.10054 | 0.0079391 | 0.24321 | 2.9483 | 1681.5375 | 1.491 | 255.5681 | 3513.9924 |  | 1745.0287
29.41 | 0.71021 | 0.53034 | 0.17987 | 66.7836 | 0.66026 | 0.10055 | 0.0079411 | 0.24324 | 2.9484 | 1681.53 | 1.491 | 255.5669 | 3513.9971 |  | 1745.0071
29.42 | 0.71021 | 0.53034 | 0.17987 | 66.7661 | 0.66015 | 0.10057 | 0.0079432 | 0.24327 | 2.9485 | 1681.5226 | 1.491 | 255.5657 | 3514.0018 |  | 1744.9854
29.43 | 0.7102 | 0.53034 | 0.17986 | 66.7486 | 0.66005 | 0.10058 | 0.0079453 | 0.24331 | 2.9486 | 1681.5152 | 1.491 | 255.5644 | 3514.0066 |  | 1744.9638
29.44 | 0.7102 | 0.53034 | 0.17986 | 66.731 | 0.65994 | 0.10059 | 0.0079474 | 0.24334 | 2.9487 | 1681.5077 | 1.491 | 255.5632 | 3514.0113 |  | 1744.9422
29.45 | 0.71019 | 0.53034 | 0.17985 | 66.7135 | 0.65983 | 0.10061 | 0.0079495 | 0.24337 | 2.9487 | 1681.5003 | 1.491 | 255.562 | 3514.0161 |  | 1744.9206
29.46 | 0.71019 | 0.53034 | 0.17985 | 66.696 | 0.65972 | 0.10062 | 0.0079516 | 0.2434 | 2.9488 | 1681.4929 | 1.491 | 255.5607 | 3514.0208 |  | 1744.8989
29.47 | 0.71018 | 0.53034 | 0.17984 | 66.6786 | 0.65962 | 0.10063 | 0.0079537 | 0.24343 | 2.9489 | 1681.4854 | 1.491 | 255.5595 | 3514.0255 |  | 1744.8773
29.48 | 0.71017 | 0.53034 | 0.17984 | 66.6611 | 0.65951 | 0.10065 | 0.0079557 | 0.24346 | 2.949 | 1681.478 | 1.491 | 255.5583 | 3514.0303 |  | 1744.8557
29.49 | 0.71017 | 0.53034 | 0.17983 | 66.6436 | 0.6594 | 0.10066 | 0.0079578 | 0.2435 | 2.9491 | 1681.4706 | 1.491 | 255.5571 | 3514.035 |  | 1744.8341
29.5 | 0.71016 | 0.53034 | 0.17982 | 66.6261 | 0.65929 | 0.10067 | 0.0079599 | 0.24353 | 2.9492 | 1681.4632 | 1.491 | 255.5558 | 3514.0397 |  | 1744.8125
29.51 | 0.71016 | 0.53034 | 0.17982 | 66.6087 | 0.65919 | 0.10069 | 0.007962 | 0.24356 | 2.9493 | 1681.4558 | 1.491 | 255.5546 | 3514.0444 |  | 1744.791
29.52 | 0.71015 | 0.53034 | 0.17981 | 66.5913 | 0.65908 | 0.1007 | 0.0079641 | 0.24359 | 2.9494 | 1681.4484 | 1.491 | 255.5534 | 3514.0492 |  | 1744.7694
29.53 | 0.71015 | 0.53034 | 0.17981 | 66.5738 | 0.65897 | 0.10071 | 0.0079662 | 0.24362 | 2.9495 | 1681.4409 | 1.491 | 255.5521 | 3514.0539 |  | 1744.7478
29.54 | 0.71014 | 0.53034 | 0.1798 | 66.5564 | 0.65887 | 0.10072 | 0.0079683 | 0.24366 | 2.9496 | 1681.4335 | 1.491 | 255.5509 | 3514.0586 |  | 1744.7262
29.55 | 0.71013 | 0.53034 | 0.1798 | 66.539 | 0.65876 | 0.10074 | 0.0079703 | 0.24369 | 2.9497 | 1681.4261 | 1.491 | 255.5497 | 3514.0633 |  | 1744.7047
29.56 | 0.71013 | 0.53034 | 0.17979 | 66.5216 | 0.65865 | 0.10075 | 0.0079724 | 0.24372 | 2.9498 | 1681.4187 | 1.491 | 255.5485 | 3514.0681 |  | 1744.6831
29.57 | 0.71012 | 0.53034 | 0.17978 | 66.5042 | 0.65855 | 0.10076 | 0.0079745 | 0.24375 | 2.9499 | 1681.4113 | 1.491 | 255.5472 | 3514.0728 |  | 1744.6616
29.58 | 0.71012 | 0.53034 | 0.17978 | 66.4868 | 0.65844 | 0.10078 | 0.0079766 | 0.24378 | 2.95 | 1681.4039 | 1.491 | 255.546 | 3514.0775 |  | 1744.6401
29.59 | 0.71011 | 0.53034 | 0.17977 | 66.4694 | 0.65833 | 0.10079 | 0.0079787 | 0.24382 | 2.95 | 1681.3961 | 1.491 | 255.5448 | 3514.0821 |  | 1744.6181
29.6 | 0.71011 | 0.53034 | 0.17977 | 66.4521 | 0.65823 | 0.1008 | 0.0079808 | 0.24385 | 2.9501 | 1681.3878 | 1.491 | 255.5437 | 3514.0865 |  | 1744.5956
29.61 | 0.7101 | 0.53034 | 0.17976 | 66.4347 | 0.65812 | 0.10082 | 0.0079829 | 0.24388 | 2.9502 | 1681.3794 | 1.491 | 255.5426 | 3514.091 |  | 1744.5731
29.62 | 0.71009 | 0.53034 | 0.17976 | 66.4174 | 0.65801 | 0.10083 | 0.0079849 | 0.24391 | 2.9503 | 1681.3711 | 1.491 | 255.5414 | 3514.0954 |  | 1744.5507
29.63 | 0.71009 | 0.53034 | 0.17975 | 66.4001 | 0.65791 | 0.10084 | 0.007987 | 0.24394 | 2.9504 | 1681.3628 | 1.491 | 255.5403 | 3514.0998 |  | 1744.5282
29.64 | 0.71008 | 0.53034 | 0.17974 | 66.3827 | 0.6578 | 0.10086 | 0.0079891 | 0.24397 | 2.9505 | 1681.3545 | 1.491 | 255.5392 | 3514.1043 |  | 1744.5057
29.65 | 0.71008 | 0.53034 | 0.17974 | 66.3654 | 0.65769 | 0.10087 | 0.0079912 | 0.24401 | 2.9506 | 1681.3462 | 1.491 | 255.538 | 3514.1087 |  | 1744.4833
29.66 | 0.71007 | 0.53034 | 0.17973 | 66.3481 | 0.65759 | 0.10088 | 0.0079933 | 0.24404 | 2.9507 | 1681.3379 | 1.491 | 255.5369 | 3514.1131 |  | 1744.4608
29.67 | 0.71007 | 0.53034 | 0.17973 | 66.3308 | 0.65748 | 0.1009 | 0.0079954 | 0.24407 | 2.9508 | 1681.3295 | 1.491 | 255.5358 | 3514.1176 |  | 1744.4384
29.68 | 0.71006 | 0.53034 | 0.17972 | 66.3135 | 0.65737 | 0.10091 | 0.0079974 | 0.2441 | 2.9509 | 1681.3212 | 1.491 | 255.5347 | 3514.122 |  | 1744.416
29.69 | 0.71006 | 0.53034 | 0.17972 | 66.2962 | 0.65727 | 0.10092 | 0.0079995 | 0.24413 | 2.951 | 1681.3129 | 1.491 | 255.5335 | 3514.1264 |  | 1744.3936
29.7 | 0.71005 | 0.53034 | 0.17971 | 66.279 | 0.65716 | 0.10094 | 0.0080016 | 0.24417 | 2.9511 | 1681.3046 | 1.491 | 255.5324 | 3514.1309 |  | 1744.3711
29.71 | 0.71004 | 0.53034 | 0.17971 | 66.2617 | 0.65706 | 0.10095 | 0.0080037 | 0.2442 | 2.9512 | 1681.2963 | 1.491 | 255.5313 | 3514.1353 |  | 1744.3487
29.72 | 0.71004 | 0.53034 | 0.1797 | 66.2445 | 0.65695 | 0.10096 | 0.0080058 | 0.24423 | 2.9512 | 1681.288 | 1.491 | 255.5301 | 3514.1397 |  | 1744.3263
29.73 | 0.71003 | 0.53034 | 0.17969 | 66.2272 | 0.65684 | 0.10097 | 0.0080079 | 0.24426 | 2.9513 | 1681.2797 | 1.491 | 255.529 | 3514.1441 |  | 1744.3039
29.74 | 0.71003 | 0.53034 | 0.17969 | 66.21 | 0.65674 | 0.10099 | 0.0080099 | 0.24429 | 2.9514 | 1681.2714 | 1.491 | 255.5279 | 3514.1486 |  | 1744.2816
29.75 | 0.71002 | 0.53034 | 0.17968 | 66.1928 | 0.65663 | 0.101 | 0.008012 | 0.24432 | 2.9515 | 1681.2632 | 1.491 | 255.5268 | 3514.153 |  | 1744.2592
29.76 | 0.71002 | 0.53034 | 0.17968 | 66.1756 | 0.65653 | 0.10101 | 0.0080141 | 0.24436 | 2.9516 | 1681.2549 | 1.491 | 255.5256 | 3514.1574 |  | 1744.2368
29.77 | 0.71001 | 0.53034 | 0.17967 | 66.1584 | 0.65642 | 0.10103 | 0.0080162 | 0.24439 | 2.9517 | 1681.2466 | 1.491 | 255.5245 | 3514.1618 |  | 1744.2144
29.78 | 0.71 | 0.53034 | 0.17967 | 66.1412 | 0.65632 | 0.10104 | 0.0080183 | 0.24442 | 2.9518 | 1681.2383 | 1.491 | 255.5234 | 3514.1662 |  | 1744.1921
29.79 | 0.71 | 0.53034 | 0.17966 | 66.124 | 0.65621 | 0.10105 | 0.0080204 | 0.24445 | 2.9519 | 1681.23 | 1.491 | 255.5223 | 3514.1707 |  | 1744.1697
29.8 | 0.70999 | 0.53034 | 0.17966 | 66.1068 | 0.6561 | 0.10107 | 0.0080224 | 0.24448 | 2.952 | 1681.2217 | 1.491 | 255.5211 | 3514.1751 |  | 1744.1474
29.81 | 0.70999 | 0.53034 | 0.17965 | 66.0897 | 0.656 | 0.10108 | 0.0080245 | 0.24451 | 2.9521 | 1681.2135 | 1.491 | 255.52 | 3514.1795 |  | 1744.125
29.82 | 0.70998 | 0.53034 | 0.17964 | 66.0725 | 0.65589 | 0.10109 | 0.0080266 | 0.24455 | 2.9522 | 1681.2052 | 1.491 | 255.5189 | 3514.1839 |  | 1744.1027
29.83 | 0.70998 | 0.53034 | 0.17964 | 66.0554 | 0.65579 | 0.10111 | 0.0080287 | 0.24458 | 2.9523 | 1681.1969 | 1.491 | 255.5178 | 3514.1883 |  | 1744.0804
29.84 | 0.70997 | 0.53034 | 0.17963 | 66.0382 | 0.65568 | 0.10112 | 0.0080308 | 0.24461 | 2.9523 | 1681.1886 | 1.491 | 255.5166 | 3514.1927 |  | 1744.0581
29.85 | 0.70997 | 0.53034 | 0.17963 | 66.0211 | 0.65558 | 0.10113 | 0.0080329 | 0.24464 | 2.9524 | 1681.1804 | 1.491 | 255.5155 | 3514.1971 |  | 1744.0358
29.86 | 0.70996 | 0.53034 | 0.17962 | 66.004 | 0.65547 | 0.10115 | 0.0080349 | 0.24467 | 2.9525 | 1681.1721 | 1.491 | 255.5144 | 3514.2015 |  | 1744.0134
29.87 | 0.70995 | 0.53034 | 0.17962 | 65.9869 | 0.65537 | 0.10116 | 0.008037 | 0.24471 | 2.9526 | 1681.1638 | 1.491 | 255.5133 | 3514.206 |  | 1743.9912
29.88 | 0.70995 | 0.53034 | 0.17961 | 65.9698 | 0.65526 | 0.10117 | 0.0080391 | 0.24474 | 2.9527 | 1681.1556 | 1.491 | 255.5121 | 3514.2104 |  | 1743.9689
29.89 | 0.70994 | 0.53034 | 0.1796 | 65.9527 | 0.65515 | 0.10118 | 0.0080412 | 0.24477 | 2.9528 | 1681.1473 | 1.491 | 255.511 | 3514.2148 |  | 1743.9466
29.9 | 0.70994 | 0.53034 | 0.1796 | 65.9356 | 0.65505 | 0.1012 | 0.0080433 | 0.2448 | 2.9529 | 1681.139 | 1.491 | 255.5099 | 3514.2192 |  | 1743.9243
29.91 | 0.70993 | 0.53034 | 0.17959 | 65.9186 | 0.65494 | 0.10121 | 0.0080454 | 0.24483 | 2.953 | 1681.1308 | 1.491 | 255.5088 | 3514.2236 |  | 1743.902
29.92 | 0.70993 | 0.53034 | 0.17959 | 65.9015 | 0.65484 | 0.10122 | 0.0080474 | 0.24486 | 2.9531 | 1681.1225 | 1.491 | 255.5077 | 3514.228 |  | 1743.8798
29.93 | 0.70992 | 0.53034 | 0.17958 | 65.8845 | 0.65473 | 0.10124 | 0.0080495 | 0.2449 | 2.9532 | 1681.1143 | 1.491 | 255.5065 | 3514.2324 |  | 1743.8575
29.94 | 0.70992 | 0.53034 | 0.17958 | 65.8674 | 0.65463 | 0.10125 | 0.0080516 | 0.24493 | 2.9533 | 1681.106 | 1.491 | 255.5054 | 3514.2368 |  | 1743.8352
29.95 | 0.70991 | 0.53034 | 0.17957 | 65.8504 | 0.65452 | 0.10126 | 0.0080537 | 0.24496 | 2.9534 | 1681.0978 | 1.491 | 255.5043 | 3514.2412 |  | 1743.813
29.96 | 0.7099 | 0.53034 | 0.17957 | 65.8334 | 0.65442 | 0.10128 | 0.0080558 | 0.24499 | 2.9534 | 1681.0895 | 1.491 | 255.5032 | 3514.2456 |  | 1743.7908
29.97 | 0.7099 | 0.53034 | 0.17956 | 65.8163 | 0.65431 | 0.10129 | 0.0080579 | 0.24502 | 2.9535 | 1681.0813 | 1.491 | 255.502 | 3514.25 |  | 1743.7685
29.98 | 0.70989 | 0.53034 | 0.17955 | 65.7993 | 0.65421 | 0.1013 | 0.0080599 | 0.24505 | 2.9536 | 1681.0731 | 1.491 | 255.5009 | 3514.2544 |  | 1743.7463
29.99 | 0.70989 | 0.53034 | 0.17955 | 65.7823 | 0.65411 | 0.10132 | 0.008062 | 0.24509 | 2.9537 | 1681.0648 | 1.491 | 255.4998 | 3514.2588 |  | 1743.7241
30 | 0.70988 | 0.53034 | 0.17954 | 65.7654 | 0.654 | 0.10133 | 0.0080641 | 0.24512 | 2.9538 | 1681.0566 | 1.491 | 255.4987 | 3514.2632 |  | 1743.7019