## Tabelle1
t [s] | m_tot [kg/s] | m_o [kg/s] | m_f [kg/s] | G_o [kg/(s*m^2)] | r [mm/s] | D_p [mm] | OF [] | cstar [m/s] | CF_perfect [] | Isp_perfect [s] | T_chamber [K] | l_grain [mm] | F [N]
0 | 0.87007 | 0.60641 | 0.26366 | 300 | 4.0179 | 0.050732 | 2.3 | 1715.6 | 0.6836 | 119.5515 | 3333.88 | 360 | 1000
0.01 | 0.86451 | 0.60641 | 0.2581 | 299.0519 | 4.01 | 0.050812 | 2.3495 | 1715.3523 | 0.6831 | 119.4505 | 3362.9685 |  | 992.7463
0.02 | 0.86442 | 0.60641 | 0.258 | 298.1101 | 4.0022 | 0.050892 | 2.3504 | 1715.3478 | 0.6831 | 119.4487 | 3363.4907 |  | 992.6187
0.03 | 0.86432 | 0.60641 | 0.2579 | 297.1745 | 3.9944 | 0.050972 | 2.3513 | 1715.3434 | 0.68309 | 119.4468 | 3364.0113 |  | 992.4915
0.04 | 0.86422 | 0.60641 | 0.25781 | 296.2452 | 3.9867 | 0.051052 | 2.3522 | 1715.339 | 0.68308 | 119.445 | 3364.5303 |  | 992.3648
0.05 | 0.86412 | 0.60641 | 0.25771 | 295.322 | 3.979 | 0.051132 | 2.3531 | 1715.3346 | 0.68307 | 119.4432 | 3365.0476 |  | 992.2386
0.06 | 0.86403 | 0.60641 | 0.25761 | 294.4049 | 3.9713 | 0.051211 | 2.354 | 1715.3302 | 0.68306 | 119.4415 | 3365.5633 |  | 992.1129
0.07 | 0.86393 | 0.60641 | 0.25752 | 293.4938 | 3.9637 | 0.051291 | 2.3548 | 1715.3258 | 0.68305 | 119.4397 | 3366.0774 |  | 991.9876
0.08 | 0.86384 | 0.60641 | 0.25742 | 292.5887 | 3.9561 | 0.05137 | 2.3557 | 1715.3214 | 0.68304 | 119.4379 | 3366.59 |  | 991.8628
0.09 | 0.86374 | 0.60641 | 0.25733 | 291.6895 | 3.9485 | 0.051449 | 2.3566 | 1715.3171 | 0.68303 | 119.4361 | 3367.1009 |  | 991.7385
0.1 | 0.86365 | 0.60641 | 0.25723 | 290.7961 | 3.941 | 0.051528 | 2.3575 | 1715.3127 | 0.68303 | 119.4343 | 3367.6103 |  | 991.6147
0.11 | 0.86355 | 0.60641 | 0.25714 | 289.9085 | 3.9336 | 0.051607 | 2.3583 | 1715.3084 | 0.68302 | 119.4326 | 3368.1181 |  | 991.4913
0.12 | 0.86346 | 0.60641 | 0.25704 | 289.0266 | 3.9262 | 0.051686 | 2.3592 | 1715.3041 | 0.68301 | 119.4308 | 3368.6244 |  | 991.3684
0.13 | 0.86337 | 0.60641 | 0.25695 | 288.1504 | 3.9188 | 0.051764 | 2.36 | 1715.2998 | 0.683 | 119.4291 | 3369.1291 |  | 991.2459
0.14 | 0.86327 | 0.60641 | 0.25686 | 287.2798 | 3.9114 | 0.051843 | 2.3609 | 1715.2955 | 0.68299 | 119.4273 | 3369.6323 |  | 991.1239
0.15 | 0.86318 | 0.60641 | 0.25676 | 286.4148 | 3.9041 | 0.051921 | 2.3618 | 1715.2912 | 0.68298 | 119.4256 | 3370.134 |  | 991.0023
0.16 | 0.86309 | 0.60641 | 0.25667 | 285.5552 | 3.8969 | 0.051999 | 2.3626 | 1715.287 | 0.68297 | 119.4238 | 3370.6342 |  | 990.8812
0.17 | 0.86299 | 0.60641 | 0.25658 | 284.7012 | 3.8896 | 0.052077 | 2.3635 | 1715.2827 | 0.68297 | 119.4221 | 3371.1328 |  | 990.7606
0.18 | 0.8629 | 0.60641 | 0.25649 | 283.8525 | 3.8824 | 0.052155 | 2.3643 | 1715.2785 | 0.68296 | 119.4204 | 3371.63 |  | 990.6403
0.19 | 0.86281 | 0.60641 | 0.2564 | 283.0092 | 3.8753 | 0.052232 | 2.3651 | 1715.2743 | 0.68295 | 119.4187 | 3372.1257 |  | 990.5205
0.2 | 0.86272 | 0.60641 | 0.25631 | 282.1712 | 3.8682 | 0.05231 | 2.366 | 1715.2701 | 0.68294 | 119.417 | 3372.6199 |  | 990.4011
0.21 | 0.86263 | 0.60641 | 0.25621 | 281.3384 | 3.8611 | 0.052387 | 2.3668 | 1715.2659 | 0.68293 | 119.4152 | 3373.1127 |  | 990.2822
0.22 | 0.86254 | 0.60641 | 0.25612 | 280.5108 | 3.854 | 0.052464 | 2.3677 | 1715.2617 | 0.68292 | 119.4135 | 3373.604 |  | 990.1637
0.23 | 0.86245 | 0.60641 | 0.25603 | 279.6884 | 3.847 | 0.052542 | 2.3685 | 1715.2575 | 0.68292 | 119.4118 | 3374.0939 |  | 990.0456
0.24 | 0.86236 | 0.60641 | 0.25594 | 278.871 | 3.84 | 0.052618 | 2.3693 | 1715.2534 | 0.68291 | 119.4101 | 3374.5823 |  | 989.928
0.25 | 0.86227 | 0.60641 | 0.25585 | 278.0587 | 3.8331 | 0.052695 | 2.3702 | 1715.2492 | 0.6829 | 119.4084 | 3375.0693 |  | 989.8107
0.26 | 0.86218 | 0.60641 | 0.25576 | 277.2514 | 3.8262 | 0.052772 | 2.371 | 1715.2451 | 0.68289 | 119.4068 | 3375.5549 |  | 989.6939
0.27 | 0.86209 | 0.60641 | 0.25568 | 276.4491 | 3.8193 | 0.052848 | 2.3718 | 1715.241 | 0.68288 | 119.4051 | 3376.0391 |  | 989.5775
0.28 | 0.862 | 0.60641 | 0.25559 | 275.6517 | 3.8125 | 0.052925 | 2.3726 | 1715.2368 | 0.68287 | 119.4034 | 3376.5219 |  | 989.4615
0.29 | 0.86191 | 0.60641 | 0.2555 | 274.8591 | 3.8057 | 0.053001 | 2.3735 | 1715.2327 | 0.68287 | 119.4017 | 3377.0033 |  | 989.3459
0.3 | 0.86183 | 0.60641 | 0.25541 | 274.0714 | 3.7989 | 0.053077 | 2.3743 | 1715.2287 | 0.68286 | 119.4001 | 3377.4833 |  | 989.2307
0.31 | 0.86174 | 0.60641 | 0.25532 | 273.2884 | 3.7922 | 0.053153 | 2.3751 | 1715.2246 | 0.68285 | 119.3984 | 3377.9619 |  | 989.1159
0.32 | 0.86165 | 0.60641 | 0.25524 | 272.5102 | 3.7855 | 0.053229 | 2.3759 | 1715.2205 | 0.68284 | 119.3967 | 3378.4392 |  | 989.0015
0.33 | 0.86156 | 0.60641 | 0.25515 | 271.7366 | 3.7788 | 0.053305 | 2.3767 | 1715.2165 | 0.68283 | 119.3951 | 3378.9151 |  | 988.8875
0.34 | 0.86148 | 0.60641 | 0.25506 | 270.9677 | 3.7722 | 0.05338 | 2.3775 | 1715.2124 | 0.68282 | 119.3934 | 3379.3896 |  | 988.7739
0.35 | 0.86139 | 0.60641 | 0.25498 | 270.2034 | 3.7656 | 0.053456 | 2.3783 | 1715.2084 | 0.68282 | 119.3918 | 3379.8628 |  | 988.6607
0.36 | 0.8613 | 0.60641 | 0.25489 | 269.4436 | 3.759 | 0.053531 | 2.3791 | 1715.2044 | 0.68281 | 119.3902 | 3380.3347 |  | 988.5479
0.37 | 0.86122 | 0.60641 | 0.2548 | 268.6884 | 3.7525 | 0.053606 | 2.3799 | 1715.2004 | 0.6828 | 119.3885 | 3380.8053 |  | 988.4354
0.38 | 0.86113 | 0.60641 | 0.25472 | 267.9376 | 3.746 | 0.053681 | 2.3807 | 1715.1964 | 0.68279 | 119.3869 | 3381.2745 |  | 988.3234
0.39 | 0.86105 | 0.60641 | 0.25463 | 267.1913 | 3.7395 | 0.053756 | 2.3815 | 1715.1924 | 0.68278 | 119.3853 | 3381.7424 |  | 988.2117
0.4 | 0.86096 | 0.60641 | 0.25455 | 266.4494 | 3.7331 | 0.053831 | 2.3823 | 1715.1884 | 0.68278 | 119.3837 | 3382.2091 |  | 988.1004
0.41 | 0.86088 | 0.60641 | 0.25446 | 265.7118 | 3.7267 | 0.053906 | 2.3831 | 1715.1844 | 0.68277 | 119.382 | 3382.6744 |  | 987.9895
0.42 | 0.86079 | 0.60641 | 0.25438 | 264.9785 | 3.7203 | 0.05398 | 2.3839 | 1715.1805 | 0.68276 | 119.3804 | 3383.1384 |  | 987.879
0.43 | 0.86071 | 0.60641 | 0.2543 | 264.2496 | 3.7139 | 0.054055 | 2.3847 | 1715.1766 | 0.68275 | 119.3788 | 3383.6012 |  | 987.7688
0.44 | 0.86063 | 0.60641 | 0.25421 | 263.5248 | 3.7076 | 0.054129 | 2.3855 | 1715.1726 | 0.68275 | 119.3772 | 3384.0627 |  | 987.659
0.45 | 0.86054 | 0.60641 | 0.25413 | 262.8043 | 3.7013 | 0.054203 | 2.3863 | 1715.1687 | 0.68274 | 119.3756 | 3384.5229 |  | 987.5496
0.46 | 0.86046 | 0.60641 | 0.25404 | 262.0879 | 3.6951 | 0.054277 | 2.387 | 1715.1648 | 0.68273 | 119.374 | 3384.9819 |  | 987.4405
0.47 | 0.86038 | 0.60641 | 0.25396 | 261.3757 | 3.6888 | 0.054351 | 2.3878 | 1715.1609 | 0.68272 | 119.3724 | 3385.4396 |  | 987.3318
0.48 | 0.86029 | 0.60641 | 0.25388 | 260.6675 | 3.6826 | 0.054425 | 2.3886 | 1715.157 | 0.68271 | 119.3708 | 3385.8961 |  | 987.2235
0.49 | 0.86021 | 0.60641 | 0.2538 | 259.9634 | 3.6765 | 0.054498 | 2.3894 | 1715.1531 | 0.68271 | 119.3693 | 3386.3513 |  | 987.1155
0.5 | 0.86013 | 0.60641 | 0.25371 | 259.2634 | 3.6703 | 0.054572 | 2.3901 | 1715.1493 | 0.6827 | 119.3677 | 3386.8053 |  | 987.0079
0.51 | 0.86005 | 0.60641 | 0.25363 | 258.5673 | 3.6642 | 0.054645 | 2.3909 | 1715.1454 | 0.68269 | 119.3661 | 3387.2581 |  | 986.9006
0.52 | 0.85997 | 0.60641 | 0.25355 | 257.8751 | 3.6581 | 0.054719 | 2.3917 | 1715.1416 | 0.68268 | 119.3646 | 3387.7097 |  | 986.7937
0.53 | 0.85988 | 0.60641 | 0.25347 | 257.1869 | 3.6521 | 0.054792 | 2.3925 | 1715.1377 | 0.68268 | 119.363 | 3388.16 |  | 986.6871
0.54 | 0.8598 | 0.60641 | 0.25339 | 256.5026 | 3.6461 | 0.054865 | 2.3932 | 1715.1339 | 0.68267 | 119.3614 | 3388.6092 |  | 986.5808
0.55 | 0.85972 | 0.60641 | 0.25331 | 255.8221 | 3.6401 | 0.054938 | 2.394 | 1715.1301 | 0.68266 | 119.3599 | 3389.0571 |  | 986.475
0.56 | 0.85964 | 0.60641 | 0.25323 | 255.1455 | 3.6341 | 0.055011 | 2.3947 | 1715.1263 | 0.68265 | 119.3583 | 3389.5039 |  | 986.3694
0.57 | 0.85956 | 0.60641 | 0.25315 | 254.4726 | 3.6281 | 0.055083 | 2.3955 | 1715.1225 | 0.68264 | 119.3568 | 3389.9495 |  | 986.2642
0.58 | 0.85948 | 0.60641 | 0.25307 | 253.8035 | 3.6222 | 0.055156 | 2.3963 | 1715.1187 | 0.68264 | 119.3552 | 3390.3939 |  | 986.1593
0.59 | 0.8594 | 0.60641 | 0.25299 | 253.1381 | 3.6163 | 0.055228 | 2.397 | 1715.1149 | 0.68263 | 119.3537 | 3390.8372 |  | 986.0548
0.6 | 0.85932 | 0.60641 | 0.25291 | 252.4763 | 3.6105 | 0.055301 | 2.3978 | 1715.1112 | 0.68262 | 119.3522 | 3391.2793 |  | 985.9506
0.61 | 0.85924 | 0.60641 | 0.25283 | 251.8183 | 3.6046 | 0.055373 | 2.3985 | 1715.1074 | 0.68261 | 119.3506 | 3391.7202 |  | 985.8467
0.62 | 0.85916 | 0.60641 | 0.25275 | 251.1638 | 3.5988 | 0.055445 | 2.3993 | 1715.1037 | 0.68261 | 119.3491 | 3392.16 |  | 985.7432
0.63 | 0.85909 | 0.60641 | 0.25267 | 250.513 | 3.593 | 0.055517 | 2.4 | 1715.0995 | 0.6826 | 119.3476 | 3392.5963 |  | 985.6398
0.64 | 0.85901 | 0.60641 | 0.25259 | 249.8657 | 3.5873 | 0.055589 | 2.4008 | 1715.0764 | 0.68259 | 119.3449 | 3392.9169 |  | 985.529
0.65 | 0.85893 | 0.60641 | 0.25251 | 249.222 | 3.5815 | 0.05566 | 2.4015 | 1715.0534 | 0.68259 | 119.3422 | 3393.2365 |  | 985.4186
0.66 | 0.85885 | 0.60641 | 0.25244 | 248.5818 | 3.5758 | 0.055732 | 2.4022 | 1715.0304 | 0.68258 | 119.3396 | 3393.5554 |  | 985.3085
0.67 | 0.85877 | 0.60641 | 0.25236 | 247.945 | 3.5701 | 0.055804 | 2.403 | 1715.0075 | 0.68258 | 119.337 | 3393.8735 |  | 985.1987
0.68 | 0.8587 | 0.60641 | 0.25228 | 247.3118 | 3.5645 | 0.055875 | 2.4037 | 1714.9846 | 0.68257 | 119.3343 | 3394.1907 |  | 985.0893
0.69 | 0.85862 | 0.60641 | 0.2522 | 246.6819 | 3.5589 | 0.055946 | 2.4045 | 1714.9618 | 0.68257 | 119.3317 | 3394.5071 |  | 984.9802
0.7 | 0.85854 | 0.60641 | 0.25213 | 246.0554 | 3.5533 | 0.056017 | 2.4052 | 1714.9391 | 0.68256 | 119.3291 | 3394.8227 |  | 984.8715
0.71 | 0.85847 | 0.60641 | 0.25205 | 245.4323 | 3.5477 | 0.056089 | 2.4059 | 1714.9164 | 0.68256 | 119.3265 | 3395.1375 |  | 984.7631
0.72 | 0.85839 | 0.60641 | 0.25197 | 244.8125 | 3.5421 | 0.056159 | 2.4067 | 1714.8938 | 0.68255 | 119.3239 | 3395.4516 |  | 984.655
0.73 | 0.85831 | 0.60641 | 0.2519 | 244.196 | 3.5366 | 0.05623 | 2.4074 | 1714.8712 | 0.68255 | 119.3213 | 3395.7648 |  | 984.5472
0.74 | 0.85824 | 0.60641 | 0.25182 | 243.5828 | 3.5311 | 0.056301 | 2.4081 | 1714.8487 | 0.68254 | 119.3187 | 3396.0772 |  | 984.4398
0.75 | 0.85816 | 0.60641 | 0.25175 | 242.9729 | 3.5256 | 0.056372 | 2.4088 | 1714.8262 | 0.68254 | 119.3161 | 3396.3889 |  | 984.3327
0.76 | 0.85809 | 0.60641 | 0.25167 | 242.3662 | 3.5201 | 0.056442 | 2.4096 | 1714.8038 | 0.68253 | 119.3135 | 3396.6997 |  | 984.2259
0.77 | 0.85801 | 0.60641 | 0.2516 | 241.7627 | 3.5147 | 0.056513 | 2.4103 | 1714.7814 | 0.68253 | 119.3109 | 3397.0098 |  | 984.1195
0.78 | 0.85794 | 0.60641 | 0.25152 | 241.1624 | 3.5093 | 0.056583 | 2.411 | 1714.7591 | 0.68252 | 119.3084 | 3397.3192 |  | 984.0133
0.79 | 0.85786 | 0.60641 | 0.25145 | 240.5652 | 3.5039 | 0.056653 | 2.4117 | 1714.7369 | 0.68252 | 119.3058 | 3397.6277 |  | 983.9075
0.8 | 0.85779 | 0.60641 | 0.25137 | 239.9712 | 3.4985 | 0.056723 | 2.4124 | 1714.7147 | 0.68251 | 119.3033 | 3397.9355 |  | 983.802
0.81 | 0.85771 | 0.60641 | 0.2513 | 239.3803 | 3.4932 | 0.056793 | 2.4131 | 1714.6926 | 0.68251 | 119.3007 | 3398.2425 |  | 983.6969
0.82 | 0.85764 | 0.60641 | 0.25122 | 238.7924 | 3.4879 | 0.056863 | 2.4139 | 1714.6705 | 0.6825 | 119.2982 | 3398.5488 |  | 983.592
0.83 | 0.85756 | 0.60641 | 0.25115 | 238.2076 | 3.4826 | 0.056933 | 2.4146 | 1714.6485 | 0.6825 | 119.2956 | 3398.8543 |  | 983.4874
0.84 | 0.85749 | 0.60641 | 0.25107 | 237.6258 | 3.4773 | 0.057002 | 2.4153 | 1714.6265 | 0.68249 | 119.2931 | 3399.1591 |  | 983.3832
0.85 | 0.85742 | 0.60641 | 0.251 | 237.047 | 3.472 | 0.057072 | 2.416 | 1714.6046 | 0.68249 | 119.2906 | 3399.4632 |  | 983.2792
0.86 | 0.85734 | 0.60641 | 0.25093 | 236.4713 | 3.4668 | 0.057141 | 2.4167 | 1714.5827 | 0.68248 | 119.2881 | 3399.7665 |  | 983.1756
0.87 | 0.85727 | 0.60641 | 0.25086 | 235.8984 | 3.4616 | 0.057211 | 2.4174 | 1714.5609 | 0.68248 | 119.2856 | 3400.069 |  | 983.0723
0.88 | 0.8572 | 0.60641 | 0.25078 | 235.3285 | 3.4564 | 0.05728 | 2.4181 | 1714.5392 | 0.68247 | 119.2831 | 3400.3708 |  | 982.9692
0.89 | 0.85712 | 0.60641 | 0.25071 | 234.7615 | 3.4512 | 0.057349 | 2.4188 | 1714.5175 | 0.68247 | 119.2806 | 3400.6719 |  | 982.8665
0.9 | 0.85705 | 0.60641 | 0.25064 | 234.1975 | 3.4461 | 0.057418 | 2.4195 | 1714.4958 | 0.68246 | 119.2781 | 3400.9723 |  | 982.7641
0.91 | 0.85698 | 0.60641 | 0.25057 | 233.6362 | 3.441 | 0.057487 | 2.4202 | 1714.4742 | 0.68246 | 119.2756 | 3401.272 |  | 982.6619
0.92 | 0.85691 | 0.60641 | 0.25049 | 233.0778 | 3.4359 | 0.057556 | 2.4209 | 1714.4527 | 0.68245 | 119.2731 | 3401.5709 |  | 982.5601
0.93 | 0.85684 | 0.60641 | 0.25042 | 232.5223 | 3.4308 | 0.057625 | 2.4216 | 1714.4312 | 0.68245 | 119.2706 | 3401.8691 |  | 982.4585
0.94 | 0.85676 | 0.60641 | 0.25035 | 231.9695 | 3.4257 | 0.057693 | 2.4223 | 1714.4098 | 0.68244 | 119.2682 | 3402.1666 |  | 982.3573
0.95 | 0.85669 | 0.60641 | 0.25028 | 231.4195 | 3.4207 | 0.057762 | 2.423 | 1714.3884 | 0.68244 | 119.2657 | 3402.4634 |  | 982.2563
0.96 | 0.85662 | 0.60641 | 0.25021 | 230.8723 | 3.4157 | 0.05783 | 2.4236 | 1714.367 | 0.68243 | 119.2632 | 3402.7595 |  | 982.1556
0.97 | 0.85655 | 0.60641 | 0.25014 | 230.3278 | 3.4107 | 0.057898 | 2.4243 | 1714.3457 | 0.68243 | 119.2608 | 3403.0549 |  | 982.0553
0.98 | 0.85648 | 0.60641 | 0.25007 | 229.7861 | 3.4057 | 0.057967 | 2.425 | 1714.3245 | 0.68242 | 119.2584 | 3403.3496 |  | 981.9552
0.99 | 0.85641 | 0.60641 | 0.25 | 229.247 | 3.4007 | 0.058035 | 2.4257 | 1714.3033 | 0.68242 | 119.2559 | 3403.6436 |  | 981.8553
1 | 0.85634 | 0.60641 | 0.24993 | 228.7106 | 3.3958 | 0.058103 | 2.4264 | 1714.2822 | 0.68242 | 119.2535 | 3403.9369 |  | 981.7558
1.01 | 0.85627 | 0.60641 | 0.24986 | 228.1769 | 3.3909 | 0.058171 | 2.4271 | 1714.2611 | 0.68241 | 119.2511 | 3404.2296 |  | 981.6566
1.02 | 0.8562 | 0.60641 | 0.24979 | 227.6458 | 3.386 | 0.058238 | 2.4277 | 1714.24 | 0.68241 | 119.2486 | 3404.5215 |  | 981.5576
1.03 | 0.85613 | 0.60641 | 0.24972 | 227.1173 | 3.3811 | 0.058306 | 2.4284 | 1714.219 | 0.6824 | 119.2462 | 3404.8128 |  | 981.4589
1.04 | 0.85606 | 0.60641 | 0.24965 | 226.5914 | 3.3763 | 0.058374 | 2.4291 | 1714.1981 | 0.6824 | 119.2438 | 3405.1034 |  | 981.3605
1.05 | 0.85599 | 0.60641 | 0.24958 | 226.068 | 3.3714 | 0.058441 | 2.4298 | 1714.1772 | 0.68239 | 119.2414 | 3405.3933 |  | 981.2623
1.06 | 0.85592 | 0.60641 | 0.24951 | 225.5473 | 3.3666 | 0.058509 | 2.4304 | 1714.1563 | 0.68239 | 119.239 | 3405.6826 |  | 981.1645
1.07 | 0.85585 | 0.60641 | 0.24944 | 225.029 | 3.3618 | 0.058576 | 2.4311 | 1714.1355 | 0.68238 | 119.2366 | 3405.9712 |  | 981.0669
1.08 | 0.85579 | 0.60641 | 0.24937 | 224.5133 | 3.357 | 0.058643 | 2.4318 | 1714.1148 | 0.68238 | 119.2342 | 3406.2591 |  | 980.9695
1.09 | 0.85572 | 0.60641 | 0.2493 | 224.0001 | 3.3523 | 0.058711 | 2.4324 | 1714.0941 | 0.68237 | 119.2318 | 3406.5463 |  | 980.8725
1.1 | 0.85565 | 0.60641 | 0.24923 | 223.4894 | 3.3475 | 0.058778 | 2.4331 | 1714.0734 | 0.68237 | 119.2295 | 3406.833 |  | 980.7757
1.11 | 0.85558 | 0.60641 | 0.24917 | 222.9811 | 3.3428 | 0.058844 | 2.4338 | 1714.0528 | 0.68236 | 119.2271 | 3407.1189 |  | 980.6792
1.12 | 0.85551 | 0.60641 | 0.2491 | 222.4753 | 3.3381 | 0.058911 | 2.4344 | 1714.0322 | 0.68236 | 119.2247 | 3407.4042 |  | 980.5829
1.13 | 0.85544 | 0.60641 | 0.24903 | 221.9719 | 3.3334 | 0.058978 | 2.4351 | 1714.0117 | 0.68235 | 119.2224 | 3407.6889 |  | 980.4869
1.14 | 0.85538 | 0.60641 | 0.24896 | 221.4709 | 3.3288 | 0.059045 | 2.4358 | 1713.9913 | 0.68235 | 119.22 | 3407.9729 |  | 980.3912
1.15 | 0.85531 | 0.60641 | 0.2489 | 220.9724 | 3.3241 | 0.059111 | 2.4364 | 1713.9708 | 0.68235 | 119.2176 | 3408.2563 |  | 980.2957
1.16 | 0.85524 | 0.60641 | 0.24883 | 220.4761 | 3.3195 | 0.059178 | 2.4371 | 1713.9505 | 0.68234 | 119.2153 | 3408.539 |  | 980.2005
1.17 | 0.85518 | 0.60641 | 0.24876 | 219.9823 | 3.3149 | 0.059244 | 2.4377 | 1713.9301 | 0.68234 | 119.213 | 3408.8211 |  | 980.1055
1.18 | 0.85511 | 0.60641 | 0.24869 | 219.4908 | 3.3103 | 0.059311 | 2.4384 | 1713.9098 | 0.68233 | 119.2106 | 3409.1026 |  | 980.0108
1.19 | 0.85504 | 0.60641 | 0.24863 | 219.0016 | 3.3057 | 0.059377 | 2.439 | 1713.8896 | 0.68233 | 119.2083 | 3409.3834 |  | 979.9164
1.2 | 0.85498 | 0.60641 | 0.24856 | 218.5147 | 3.3011 | 0.059443 | 2.4397 | 1713.8694 | 0.68232 | 119.206 | 3409.6636 |  | 979.8222
1.21 | 0.85491 | 0.60641 | 0.2485 | 218.0301 | 3.2966 | 0.059509 | 2.4403 | 1713.8492 | 0.68232 | 119.2037 | 3409.9432 |  | 979.7283
1.22 | 0.85484 | 0.60641 | 0.24843 | 217.5478 | 3.2921 | 0.059575 | 2.441 | 1713.8291 | 0.68231 | 119.2013 | 3410.2222 |  | 979.6346
1.23 | 0.85478 | 0.60641 | 0.24836 | 217.0677 | 3.2876 | 0.059641 | 2.4416 | 1713.8091 | 0.68231 | 119.199 | 3410.5006 |  | 979.5412
1.24 | 0.85471 | 0.60641 | 0.2483 | 216.5899 | 3.2831 | 0.059706 | 2.4423 | 1713.7891 | 0.6823 | 119.1967 | 3410.7783 |  | 979.448
1.25 | 0.85465 | 0.60641 | 0.24823 | 216.1143 | 3.2786 | 0.059772 | 2.4429 | 1713.7691 | 0.6823 | 119.1944 | 3411.0554 |  | 979.355
1.26 | 0.85458 | 0.60641 | 0.24817 | 215.6409 | 3.2742 | 0.059838 | 2.4436 | 1713.7491 | 0.68229 | 119.1921 | 3411.332 |  | 979.2624
1.27 | 0.85452 | 0.60641 | 0.2481 | 215.1697 | 3.2697 | 0.059903 | 2.4442 | 1713.7293 | 0.68229 | 119.1898 | 3411.6079 |  | 979.1699
1.28 | 0.85445 | 0.60641 | 0.24804 | 214.7007 | 3.2653 | 0.059969 | 2.4449 | 1713.7094 | 0.68229 | 119.1876 | 3411.8832 |  | 979.0777
1.29 | 0.85439 | 0.60641 | 0.24797 | 214.2338 | 3.2609 | 0.060034 | 2.4455 | 1713.6896 | 0.68228 | 119.1853 | 3412.1579 |  | 978.9857
1.3 | 0.85432 | 0.60641 | 0.24791 | 213.7691 | 3.2565 | 0.060099 | 2.4461 | 1713.6699 | 0.68228 | 119.183 | 3412.432 |  | 978.894
1.31 | 0.85426 | 0.60641 | 0.24784 | 213.3065 | 3.2521 | 0.060164 | 2.4468 | 1713.6501 | 0.68227 | 119.1807 | 3412.7055 |  | 978.8025
1.32 | 0.85419 | 0.60641 | 0.24778 | 212.8461 | 3.2478 | 0.060229 | 2.4474 | 1713.6305 | 0.68227 | 119.1785 | 3412.9785 |  | 978.7113
1.33 | 0.85413 | 0.60641 | 0.24771 | 212.3877 | 3.2434 | 0.060294 | 2.448 | 1713.6108 | 0.68226 | 119.1762 | 3413.2508 |  | 978.6203
1.34 | 0.85407 | 0.60641 | 0.24765 | 211.9314 | 3.2391 | 0.060359 | 2.4487 | 1713.5913 | 0.68226 | 119.174 | 3413.5226 |  | 978.5295
1.35 | 0.854 | 0.60641 | 0.24759 | 211.4772 | 3.2348 | 0.060424 | 2.4493 | 1713.5717 | 0.68225 | 119.1717 | 3413.7938 |  | 978.439
1.36 | 0.85394 | 0.60641 | 0.24752 | 211.0251 | 3.2305 | 0.060489 | 2.4499 | 1713.5522 | 0.68225 | 119.1695 | 3414.0644 |  | 978.3487
1.37 | 0.85387 | 0.60641 | 0.24746 | 210.575 | 3.2263 | 0.060553 | 2.4506 | 1713.5327 | 0.68225 | 119.1672 | 3414.3344 |  | 978.2587
1.38 | 0.85381 | 0.60641 | 0.2474 | 210.127 | 3.222 | 0.060618 | 2.4512 | 1713.5133 | 0.68224 | 119.165 | 3414.6038 |  | 978.1688
1.39 | 0.85375 | 0.60641 | 0.24733 | 209.6809 | 3.2178 | 0.060682 | 2.4518 | 1713.4939 | 0.68224 | 119.1628 | 3414.8727 |  | 978.0792
1.4 | 0.85369 | 0.60641 | 0.24727 | 209.2369 | 3.2135 | 0.060746 | 2.4524 | 1713.4746 | 0.68223 | 119.1605 | 3415.141 |  | 977.9899
1.41 | 0.85362 | 0.60641 | 0.24721 | 208.7948 | 3.2093 | 0.060811 | 2.4531 | 1713.4553 | 0.68223 | 119.1583 | 3415.4087 |  | 977.9007
1.42 | 0.85356 | 0.60641 | 0.24715 | 208.3548 | 3.2051 | 0.060875 | 2.4537 | 1713.4361 | 0.68222 | 119.1561 | 3415.6759 |  | 977.8118
1.43 | 0.8535 | 0.60641 | 0.24708 | 207.9166 | 3.2009 | 0.060939 | 2.4543 | 1713.4168 | 0.68222 | 119.1539 | 3415.9425 |  | 977.7231
1.44 | 0.85344 | 0.60641 | 0.24702 | 207.4805 | 3.1968 | 0.061003 | 2.4549 | 1713.3977 | 0.68222 | 119.1517 | 3416.2085 |  | 977.6346
1.45 | 0.85337 | 0.60641 | 0.24696 | 207.0463 | 3.1926 | 0.061067 | 2.4555 | 1713.3785 | 0.68221 | 119.1495 | 3416.474 |  | 977.5464
1.46 | 0.85331 | 0.60641 | 0.2469 | 206.614 | 3.1885 | 0.061131 | 2.4561 | 1713.3594 | 0.68221 | 119.1473 | 3416.7389 |  | 977.4584
1.47 | 0.85325 | 0.60641 | 0.24683 | 206.1836 | 3.1844 | 0.061195 | 2.4568 | 1713.3404 | 0.6822 | 119.1451 | 3417.0033 |  | 977.3706
1.48 | 0.85319 | 0.60641 | 0.24677 | 205.7551 | 3.1803 | 0.061258 | 2.4574 | 1713.3214 | 0.6822 | 119.1429 | 3417.2671 |  | 977.283
1.49 | 0.85313 | 0.60641 | 0.24671 | 205.3285 | 3.1762 | 0.061322 | 2.458 | 1713.3024 | 0.68219 | 119.1407 | 3417.5304 |  | 977.1957
1.5 | 0.85307 | 0.60641 | 0.24665 | 204.9037 | 3.1721 | 0.061385 | 2.4586 | 1713.2835 | 0.68219 | 119.1385 | 3417.7931 |  | 977.1085
1.51 | 0.853 | 0.60641 | 0.24659 | 204.4808 | 3.168 | 0.061449 | 2.4592 | 1713.2646 | 0.68219 | 119.1364 | 3418.0553 |  | 977.0216
1.52 | 0.85294 | 0.60641 | 0.24653 | 204.0598 | 3.164 | 0.061512 | 2.4598 | 1713.2457 | 0.68218 | 119.1342 | 3418.3169 |  | 976.9349
1.53 | 0.85288 | 0.60641 | 0.24647 | 203.6406 | 3.16 | 0.061575 | 2.4604 | 1713.2269 | 0.68218 | 119.132 | 3418.578 |  | 976.8484
1.54 | 0.85282 | 0.60641 | 0.24641 | 203.2232 | 3.1559 | 0.061639 | 2.461 | 1713.2081 | 0.68217 | 119.1299 | 3418.8386 |  | 976.7621
1.55 | 0.85276 | 0.60641 | 0.24635 | 202.8076 | 3.1519 | 0.061702 | 2.4616 | 1713.1894 | 0.68217 | 119.1277 | 3419.0987 |  | 976.6761
1.56 | 0.8527 | 0.60641 | 0.24629 | 202.3939 | 3.148 | 0.061765 | 2.4622 | 1713.1707 | 0.68216 | 119.1256 | 3419.3582 |  | 976.5902
1.57 | 0.85264 | 0.60641 | 0.24623 | 201.9819 | 3.144 | 0.061828 | 2.4628 | 1713.152 | 0.68216 | 119.1234 | 3419.6171 |  | 976.5046
1.58 | 0.85258 | 0.60641 | 0.24617 | 201.5717 | 3.14 | 0.061891 | 2.4634 | 1713.1334 | 0.68216 | 119.1213 | 3419.8756 |  | 976.4192
1.59 | 0.85252 | 0.60641 | 0.24611 | 201.1632 | 3.1361 | 0.061953 | 2.464 | 1713.1148 | 0.68215 | 119.1191 | 3420.1335 |  | 976.334
1.6 | 0.85246 | 0.60641 | 0.24605 | 200.7565 | 3.1321 | 0.062016 | 2.4646 | 1713.0962 | 0.68215 | 119.117 | 3420.3909 |  | 976.249
1.61 | 0.8524 | 0.60641 | 0.24599 | 200.3516 | 3.1282 | 0.062079 | 2.4652 | 1713.0777 | 0.68214 | 119.1149 | 3420.6478 |  | 976.1642
1.62 | 0.85234 | 0.60641 | 0.24593 | 199.9484 | 3.1243 | 0.062141 | 2.4658 | 1713.0592 | 0.68214 | 119.1127 | 3420.9042 |  | 976.0796
1.63 | 0.85228 | 0.60641 | 0.24587 | 199.5468 | 3.1204 | 0.062204 | 2.4664 | 1713.0408 | 0.68214 | 119.1106 | 3421.16 |  | 975.9952
1.64 | 0.85222 | 0.60641 | 0.24581 | 199.147 | 3.1165 | 0.062266 | 2.467 | 1713.0224 | 0.68213 | 119.1085 | 3421.4153 |  | 975.911
1.65 | 0.85216 | 0.60641 | 0.24575 | 198.7489 | 3.1127 | 0.062329 | 2.4676 | 1713.004 | 0.68213 | 119.1064 | 3421.6702 |  | 975.827
1.66 | 0.85211 | 0.60641 | 0.24569 | 198.3525 | 3.1088 | 0.062391 | 2.4682 | 1712.9857 | 0.68212 | 119.1043 | 3421.9245 |  | 975.7432
1.67 | 0.85205 | 0.60641 | 0.24563 | 197.9578 | 3.105 | 0.062453 | 2.4688 | 1712.9674 | 0.68212 | 119.1022 | 3422.1783 |  | 975.6597
1.68 | 0.85199 | 0.60641 | 0.24557 | 197.5647 | 3.1012 | 0.062515 | 2.4694 | 1712.9491 | 0.68211 | 119.1001 | 3422.4316 |  | 975.5763
1.69 | 0.85193 | 0.60641 | 0.24551 | 197.1732 | 3.0974 | 0.062577 | 2.47 | 1712.9309 | 0.68211 | 119.098 | 3422.6844 |  | 975.4931
1.7 | 0.85187 | 0.60641 | 0.24546 | 196.7834 | 3.0936 | 0.062639 | 2.4706 | 1712.9127 | 0.68211 | 119.0959 | 3422.9367 |  | 975.4101
1.71 | 0.85181 | 0.60641 | 0.2454 | 196.3953 | 3.0898 | 0.062701 | 2.4711 | 1712.8946 | 0.6821 | 119.0938 | 3423.1885 |  | 975.3274
1.72 | 0.85176 | 0.60641 | 0.24534 | 196.0087 | 3.086 | 0.062763 | 2.4717 | 1712.8765 | 0.6821 | 119.0917 | 3423.4398 |  | 975.2448
1.73 | 0.8517 | 0.60641 | 0.24528 | 195.6238 | 3.0822 | 0.062825 | 2.4723 | 1712.8584 | 0.68209 | 119.0896 | 3423.6906 |  | 975.1624
1.74 | 0.85164 | 0.60641 | 0.24522 | 195.2404 | 3.0785 | 0.062886 | 2.4729 | 1712.8403 | 0.68209 | 119.0875 | 3423.9409 |  | 975.0802
1.75 | 0.85158 | 0.60641 | 0.24517 | 194.8587 | 3.0748 | 0.062948 | 2.4735 | 1712.8223 | 0.68209 | 119.0855 | 3424.1907 |  | 974.9982
1.76 | 0.85152 | 0.60641 | 0.24511 | 194.4785 | 3.071 | 0.063009 | 2.4741 | 1712.8044 | 0.68208 | 119.0834 | 3424.4401 |  | 974.9164
1.77 | 0.85147 | 0.60641 | 0.24505 | 194.0999 | 3.0673 | 0.063071 | 2.4746 | 1712.7864 | 0.68208 | 119.0813 | 3424.6889 |  | 974.8348
1.78 | 0.85141 | 0.60641 | 0.245 | 193.7229 | 3.0636 | 0.063132 | 2.4752 | 1712.7685 | 0.68207 | 119.0793 | 3424.9373 |  | 974.7534
1.79 | 0.85135 | 0.60641 | 0.24494 | 193.3474 | 3.06 | 0.063193 | 2.4758 | 1712.7507 | 0.68207 | 119.0772 | 3425.1852 |  | 974.6721
1.8 | 0.8513 | 0.60641 | 0.24488 | 192.9734 | 3.0563 | 0.063254 | 2.4764 | 1712.7328 | 0.68207 | 119.0752 | 3425.4326 |  | 974.5911
1.81 | 0.85124 | 0.60641 | 0.24482 | 192.601 | 3.0526 | 0.063316 | 2.4769 | 1712.715 | 0.68206 | 119.0731 | 3425.6795 |  | 974.5103
1.82 | 0.85118 | 0.60641 | 0.24477 | 192.2301 | 3.049 | 0.063377 | 2.4775 | 1712.6973 | 0.68206 | 119.0711 | 3425.926 |  | 974.4296
1.83 | 0.85113 | 0.60641 | 0.24471 | 191.8607 | 3.0454 | 0.063438 | 2.4781 | 1712.6795 | 0.68205 | 119.069 | 3426.1719 |  | 974.3491
1.84 | 0.85107 | 0.60641 | 0.24466 | 191.4929 | 3.0417 | 0.063499 | 2.4787 | 1712.6618 | 0.68205 | 119.067 | 3426.4174 |  | 974.2688
1.85 | 0.85101 | 0.60641 | 0.2446 | 191.1265 | 3.0381 | 0.063559 | 2.4792 | 1712.6442 | 0.68205 | 119.065 | 3426.6625 |  | 974.1887
1.86 | 0.85096 | 0.60641 | 0.24454 | 190.7616 | 3.0345 | 0.06362 | 2.4798 | 1712.6266 | 0.68204 | 119.0629 | 3426.907 |  | 974.1088
1.87 | 0.8509 | 0.60641 | 0.24449 | 190.3981 | 3.0309 | 0.063681 | 2.4804 | 1712.609 | 0.68204 | 119.0609 | 3427.1511 |  | 974.0291
1.88 | 0.85085 | 0.60641 | 0.24443 | 190.0362 | 3.0274 | 0.063741 | 2.4809 | 1712.5914 | 0.68203 | 119.0589 | 3427.3948 |  | 973.9495
1.89 | 0.85079 | 0.60641 | 0.24438 | 189.6756 | 3.0238 | 0.063802 | 2.4815 | 1712.5739 | 0.68203 | 119.0569 | 3427.6379 |  | 973.8702
1.9 | 0.85073 | 0.60641 | 0.24432 | 189.3166 | 3.0202 | 0.063862 | 2.4821 | 1712.5564 | 0.68203 | 119.0549 | 3427.8806 |  | 973.791
1.91 | 0.85068 | 0.60641 | 0.24426 | 188.959 | 3.0167 | 0.063923 | 2.4826 | 1712.5389 | 0.68202 | 119.0529 | 3428.1229 |  | 973.712
1.92 | 0.85062 | 0.60641 | 0.24421 | 188.6028 | 3.0132 | 0.063983 | 2.4832 | 1712.5215 | 0.68202 | 119.0508 | 3428.3647 |  | 973.6332
1.93 | 0.85057 | 0.60641 | 0.24415 | 188.248 | 3.0097 | 0.064043 | 2.4837 | 1712.5041 | 0.68201 | 119.0488 | 3428.606 |  | 973.5545
1.94 | 0.85051 | 0.60641 | 0.2441 | 187.8946 | 3.0062 | 0.064104 | 2.4843 | 1712.4867 | 0.68201 | 119.0468 | 3428.8469 |  | 973.476
1.95 | 0.85046 | 0.60641 | 0.24404 | 187.5427 | 3.0027 | 0.064164 | 2.4849 | 1712.4694 | 0.68201 | 119.0448 | 3429.0873 |  | 973.3978
1.96 | 0.8504 | 0.60641 | 0.24399 | 187.1921 | 2.9992 | 0.064224 | 2.4854 | 1712.4521 | 0.682 | 119.0429 | 3429.3273 |  | 973.3196
1.97 | 0.85035 | 0.60641 | 0.24393 | 186.8429 | 2.9957 | 0.064284 | 2.486 | 1712.4348 | 0.682 | 119.0409 | 3429.5669 |  | 973.2417
1.98 | 0.85029 | 0.60641 | 0.24388 | 186.4951 | 2.9923 | 0.064344 | 2.4865 | 1712.4176 | 0.68199 | 119.0389 | 3429.8059 |  | 973.1639
1.99 | 0.85024 | 0.60641 | 0.24383 | 186.1487 | 2.9888 | 0.064404 | 2.4871 | 1712.4004 | 0.68199 | 119.0369 | 3430.0446 |  | 973.0864
2 | 0.85019 | 0.60641 | 0.24377 | 185.8036 | 2.9854 | 0.064463 | 2.4876 | 1712.3832 | 0.68199 | 119.0349 | 3430.2828 |  | 973.0089
2.01 | 0.85013 | 0.60641 | 0.24372 | 185.4599 | 2.982 | 0.064523 | 2.4882 | 1712.3661 | 0.68198 | 119.033 | 3430.5205 |  | 972.9317
2.02 | 0.85008 | 0.60641 | 0.24366 | 185.1175 | 2.9785 | 0.064583 | 2.4887 | 1712.349 | 0.68198 | 119.031 | 3430.7578 |  | 972.8546
2.03 | 0.85002 | 0.60641 | 0.24361 | 184.7765 | 2.9751 | 0.064642 | 2.4893 | 1712.3319 | 0.68197 | 119.029 | 3430.9947 |  | 972.7777
2.04 | 0.84997 | 0.60641 | 0.24356 | 184.4368 | 2.9717 | 0.064702 | 2.4898 | 1712.3149 | 0.68197 | 119.0271 | 3431.2312 |  | 972.701
2.05 | 0.84992 | 0.60641 | 0.2435 | 184.0984 | 2.9684 | 0.064761 | 2.4904 | 1712.2979 | 0.68197 | 119.0251 | 3431.4672 |  | 972.6245
2.06 | 0.84986 | 0.60641 | 0.24345 | 183.7614 | 2.965 | 0.064821 | 2.4909 | 1712.2809 | 0.68196 | 119.0232 | 3431.7027 |  | 972.5481
2.07 | 0.84981 | 0.60641 | 0.24339 | 183.4256 | 2.9616 | 0.06488 | 2.4915 | 1712.264 | 0.68196 | 119.0212 | 3431.9379 |  | 972.4719
2.08 | 0.84976 | 0.60641 | 0.24334 | 183.0911 | 2.9583 | 0.064939 | 2.492 | 1712.247 | 0.68196 | 119.0193 | 3432.1726 |  | 972.3958
2.09 | 0.8497 | 0.60641 | 0.24329 | 182.758 | 2.9549 | 0.064998 | 2.4926 | 1712.2301 | 0.68195 | 119.0173 | 3432.4069 |  | 972.3199
2.1 | 0.84965 | 0.60641 | 0.24324 | 182.4261 | 2.9516 | 0.065057 | 2.4931 | 1712.2133 | 0.68195 | 119.0154 | 3432.6408 |  | 972.2442
2.11 | 0.8496 | 0.60641 | 0.24318 | 182.0955 | 2.9483 | 0.065116 | 2.4937 | 1712.1965 | 0.68194 | 119.0134 | 3432.8742 |  | 972.1687
2.12 | 0.84954 | 0.60641 | 0.24313 | 181.7661 | 2.945 | 0.065175 | 2.4942 | 1712.1797 | 0.68194 | 119.0115 | 3433.1072 |  | 972.0933
2.13 | 0.84949 | 0.60641 | 0.24308 | 181.438 | 2.9417 | 0.065234 | 2.4947 | 1712.1629 | 0.68194 | 119.0096 | 3433.3398 |  | 972.0181
2.14 | 0.84944 | 0.60641 | 0.24302 | 181.1112 | 2.9384 | 0.065293 | 2.4953 | 1712.1462 | 0.68193 | 119.0076 | 3433.572 |  | 971.943
2.15 | 0.84939 | 0.60641 | 0.24297 | 180.7856 | 2.9351 | 0.065352 | 2.4958 | 1712.1295 | 0.68193 | 119.0057 | 3433.8037 |  | 971.8681
2.16 | 0.84933 | 0.60641 | 0.24292 | 180.4613 | 2.9319 | 0.065411 | 2.4964 | 1712.1128 | 0.68193 | 119.0038 | 3434.0351 |  | 971.7934
2.17 | 0.84928 | 0.60641 | 0.24287 | 180.1382 | 2.9286 | 0.065469 | 2.4969 | 1712.0962 | 0.68192 | 119.0019 | 3434.266 |  | 971.7188
2.18 | 0.84923 | 0.60641 | 0.24282 | 179.8163 | 2.9254 | 0.065528 | 2.4974 | 1712.0795 | 0.68192 | 119 | 3434.4965 |  | 971.6444
2.19 | 0.84918 | 0.60641 | 0.24276 | 179.4956 | 2.9221 | 0.065586 | 2.498 | 1712.063 | 0.68191 | 118.9981 | 3434.7266 |  | 971.5702
2.2 | 0.84913 | 0.60641 | 0.24271 | 179.1761 | 2.9189 | 0.065645 | 2.4985 | 1712.0464 | 0.68191 | 118.9962 | 3434.9563 |  | 971.4961
2.21 | 0.84907 | 0.60641 | 0.24266 | 178.8579 | 2.9157 | 0.065703 | 2.499 | 1712.0299 | 0.68191 | 118.9943 | 3435.1856 |  | 971.4222
2.22 | 0.84902 | 0.60641 | 0.24261 | 178.5408 | 2.9125 | 0.065761 | 2.4996 | 1712.0134 | 0.6819 | 118.9924 | 3435.4144 |  | 971.3484
2.23 | 0.84897 | 0.60641 | 0.24256 | 178.2249 | 2.9093 | 0.06582 | 2.5001 | 1711.9949 | 0.6819 | 118.9904 | 3435.6307 |  | 971.2737
2.24 | 0.84892 | 0.60641 | 0.2425 | 177.9102 | 2.9061 | 0.065878 | 2.5006 | 1711.9679 | 0.6819 | 118.9879 | 3435.7937 |  | 971.1942
2.25 | 0.84887 | 0.60641 | 0.24245 | 177.5967 | 2.9029 | 0.065936 | 2.5012 | 1711.9409 | 0.68189 | 118.9855 | 3435.9565 |  | 971.1149
2.26 | 0.84882 | 0.60641 | 0.2424 | 177.2844 | 2.8998 | 0.065994 | 2.5017 | 1711.9139 | 0.68189 | 118.9831 | 3436.119 |  | 971.0357
2.27 | 0.84877 | 0.60641 | 0.24235 | 176.9732 | 2.8966 | 0.066052 | 2.5022 | 1711.887 | 0.68188 | 118.9807 | 3436.2812 |  | 970.9568
2.28 | 0.84871 | 0.60641 | 0.2423 | 176.6632 | 2.8935 | 0.06611 | 2.5027 | 1711.8602 | 0.68188 | 118.9782 | 3436.4431 |  | 970.878
2.29 | 0.84866 | 0.60641 | 0.24225 | 176.3543 | 2.8903 | 0.066168 | 2.5033 | 1711.8334 | 0.68188 | 118.9758 | 3436.6047 |  | 970.7993
2.3 | 0.84861 | 0.60641 | 0.2422 | 176.0466 | 2.8872 | 0.066226 | 2.5038 | 1711.8066 | 0.68187 | 118.9734 | 3436.766 |  | 970.7209
2.31 | 0.84856 | 0.60641 | 0.24215 | 175.74 | 2.8841 | 0.066283 | 2.5043 | 1711.7799 | 0.68187 | 118.971 | 3436.9271 |  | 970.6425
2.32 | 0.84851 | 0.60641 | 0.2421 | 175.4345 | 2.881 | 0.066341 | 2.5048 | 1711.7532 | 0.68187 | 118.9686 | 3437.0879 |  | 970.5644
2.33 | 0.84846 | 0.60641 | 0.24205 | 175.1302 | 2.8779 | 0.066399 | 2.5054 | 1711.7266 | 0.68186 | 118.9662 | 3437.2484 |  | 970.4864
2.34 | 0.84841 | 0.60641 | 0.242 | 174.8269 | 2.8748 | 0.066456 | 2.5059 | 1711.7 | 0.68186 | 118.9638 | 3437.4086 |  | 970.4086
2.35 | 0.84836 | 0.60641 | 0.24195 | 174.5248 | 2.8717 | 0.066514 | 2.5064 | 1711.6735 | 0.68186 | 118.9615 | 3437.5685 |  | 970.3309
2.36 | 0.84831 | 0.60641 | 0.2419 | 174.2238 | 2.8686 | 0.066571 | 2.5069 | 1711.647 | 0.68185 | 118.9591 | 3437.7282 |  | 970.2534
2.37 | 0.84826 | 0.60641 | 0.24185 | 173.9239 | 2.8656 | 0.066629 | 2.5074 | 1711.6206 | 0.68185 | 118.9567 | 3437.8876 |  | 970.1761
2.38 | 0.84821 | 0.60641 | 0.2418 | 173.6251 | 2.8625 | 0.066686 | 2.508 | 1711.5942 | 0.68184 | 118.9543 | 3438.0467 |  | 970.0989
2.39 | 0.84816 | 0.60641 | 0.24175 | 173.3273 | 2.8595 | 0.066743 | 2.5085 | 1711.5679 | 0.68184 | 118.952 | 3438.2056 |  | 970.0219
2.4 | 0.84811 | 0.60641 | 0.2417 | 173.0307 | 2.8564 | 0.0668 | 2.509 | 1711.5416 | 0.68184 | 118.9496 | 3438.3641 |  | 969.945
2.41 | 0.84806 | 0.60641 | 0.24165 | 172.7351 | 2.8534 | 0.066857 | 2.5095 | 1711.5153 | 0.68183 | 118.9472 | 3438.5224 |  | 969.8683
2.42 | 0.84801 | 0.60641 | 0.2416 | 172.4406 | 2.8504 | 0.066914 | 2.51 | 1711.4891 | 0.68183 | 118.9449 | 3438.6805 |  | 969.7917
2.43 | 0.84796 | 0.60641 | 0.24155 | 172.1472 | 2.8474 | 0.066971 | 2.5105 | 1711.4629 | 0.68183 | 118.9425 | 3438.8382 |  | 969.7154
2.44 | 0.84791 | 0.60641 | 0.2415 | 171.8548 | 2.8444 | 0.067028 | 2.511 | 1711.4368 | 0.68182 | 118.9402 | 3438.9957 |  | 969.6391
2.45 | 0.84786 | 0.60641 | 0.24145 | 171.5634 | 2.8414 | 0.067085 | 2.5116 | 1711.4107 | 0.68182 | 118.9378 | 3439.153 |  | 969.563
2.46 | 0.84782 | 0.60641 | 0.2414 | 171.2731 | 2.8384 | 0.067142 | 2.5121 | 1711.3847 | 0.68182 | 118.9355 | 3439.3099 |  | 969.4871
2.47 | 0.84777 | 0.60641 | 0.24135 | 170.9839 | 2.8354 | 0.067199 | 2.5126 | 1711.3587 | 0.68181 | 118.9331 | 3439.4666 |  | 969.4113
2.48 | 0.84772 | 0.60641 | 0.2413 | 170.6957 | 2.8325 | 0.067256 | 2.5131 | 1711.3328 | 0.68181 | 118.9308 | 3439.623 |  | 969.3357
2.49 | 0.84767 | 0.60641 | 0.24125 | 170.4085 | 2.8295 | 0.067312 | 2.5136 | 1711.3069 | 0.6818 | 118.9285 | 3439.7792 |  | 969.2602
2.5 | 0.84762 | 0.60641 | 0.24121 | 170.1223 | 2.8266 | 0.067369 | 2.5141 | 1711.281 | 0.6818 | 118.9262 | 3439.9351 |  | 969.1849
2.51 | 0.84757 | 0.60641 | 0.24116 | 169.8372 | 2.8236 | 0.067425 | 2.5146 | 1711.2552 | 0.6818 | 118.9238 | 3440.0908 |  | 969.1097
2.52 | 0.84752 | 0.60641 | 0.24111 | 169.553 | 2.8207 | 0.067482 | 2.5151 | 1711.2294 | 0.68179 | 118.9215 | 3440.2461 |  | 969.0347
2.53 | 0.84748 | 0.60641 | 0.24106 | 169.2699 | 2.8178 | 0.067538 | 2.5156 | 1711.2037 | 0.68179 | 118.9192 | 3440.4013 |  | 968.9598
2.54 | 0.84743 | 0.60641 | 0.24101 | 168.9878 | 2.8149 | 0.067595 | 2.5161 | 1711.178 | 0.68179 | 118.9169 | 3440.5561 |  | 968.8851
2.55 | 0.84738 | 0.60641 | 0.24096 | 168.7066 | 2.812 | 0.067651 | 2.5166 | 1711.1524 | 0.68178 | 118.9146 | 3440.7107 |  | 968.8105
2.56 | 0.84733 | 0.60641 | 0.24092 | 168.4265 | 2.8091 | 0.067707 | 2.5171 | 1711.1268 | 0.68178 | 118.9123 | 3440.8651 |  | 968.7361
2.57 | 0.84728 | 0.60641 | 0.24087 | 168.1473 | 2.8062 | 0.067763 | 2.5176 | 1711.1012 | 0.68178 | 118.91 | 3441.0192 |  | 968.6619
2.58 | 0.84723 | 0.60641 | 0.24082 | 167.8691 | 2.8033 | 0.067819 | 2.5181 | 1711.0757 | 0.68177 | 118.9077 | 3441.173 |  | 968.5877
2.59 | 0.84719 | 0.60641 | 0.24077 | 167.5919 | 2.8004 | 0.067876 | 2.5186 | 1711.0502 | 0.68177 | 118.9054 | 3441.3266 |  | 968.5137
2.6 | 0.84714 | 0.60641 | 0.24072 | 167.3157 | 2.7976 | 0.067932 | 2.5191 | 1711.0248 | 0.68177 | 118.9031 | 3441.4799 |  | 968.4399
2.61 | 0.84709 | 0.60641 | 0.24068 | 167.0404 | 2.7947 | 0.067988 | 2.5196 | 1710.9994 | 0.68176 | 118.9008 | 3441.633 |  | 968.3662
2.62 | 0.84704 | 0.60641 | 0.24063 | 166.7661 | 2.7919 | 0.068043 | 2.5201 | 1710.9741 | 0.68176 | 118.8985 | 3441.7858 |  | 968.2927
2.63 | 0.847 | 0.60641 | 0.24058 | 166.4927 | 2.789 | 0.068099 | 2.5206 | 1710.9488 | 0.68176 | 118.8963 | 3441.9384 |  | 968.2193
2.64 | 0.84695 | 0.60641 | 0.24053 | 166.2203 | 2.7862 | 0.068155 | 2.5211 | 1710.9235 | 0.68175 | 118.894 | 3442.0907 |  | 968.146
2.65 | 0.8469 | 0.60641 | 0.24049 | 165.9488 | 2.7834 | 0.068211 | 2.5216 | 1710.8983 | 0.68175 | 118.8917 | 3442.2428 |  | 968.0729
2.66 | 0.84686 | 0.60641 | 0.24044 | 165.6783 | 2.7805 | 0.068266 | 2.5221 | 1710.8731 | 0.68175 | 118.8895 | 3442.3946 |  | 967.9999
2.67 | 0.84681 | 0.60641 | 0.24039 | 165.4087 | 2.7777 | 0.068322 | 2.5226 | 1710.8479 | 0.68174 | 118.8872 | 3442.5462 |  | 967.9271
2.68 | 0.84676 | 0.60641 | 0.24035 | 165.14 | 2.7749 | 0.068378 | 2.5231 | 1710.8228 | 0.68174 | 118.8849 | 3442.6975 |  | 967.8544
2.69 | 0.84671 | 0.60641 | 0.2403 | 164.8723 | 2.7722 | 0.068433 | 2.5236 | 1710.7978 | 0.68173 | 118.8827 | 3442.8486 |  | 967.7819
2.7 | 0.84667 | 0.60641 | 0.24025 | 164.6055 | 2.7694 | 0.068489 | 2.5241 | 1710.7728 | 0.68173 | 118.8804 | 3442.9995 |  | 967.7095
2.71 | 0.84662 | 0.60641 | 0.24021 | 164.3396 | 2.7666 | 0.068544 | 2.5246 | 1710.7478 | 0.68173 | 118.8782 | 3443.15 |  | 967.6372
2.72 | 0.84657 | 0.60641 | 0.24016 | 164.0746 | 2.7638 | 0.068599 | 2.525 | 1710.7229 | 0.68172 | 118.876 | 3443.3004 |  | 967.5651
2.73 | 0.84653 | 0.60641 | 0.24011 | 163.8105 | 2.7611 | 0.068655 | 2.5255 | 1710.698 | 0.68172 | 118.8737 | 3443.4505 |  | 967.4931
2.74 | 0.84648 | 0.60641 | 0.24007 | 163.5473 | 2.7583 | 0.06871 | 2.526 | 1710.6731 | 0.68172 | 118.8715 | 3443.6004 |  | 967.4213
2.75 | 0.84644 | 0.60641 | 0.24002 | 163.2849 | 2.7556 | 0.068765 | 2.5265 | 1710.6483 | 0.68171 | 118.8692 | 3443.75 |  | 967.3495
2.76 | 0.84639 | 0.60641 | 0.23998 | 163.0235 | 2.7528 | 0.06882 | 2.527 | 1710.6235 | 0.68171 | 118.867 | 3443.8994 |  | 967.278
2.77 | 0.84634 | 0.60641 | 0.23993 | 162.763 | 2.7501 | 0.068875 | 2.5275 | 1710.5988 | 0.68171 | 118.8648 | 3444.0486 |  | 967.2065
2.78 | 0.8463 | 0.60641 | 0.23988 | 162.5034 | 2.7474 | 0.06893 | 2.528 | 1710.5741 | 0.6817 | 118.8626 | 3444.1975 |  | 967.1352
2.79 | 0.84625 | 0.60641 | 0.23984 | 162.2446 | 2.7447 | 0.068985 | 2.5284 | 1710.5494 | 0.6817 | 118.8604 | 3444.3461 |  | 967.0641
2.8 | 0.84621 | 0.60641 | 0.23979 | 161.9867 | 2.742 | 0.06904 | 2.5289 | 1710.5248 | 0.6817 | 118.8581 | 3444.4946 |  | 966.993
2.81 | 0.84616 | 0.60641 | 0.23975 | 161.7297 | 2.7393 | 0.069095 | 2.5294 | 1710.5002 | 0.68169 | 118.8559 | 3444.6428 |  | 966.9222
2.82 | 0.84611 | 0.60641 | 0.2397 | 161.4735 | 2.7366 | 0.06915 | 2.5299 | 1710.4757 | 0.68169 | 118.8537 | 3444.7907 |  | 966.8514
2.83 | 0.84607 | 0.60641 | 0.23965 | 161.2182 | 2.7339 | 0.069204 | 2.5304 | 1710.4512 | 0.68169 | 118.8515 | 3444.9385 |  | 966.7808
2.84 | 0.84602 | 0.60641 | 0.23961 | 160.9637 | 2.7312 | 0.069259 | 2.5308 | 1710.4267 | 0.68168 | 118.8493 | 3445.086 |  | 966.7103
2.85 | 0.84598 | 0.60641 | 0.23956 | 160.7101 | 2.7286 | 0.069314 | 2.5313 | 1710.4023 | 0.68168 | 118.8471 | 3445.2332 |  | 966.6399
2.86 | 0.84593 | 0.60641 | 0.23952 | 160.4574 | 2.7259 | 0.069368 | 2.5318 | 1710.3779 | 0.68168 | 118.8449 | 3445.3803 |  | 966.5697
2.87 | 0.84589 | 0.60641 | 0.23947 | 160.2054 | 2.7232 | 0.069423 | 2.5323 | 1710.3536 | 0.68167 | 118.8427 | 3445.5271 |  | 966.4996
2.88 | 0.84584 | 0.60641 | 0.23943 | 159.9544 | 2.7206 | 0.069477 | 2.5328 | 1710.3292 | 0.68167 | 118.8406 | 3445.6737 |  | 966.4296
2.89 | 0.8458 | 0.60641 | 0.23938 | 159.7041 | 2.718 | 0.069532 | 2.5332 | 1710.305 | 0.68167 | 118.8384 | 3445.82 |  | 966.3598
2.9 | 0.84575 | 0.60641 | 0.23934 | 159.4547 | 2.7153 | 0.069586 | 2.5337 | 1710.2807 | 0.68166 | 118.8362 | 3445.9661 |  | 966.2901
2.91 | 0.84571 | 0.60641 | 0.23929 | 159.2061 | 2.7127 | 0.06964 | 2.5342 | 1710.2565 | 0.68166 | 118.834 | 3446.112 |  | 966.2205
2.92 | 0.84566 | 0.60641 | 0.23925 | 158.9583 | 2.7101 | 0.069694 | 2.5347 | 1710.2324 | 0.68166 | 118.8318 | 3446.2577 |  | 966.1511
2.93 | 0.84562 | 0.60641 | 0.2392 | 158.7114 | 2.7075 | 0.069749 | 2.5351 | 1710.2083 | 0.68165 | 118.8297 | 3446.4031 |  | 966.0818
2.94 | 0.84557 | 0.60641 | 0.23916 | 158.4652 | 2.7049 | 0.069803 | 2.5356 | 1710.1842 | 0.68165 | 118.8275 | 3446.5483 |  | 966.0126
2.95 | 0.84553 | 0.60641 | 0.23912 | 158.2199 | 2.7023 | 0.069857 | 2.5361 | 1710.1601 | 0.68165 | 118.8253 | 3446.6933 |  | 965.9436
2.96 | 0.84549 | 0.60641 | 0.23907 | 157.9754 | 2.6997 | 0.069911 | 2.5365 | 1710.1361 | 0.68164 | 118.8232 | 3446.838 |  | 965.8746
2.97 | 0.84544 | 0.60641 | 0.23903 | 157.7316 | 2.6971 | 0.069965 | 2.537 | 1710.1122 | 0.68164 | 118.821 | 3446.9826 |  | 965.8058
2.98 | 0.8454 | 0.60641 | 0.23898 | 157.4887 | 2.6945 | 0.070019 | 2.5375 | 1710.0882 | 0.68164 | 118.8189 | 3447.1269 |  | 965.7372
2.99 | 0.84535 | 0.60641 | 0.23894 | 157.2466 | 2.6919 | 0.070073 | 2.538 | 1710.0643 | 0.68163 | 118.8167 | 3447.271 |  | 965.6686
3 | 0.84531 | 0.60641 | 0.23889 | 157.0052 | 2.6894 | 0.070127 | 2.5384 | 1710.0405 | 0.68163 | 118.8146 | 3447.4148 |  | 965.6002
3.01 | 0.84527 | 0.60641 | 0.23885 | 156.7646 | 2.6868 | 0.07018 | 2.5389 | 1710.0166 | 0.68163 | 118.8124 | 3447.5585 |  | 965.5319
3.02 | 0.84522 | 0.60641 | 0.23881 | 156.5248 | 2.6843 | 0.070234 | 2.5394 | 1709.9929 | 0.68162 | 118.8103 | 3447.7019 |  | 965.4637
3.03 | 0.84518 | 0.60641 | 0.23876 | 156.2858 | 2.6817 | 0.070288 | 2.5398 | 1709.9691 | 0.68162 | 118.8082 | 3447.8451 |  | 965.3957
3.04 | 0.84513 | 0.60641 | 0.23872 | 156.0476 | 2.6792 | 0.070341 | 2.5403 | 1709.9454 | 0.68162 | 118.806 | 3447.9881 |  | 965.3278
3.05 | 0.84509 | 0.60641 | 0.23868 | 155.8101 | 2.6767 | 0.070395 | 2.5408 | 1709.9217 | 0.68161 | 118.8039 | 3448.1309 |  | 965.26
3.06 | 0.84505 | 0.60641 | 0.23863 | 155.5734 | 2.6742 | 0.070449 | 2.5412 | 1709.8981 | 0.68161 | 118.8018 | 3448.2734 |  | 965.1923
3.07 | 0.845 | 0.60641 | 0.23859 | 155.3375 | 2.6716 | 0.070502 | 2.5417 | 1709.8745 | 0.68161 | 118.7996 | 3448.4158 |  | 965.1248
3.08 | 0.84496 | 0.60641 | 0.23855 | 155.1023 | 2.6691 | 0.070555 | 2.5421 | 1709.8509 | 0.68161 | 118.7975 | 3448.5579 |  | 965.0573
3.09 | 0.84492 | 0.60641 | 0.2385 | 154.8678 | 2.6666 | 0.070609 | 2.5426 | 1709.8274 | 0.6816 | 118.7954 | 3448.6998 |  | 964.99
3.1 | 0.84487 | 0.60641 | 0.23846 | 154.6341 | 2.6641 | 0.070662 | 2.5431 | 1709.8039 | 0.6816 | 118.7933 | 3448.8415 |  | 964.9228
3.11 | 0.84483 | 0.60641 | 0.23842 | 154.4012 | 2.6616 | 0.070715 | 2.5435 | 1709.7804 | 0.6816 | 118.7912 | 3448.983 |  | 964.8558
3.12 | 0.84479 | 0.60641 | 0.23837 | 154.169 | 2.6592 | 0.070769 | 2.544 | 1709.757 | 0.68159 | 118.7891 | 3449.1242 |  | 964.7888
3.13 | 0.84474 | 0.60641 | 0.23833 | 153.9376 | 2.6567 | 0.070822 | 2.5444 | 1709.7336 | 0.68159 | 118.787 | 3449.2653 |  | 964.722
3.14 | 0.8447 | 0.60641 | 0.23829 | 153.7068 | 2.6542 | 0.070875 | 2.5449 | 1709.7102 | 0.68159 | 118.7849 | 3449.4061 |  | 964.6553
3.15 | 0.84466 | 0.60641 | 0.23824 | 153.4768 | 2.6517 | 0.070928 | 2.5454 | 1709.6869 | 0.68158 | 118.7828 | 3449.5467 |  | 964.5887
3.16 | 0.84462 | 0.60641 | 0.2382 | 153.2476 | 2.6493 | 0.070981 | 2.5458 | 1709.6636 | 0.68158 | 118.7807 | 3449.6872 |  | 964.5223
3.17 | 0.84457 | 0.60641 | 0.23816 | 153.019 | 2.6468 | 0.071034 | 2.5463 | 1709.6403 | 0.68158 | 118.7786 | 3449.8274 |  | 964.4559
3.18 | 0.84453 | 0.60641 | 0.23812 | 152.7912 | 2.6444 | 0.071087 | 2.5467 | 1709.6171 | 0.68157 | 118.7765 | 3449.9674 |  | 964.3897
3.19 | 0.84449 | 0.60641 | 0.23807 | 152.5641 | 2.642 | 0.07114 | 2.5472 | 1709.5939 | 0.68157 | 118.7744 | 3450.1072 |  | 964.3236
3.2 | 0.84445 | 0.60641 | 0.23803 | 152.3378 | 2.6395 | 0.071193 | 2.5476 | 1709.5708 | 0.68157 | 118.7723 | 3450.2467 |  | 964.2576
3.21 | 0.8444 | 0.60641 | 0.23799 | 152.1121 | 2.6371 | 0.071246 | 2.5481 | 1709.5477 | 0.68156 | 118.7703 | 3450.3861 |  | 964.1917
3.22 | 0.84436 | 0.60641 | 0.23795 | 151.8871 | 2.6347 | 0.071298 | 2.5485 | 1709.5246 | 0.68156 | 118.7682 | 3450.5253 |  | 964.1259
3.23 | 0.84432 | 0.60641 | 0.2379 | 151.6629 | 2.6323 | 0.071351 | 2.549 | 1709.5015 | 0.68156 | 118.7661 | 3450.6643 |  | 964.0603
3.24 | 0.84428 | 0.60641 | 0.23786 | 151.4393 | 2.6299 | 0.071404 | 2.5494 | 1709.4785 | 0.68155 | 118.764 | 3450.803 |  | 963.9948
3.25 | 0.84423 | 0.60641 | 0.23782 | 151.2164 | 2.6275 | 0.071456 | 2.5499 | 1709.4555 | 0.68155 | 118.762 | 3450.9416 |  | 963.9294
3.26 | 0.84419 | 0.60641 | 0.23778 | 150.9943 | 2.6251 | 0.071509 | 2.5503 | 1709.4326 | 0.68155 | 118.7599 | 3451.0799 |  | 963.8641
3.27 | 0.84415 | 0.60641 | 0.23774 | 150.7728 | 2.6227 | 0.071561 | 2.5508 | 1709.4097 | 0.68154 | 118.7578 | 3451.2181 |  | 963.7989
3.28 | 0.84411 | 0.60641 | 0.23769 | 150.552 | 2.6203 | 0.071614 | 2.5512 | 1709.3868 | 0.68154 | 118.7558 | 3451.356 |  | 963.7338
3.29 | 0.84407 | 0.60641 | 0.23765 | 150.3319 | 2.6179 | 0.071666 | 2.5517 | 1709.364 | 0.68154 | 118.7537 | 3451.4938 |  | 963.6689
3.3 | 0.84403 | 0.60641 | 0.23761 | 150.1125 | 2.6156 | 0.071719 | 2.5521 | 1709.3411 | 0.68154 | 118.7517 | 3451.6313 |  | 963.604
3.31 | 0.84398 | 0.60641 | 0.23757 | 149.8937 | 2.6132 | 0.071771 | 2.5526 | 1709.3184 | 0.68153 | 118.7496 | 3451.7686 |  | 963.5393
3.32 | 0.84394 | 0.60641 | 0.23753 | 149.6757 | 2.6108 | 0.071823 | 2.553 | 1709.2956 | 0.68153 | 118.7476 | 3451.9058 |  | 963.4747
3.33 | 0.8439 | 0.60641 | 0.23749 | 149.4583 | 2.6085 | 0.071875 | 2.5535 | 1709.2729 | 0.68153 | 118.7455 | 3452.0427 |  | 963.4102
3.34 | 0.84386 | 0.60641 | 0.23744 | 149.2416 | 2.6061 | 0.071928 | 2.5539 | 1709.2502 | 0.68152 | 118.7435 | 3452.1795 |  | 963.3458
3.35 | 0.84382 | 0.60641 | 0.2374 | 149.0255 | 2.6038 | 0.07198 | 2.5544 | 1709.2276 | 0.68152 | 118.7415 | 3452.316 |  | 963.2815
3.36 | 0.84378 | 0.60641 | 0.23736 | 148.8101 | 2.6015 | 0.072032 | 2.5548 | 1709.205 | 0.68152 | 118.7394 | 3452.4524 |  | 963.2173
3.37 | 0.84374 | 0.60641 | 0.23732 | 148.5953 | 2.5991 | 0.072084 | 2.5552 | 1709.1824 | 0.68151 | 118.7374 | 3452.5885 |  | 963.1533
3.38 | 0.8437 | 0.60641 | 0.23728 | 148.3813 | 2.5968 | 0.072136 | 2.5557 | 1709.1598 | 0.68151 | 118.7354 | 3452.7245 |  | 963.0893
3.39 | 0.84365 | 0.60641 | 0.23724 | 148.1678 | 2.5945 | 0.072188 | 2.5561 | 1709.1373 | 0.68151 | 118.7333 | 3452.8602 |  | 963.0255
3.4 | 0.84361 | 0.60641 | 0.2372 | 147.955 | 2.5922 | 0.07224 | 2.5566 | 1709.1148 | 0.6815 | 118.7313 | 3452.9958 |  | 962.9618
3.41 | 0.84357 | 0.60641 | 0.23716 | 147.7429 | 2.5899 | 0.072291 | 2.557 | 1709.0924 | 0.6815 | 118.7293 | 3453.1312 |  | 962.8982
3.42 | 0.84353 | 0.60641 | 0.23712 | 147.5314 | 2.5876 | 0.072343 | 2.5575 | 1709.07 | 0.6815 | 118.7273 | 3453.2663 |  | 962.8347
3.43 | 0.84349 | 0.60641 | 0.23708 | 147.3206 | 2.5853 | 0.072395 | 2.5579 | 1709.0476 | 0.68149 | 118.7253 | 3453.4013 |  | 962.7713
3.44 | 0.84345 | 0.60641 | 0.23704 | 147.1104 | 2.583 | 0.072447 | 2.5583 | 1709.0252 | 0.68149 | 118.7233 | 3453.5361 |  | 962.708
3.45 | 0.84341 | 0.60641 | 0.23699 | 146.9008 | 2.5807 | 0.072498 | 2.5588 | 1709.0029 | 0.68149 | 118.7213 | 3453.6707 |  | 962.6448
3.46 | 0.84337 | 0.60641 | 0.23695 | 146.6918 | 2.5784 | 0.07255 | 2.5592 | 1708.9806 | 0.68149 | 118.7192 | 3453.8051 |  | 962.5817
3.47 | 0.84333 | 0.60641 | 0.23691 | 146.4835 | 2.5762 | 0.072601 | 2.5596 | 1708.9584 | 0.68148 | 118.7172 | 3453.9393 |  | 962.5187
3.48 | 0.84329 | 0.60641 | 0.23687 | 146.2758 | 2.5739 | 0.072653 | 2.5601 | 1708.9361 | 0.68148 | 118.7152 | 3454.0733 |  | 962.4559
3.49 | 0.84325 | 0.60641 | 0.23683 | 146.0688 | 2.5716 | 0.072704 | 2.5605 | 1708.9139 | 0.68148 | 118.7133 | 3454.2072 |  | 962.3931
3.5 | 0.84321 | 0.60641 | 0.23679 | 145.8623 | 2.5694 | 0.072756 | 2.5609 | 1708.8918 | 0.68147 | 118.7113 | 3454.3408 |  | 962.3305
3.51 | 0.84317 | 0.60641 | 0.23675 | 145.6565 | 2.5671 | 0.072807 | 2.5614 | 1708.8696 | 0.68147 | 118.7093 | 3454.4743 |  | 962.2679
3.52 | 0.84313 | 0.60641 | 0.23671 | 145.4513 | 2.5649 | 0.072859 | 2.5618 | 1708.8475 | 0.68147 | 118.7073 | 3454.6075 |  | 962.2055
3.53 | 0.84309 | 0.60641 | 0.23667 | 145.2467 | 2.5627 | 0.07291 | 2.5622 | 1708.8255 | 0.68146 | 118.7053 | 3454.7406 |  | 962.1432
3.54 | 0.84305 | 0.60641 | 0.23663 | 145.0427 | 2.5604 | 0.072961 | 2.5627 | 1708.8034 | 0.68146 | 118.7033 | 3454.8735 |  | 962.0809
3.55 | 0.84301 | 0.60641 | 0.23659 | 144.8393 | 2.5582 | 0.073012 | 2.5631 | 1708.7814 | 0.68146 | 118.7013 | 3455.0062 |  | 962.0188
3.56 | 0.84297 | 0.60641 | 0.23655 | 144.6365 | 2.556 | 0.073064 | 2.5635 | 1708.7594 | 0.68146 | 118.6994 | 3455.1387 |  | 961.9568
3.57 | 0.84293 | 0.60641 | 0.23651 | 144.4343 | 2.5538 | 0.073115 | 2.564 | 1708.7375 | 0.68145 | 118.6974 | 3455.2711 |  | 961.8949
3.58 | 0.84289 | 0.60641 | 0.23647 | 144.2327 | 2.5516 | 0.073166 | 2.5644 | 1708.7156 | 0.68145 | 118.6954 | 3455.4032 |  | 961.8331
3.59 | 0.84285 | 0.60641 | 0.23643 | 144.0318 | 2.5494 | 0.073217 | 2.5648 | 1708.6937 | 0.68145 | 118.6934 | 3455.5352 |  | 961.7713
3.6 | 0.84281 | 0.60641 | 0.2364 | 143.8314 | 2.5472 | 0.073268 | 2.5653 | 1708.6718 | 0.68144 | 118.6915 | 3455.6669 |  | 961.7097
3.61 | 0.84277 | 0.60641 | 0.23636 | 143.6316 | 2.545 | 0.073319 | 2.5657 | 1708.65 | 0.68144 | 118.6895 | 3455.7985 |  | 961.6482
3.62 | 0.84273 | 0.60641 | 0.23632 | 143.4323 | 2.5428 | 0.07337 | 2.5661 | 1708.6282 | 0.68144 | 118.6876 | 3455.93 |  | 961.5868
3.63 | 0.84269 | 0.60641 | 0.23628 | 143.2337 | 2.5406 | 0.07342 | 2.5665 | 1708.6064 | 0.68143 | 118.6856 | 3456.0612 |  | 961.5255
3.64 | 0.84265 | 0.60641 | 0.23624 | 143.0357 | 2.5384 | 0.073471 | 2.567 | 1708.5847 | 0.68143 | 118.6836 | 3456.1922 |  | 961.4643
3.65 | 0.84261 | 0.60641 | 0.2362 | 142.8382 | 2.5362 | 0.073522 | 2.5674 | 1708.563 | 0.68143 | 118.6817 | 3456.3231 |  | 961.4032
3.66 | 0.84257 | 0.60641 | 0.23616 | 142.6413 | 2.5341 | 0.073573 | 2.5678 | 1708.5413 | 0.68143 | 118.6797 | 3456.4538 |  | 961.3422
3.67 | 0.84254 | 0.60641 | 0.23612 | 142.445 | 2.5319 | 0.073623 | 2.5682 | 1708.5197 | 0.68142 | 118.6778 | 3456.5843 |  | 961.2813
3.68 | 0.8425 | 0.60641 | 0.23608 | 142.2492 | 2.5297 | 0.073674 | 2.5687 | 1708.4981 | 0.68142 | 118.6758 | 3456.7146 |  | 961.2205
3.69 | 0.84246 | 0.60641 | 0.23604 | 142.0541 | 2.5276 | 0.073725 | 2.5691 | 1708.4765 | 0.68142 | 118.6739 | 3456.8448 |  | 961.1598
3.7 | 0.84242 | 0.60641 | 0.236 | 141.8595 | 2.5254 | 0.073775 | 2.5695 | 1708.4549 | 0.68141 | 118.672 | 3456.9748 |  | 961.0992
3.71 | 0.84238 | 0.60641 | 0.23597 | 141.6654 | 2.5233 | 0.073826 | 2.5699 | 1708.4334 | 0.68141 | 118.67 | 3457.1045 |  | 961.0387
3.72 | 0.84234 | 0.60641 | 0.23593 | 141.4719 | 2.5212 | 0.073876 | 2.5704 | 1708.4119 | 0.68141 | 118.6681 | 3457.2342 |  | 960.9783
3.73 | 0.8423 | 0.60641 | 0.23589 | 141.279 | 2.519 | 0.073927 | 2.5708 | 1708.3904 | 0.6814 | 118.6662 | 3457.3636 |  | 960.918
3.74 | 0.84226 | 0.60641 | 0.23585 | 141.0867 | 2.5169 | 0.073977 | 2.5712 | 1708.369 | 0.6814 | 118.6642 | 3457.4929 |  | 960.8578
3.75 | 0.84223 | 0.60641 | 0.23581 | 140.8948 | 2.5148 | 0.074027 | 2.5716 | 1708.3476 | 0.6814 | 118.6623 | 3457.622 |  | 960.7977
3.76 | 0.84219 | 0.60641 | 0.23577 | 140.7036 | 2.5127 | 0.074078 | 2.572 | 1708.3262 | 0.6814 | 118.6604 | 3457.7509 |  | 960.7377
3.77 | 0.84215 | 0.60641 | 0.23573 | 140.5129 | 2.5106 | 0.074128 | 2.5725 | 1708.3048 | 0.68139 | 118.6585 | 3457.8796 |  | 960.6778
3.78 | 0.84211 | 0.60641 | 0.2357 | 140.3227 | 2.5084 | 0.074178 | 2.5729 | 1708.2835 | 0.68139 | 118.6566 | 3458.0082 |  | 960.618
3.79 | 0.84207 | 0.60641 | 0.23566 | 140.1331 | 2.5063 | 0.074228 | 2.5733 | 1708.2622 | 0.68139 | 118.6546 | 3458.1365 |  | 960.5583
3.8 | 0.84203 | 0.60641 | 0.23562 | 139.944 | 2.5042 | 0.074278 | 2.5737 | 1708.241 | 0.68138 | 118.6527 | 3458.2648 |  | 960.4987
3.81 | 0.842 | 0.60641 | 0.23558 | 139.7555 | 2.5022 | 0.074329 | 2.5741 | 1708.2197 | 0.68138 | 118.6508 | 3458.3928 |  | 960.4391
3.82 | 0.84196 | 0.60641 | 0.23554 | 139.5675 | 2.5001 | 0.074379 | 2.5745 | 1708.1985 | 0.68138 | 118.6489 | 3458.5207 |  | 960.3797
3.83 | 0.84192 | 0.60641 | 0.23551 | 139.38 | 2.498 | 0.074429 | 2.575 | 1708.1773 | 0.68138 | 118.647 | 3458.6484 |  | 960.3204
3.84 | 0.84188 | 0.60641 | 0.23547 | 139.1931 | 2.4959 | 0.074479 | 2.5754 | 1708.1562 | 0.68137 | 118.6451 | 3458.7759 |  | 960.2611
3.85 | 0.84184 | 0.60641 | 0.23543 | 139.0067 | 2.4938 | 0.074528 | 2.5758 | 1708.1351 | 0.68137 | 118.6432 | 3458.9032 |  | 960.202
3.86 | 0.84181 | 0.60641 | 0.23539 | 138.8208 | 2.4918 | 0.074578 | 2.5762 | 1708.114 | 0.68137 | 118.6413 | 3459.0304 |  | 960.1429
3.87 | 0.84177 | 0.60641 | 0.23535 | 138.6355 | 2.4897 | 0.074628 | 2.5766 | 1708.0929 | 0.68136 | 118.6394 | 3459.1574 |  | 960.084
3.88 | 0.84173 | 0.60641 | 0.23532 | 138.4507 | 2.4876 | 0.074678 | 2.577 | 1708.0719 | 0.68136 | 118.6375 | 3459.2843 |  | 960.0251
3.89 | 0.84169 | 0.60641 | 0.23528 | 138.2664 | 2.4856 | 0.074728 | 2.5774 | 1708.0509 | 0.68136 | 118.6356 | 3459.411 |  | 959.9664
3.9 | 0.84166 | 0.60641 | 0.23524 | 138.0826 | 2.4835 | 0.074777 | 2.5778 | 1708.0299 | 0.68136 | 118.6337 | 3459.5375 |  | 959.9077
3.91 | 0.84162 | 0.60641 | 0.2352 | 137.8993 | 2.4815 | 0.074827 | 2.5783 | 1708.0089 | 0.68135 | 118.6319 | 3459.6638 |  | 959.8491
3.92 | 0.84158 | 0.60641 | 0.23517 | 137.7166 | 2.4795 | 0.074877 | 2.5787 | 1707.988 | 0.68135 | 118.63 | 3459.79 |  | 959.7906
3.93 | 0.84154 | 0.60641 | 0.23513 | 137.5344 | 2.4774 | 0.074926 | 2.5791 | 1707.9671 | 0.68135 | 118.6281 | 3459.916 |  | 959.7322
3.94 | 0.84151 | 0.60641 | 0.23509 | 137.3526 | 2.4754 | 0.074976 | 2.5795 | 1707.9462 | 0.68134 | 118.6262 | 3460.0418 |  | 959.6739
3.95 | 0.84147 | 0.60641 | 0.23505 | 137.1714 | 2.4734 | 0.075025 | 2.5799 | 1707.9254 | 0.68134 | 118.6243 | 3460.1675 |  | 959.6157
3.96 | 0.84143 | 0.60641 | 0.23502 | 136.9907 | 2.4714 | 0.075075 | 2.5803 | 1707.9046 | 0.68134 | 118.6225 | 3460.293 |  | 959.5576
3.97 | 0.84139 | 0.60641 | 0.23498 | 136.8105 | 2.4693 | 0.075124 | 2.5807 | 1707.8838 | 0.68134 | 118.6206 | 3460.4183 |  | 959.4996
3.98 | 0.84136 | 0.60641 | 0.23494 | 136.6308 | 2.4673 | 0.075174 | 2.5811 | 1707.863 | 0.68133 | 118.6187 | 3460.5435 |  | 959.4416
3.99 | 0.84132 | 0.60641 | 0.23491 | 136.4516 | 2.4653 | 0.075223 | 2.5815 | 1707.8423 | 0.68133 | 118.6169 | 3460.6685 |  | 959.3838
4 | 0.84128 | 0.60641 | 0.23487 | 136.2729 | 2.4633 | 0.075272 | 2.5819 | 1707.8216 | 0.68133 | 118.615 | 3460.7934 |  | 959.326
4.01 | 0.84125 | 0.60641 | 0.23483 | 136.0947 | 2.4613 | 0.075322 | 2.5823 | 1707.8009 | 0.68132 | 118.6131 | 3460.918 |  | 959.2684
4.02 | 0.84121 | 0.60641 | 0.2348 | 135.917 | 2.4593 | 0.075371 | 2.5827 | 1707.7803 | 0.68132 | 118.6113 | 3461.0426 |  | 959.2108
4.03 | 0.84117 | 0.60641 | 0.23476 | 135.7398 | 2.4573 | 0.07542 | 2.5831 | 1707.7596 | 0.68132 | 118.6094 | 3461.1669 |  | 959.1533
4.04 | 0.84114 | 0.60641 | 0.23472 | 135.563 | 2.4554 | 0.075469 | 2.5835 | 1707.739 | 0.68132 | 118.6076 | 3461.2911 |  | 959.0959
4.05 | 0.8411 | 0.60641 | 0.23469 | 135.3868 | 2.4534 | 0.075518 | 2.584 | 1707.7185 | 0.68131 | 118.6057 | 3461.4152 |  | 959.0386
4.06 | 0.84106 | 0.60641 | 0.23465 | 135.211 | 2.4514 | 0.075567 | 2.5844 | 1707.6979 | 0.68131 | 118.6039 | 3461.539 |  | 958.9814
4.07 | 0.84103 | 0.60641 | 0.23461 | 135.0357 | 2.4494 | 0.075616 | 2.5848 | 1707.6774 | 0.68131 | 118.602 | 3461.6627 |  | 958.9243
4.08 | 0.84099 | 0.60641 | 0.23458 | 134.8609 | 2.4475 | 0.075665 | 2.5852 | 1707.6569 | 0.6813 | 118.6002 | 3461.7863 |  | 958.8672
4.09 | 0.84095 | 0.60641 | 0.23454 | 134.6866 | 2.4455 | 0.075714 | 2.5856 | 1707.6364 | 0.6813 | 118.5983 | 3461.9097 |  | 958.8103
4.1 | 0.84092 | 0.60641 | 0.2345 | 134.5128 | 2.4435 | 0.075763 | 2.586 | 1707.616 | 0.6813 | 118.5965 | 3462.0329 |  | 958.7534
4.11 | 0.84088 | 0.60641 | 0.23447 | 134.3394 | 2.4416 | 0.075812 | 2.5864 | 1707.5956 | 0.6813 | 118.5947 | 3462.156 |  | 958.6966
4.12 | 0.84084 | 0.60641 | 0.23443 | 134.1665 | 2.4396 | 0.075861 | 2.5868 | 1707.5752 | 0.68129 | 118.5928 | 3462.2789 |  | 958.6399
4.13 | 0.84081 | 0.60641 | 0.23439 | 133.9941 | 2.4377 | 0.07591 | 2.5872 | 1707.5548 | 0.68129 | 118.591 | 3462.4017 |  | 958.5833
4.14 | 0.84077 | 0.60641 | 0.23436 | 133.8222 | 2.4358 | 0.075958 | 2.5876 | 1707.5345 | 0.68129 | 118.5892 | 3462.5243 |  | 958.5268
4.15 | 0.84074 | 0.60641 | 0.23432 | 133.6507 | 2.4338 | 0.076007 | 2.588 | 1707.5142 | 0.68128 | 118.5874 | 3462.6467 |  | 958.4704
4.16 | 0.8407 | 0.60641 | 0.23429 | 133.4796 | 2.4319 | 0.076056 | 2.5884 | 1707.4939 | 0.68128 | 118.5855 | 3462.769 |  | 958.414
4.17 | 0.84066 | 0.60641 | 0.23425 | 133.3091 | 2.43 | 0.076104 | 2.5888 | 1707.4737 | 0.68128 | 118.5837 | 3462.8911 |  | 958.3578
4.18 | 0.84063 | 0.60641 | 0.23421 | 133.139 | 2.428 | 0.076153 | 2.5891 | 1707.4534 | 0.68128 | 118.5819 | 3463.0131 |  | 958.3016
4.19 | 0.84059 | 0.60641 | 0.23418 | 132.9694 | 2.4261 | 0.076202 | 2.5895 | 1707.4332 | 0.68127 | 118.5801 | 3463.1349 |  | 958.2455
4.2 | 0.84056 | 0.60641 | 0.23414 | 132.8002 | 2.4242 | 0.07625 | 2.5899 | 1707.4131 | 0.68127 | 118.5783 | 3463.2566 |  | 958.1895
4.21 | 0.84052 | 0.60641 | 0.23411 | 132.6315 | 2.4223 | 0.076299 | 2.5903 | 1707.3929 | 0.68127 | 118.5764 | 3463.3781 |  | 958.1336
4.22 | 0.84049 | 0.60641 | 0.23407 | 132.4632 | 2.4204 | 0.076347 | 2.5907 | 1707.3728 | 0.68126 | 118.5746 | 3463.4994 |  | 958.0778
4.23 | 0.84045 | 0.60641 | 0.23404 | 132.2954 | 2.4185 | 0.076395 | 2.5911 | 1707.3527 | 0.68126 | 118.5728 | 3463.6206 |  | 958.022
4.24 | 0.84041 | 0.60641 | 0.234 | 132.128 | 2.4166 | 0.076444 | 2.5915 | 1707.3326 | 0.68126 | 118.571 | 3463.7417 |  | 957.9664
4.25 | 0.84038 | 0.60641 | 0.23396 | 131.9611 | 2.4147 | 0.076492 | 2.5919 | 1707.3126 | 0.68126 | 118.5692 | 3463.8626 |  | 957.9108
4.26 | 0.84034 | 0.60641 | 0.23393 | 131.7946 | 2.4128 | 0.07654 | 2.5923 | 1707.2925 | 0.68125 | 118.5674 | 3463.9833 |  | 957.8553
4.27 | 0.84031 | 0.60641 | 0.23389 | 131.6286 | 2.4109 | 0.076589 | 2.5927 | 1707.2725 | 0.68125 | 118.5656 | 3464.1039 |  | 957.7999
4.28 | 0.84027 | 0.60641 | 0.23386 | 131.463 | 2.409 | 0.076637 | 2.5931 | 1707.2526 | 0.68125 | 118.5638 | 3464.2243 |  | 957.7446
4.29 | 0.84024 | 0.60641 | 0.23382 | 131.2979 | 2.4072 | 0.076685 | 2.5935 | 1707.2326 | 0.68125 | 118.562 | 3464.3446 |  | 957.6893
4.3 | 0.8402 | 0.60641 | 0.23379 | 131.1332 | 2.4053 | 0.076733 | 2.5939 | 1707.2127 | 0.68124 | 118.5602 | 3464.4647 |  | 957.6342
4.31 | 0.84017 | 0.60641 | 0.23375 | 130.9689 | 2.4034 | 0.076781 | 2.5943 | 1707.1928 | 0.68124 | 118.5584 | 3464.5847 |  | 957.5791
4.32 | 0.84013 | 0.60641 | 0.23372 | 130.8051 | 2.4016 | 0.076829 | 2.5946 | 1707.1729 | 0.68124 | 118.5567 | 3464.7045 |  | 957.5241
4.33 | 0.8401 | 0.60641 | 0.23368 | 130.6417 | 2.3997 | 0.076877 | 2.595 | 1707.1531 | 0.68123 | 118.5549 | 3464.8242 |  | 957.4692
4.34 | 0.84006 | 0.60641 | 0.23365 | 130.4787 | 2.3978 | 0.076925 | 2.5954 | 1707.1332 | 0.68123 | 118.5531 | 3464.9438 |  | 957.4144
4.35 | 0.84003 | 0.60641 | 0.23361 | 130.3162 | 2.396 | 0.076973 | 2.5958 | 1707.1134 | 0.68123 | 118.5513 | 3465.0631 |  | 957.3596
4.36 | 0.83999 | 0.60641 | 0.23358 | 130.1541 | 2.3941 | 0.077021 | 2.5962 | 1707.0937 | 0.68123 | 118.5495 | 3465.1824 |  | 957.3049
4.37 | 0.83996 | 0.60641 | 0.23354 | 129.9924 | 2.3923 | 0.077069 | 2.5966 | 1707.0739 | 0.68122 | 118.5478 | 3465.3015 |  | 957.2503
4.38 | 0.83992 | 0.60641 | 0.23351 | 129.8311 | 2.3905 | 0.077117 | 2.597 | 1707.0542 | 0.68122 | 118.546 | 3465.4204 |  | 957.1958
4.39 | 0.83989 | 0.60641 | 0.23347 | 129.6703 | 2.3886 | 0.077165 | 2.5974 | 1707.0345 | 0.68122 | 118.5442 | 3465.5392 |  | 957.1414
4.4 | 0.83985 | 0.60641 | 0.23344 | 129.5099 | 2.3868 | 0.077213 | 2.5977 | 1707.0148 | 0.68122 | 118.5424 | 3465.6578 |  | 957.0871
4.41 | 0.83982 | 0.60641 | 0.2334 | 129.3499 | 2.385 | 0.07726 | 2.5981 | 1706.9951 | 0.68121 | 118.5407 | 3465.7763 |  | 957.0328
4.42 | 0.83978 | 0.60641 | 0.23337 | 129.1903 | 2.3831 | 0.077308 | 2.5985 | 1706.9755 | 0.68121 | 118.5389 | 3465.8947 |  | 956.9786
4.43 | 0.83975 | 0.60641 | 0.23333 | 129.0312 | 2.3813 | 0.077356 | 2.5989 | 1706.9559 | 0.68121 | 118.5371 | 3466.0129 |  | 956.9245
4.44 | 0.83972 | 0.60641 | 0.2333 | 128.8724 | 2.3795 | 0.077403 | 2.5993 | 1706.9363 | 0.6812 | 118.5354 | 3466.1309 |  | 956.8705
4.45 | 0.83968 | 0.60641 | 0.23327 | 128.7141 | 2.3777 | 0.077451 | 2.5997 | 1706.9168 | 0.6812 | 118.5336 | 3466.2489 |  | 956.8165
4.46 | 0.83965 | 0.60641 | 0.23323 | 128.5562 | 2.3759 | 0.077499 | 2.6001 | 1706.8965 | 0.6812 | 118.5318 | 3466.3616 |  | 956.7624
4.47 | 0.83961 | 0.60641 | 0.2332 | 128.3987 | 2.3741 | 0.077546 | 2.6004 | 1706.8716 | 0.6812 | 118.5298 | 3466.4435 |  | 956.7067
4.48 | 0.83958 | 0.60641 | 0.23316 | 128.2416 | 2.3723 | 0.077594 | 2.6008 | 1706.8468 | 0.6812 | 118.5277 | 3466.5254 |  | 956.6511
4.49 | 0.83954 | 0.60641 | 0.23313 | 128.0849 | 2.3705 | 0.077641 | 2.6012 | 1706.822 | 0.68119 | 118.5256 | 3466.6071 |  | 956.5955
4.5 | 0.83951 | 0.60641 | 0.23309 | 127.9287 | 2.3687 | 0.077688 | 2.6016 | 1706.7972 | 0.68119 | 118.5236 | 3466.6887 |  | 956.54
4.51 | 0.83948 | 0.60641 | 0.23306 | 127.7728 | 2.3669 | 0.077736 | 2.602 | 1706.7725 | 0.68119 | 118.5215 | 3466.7703 |  | 956.4846
4.52 | 0.83944 | 0.60641 | 0.23303 | 127.6173 | 2.3651 | 0.077783 | 2.6023 | 1706.7478 | 0.68119 | 118.5195 | 3466.8517 |  | 956.4293
4.53 | 0.83941 | 0.60641 | 0.23299 | 127.4622 | 2.3633 | 0.07783 | 2.6027 | 1706.7231 | 0.68119 | 118.5174 | 3466.933 |  | 956.3741
4.54 | 0.83937 | 0.60641 | 0.23296 | 127.3076 | 2.3615 | 0.077878 | 2.6031 | 1706.6984 | 0.68118 | 118.5154 | 3467.0143 |  | 956.3189
4.55 | 0.83934 | 0.60641 | 0.23292 | 127.1533 | 2.3598 | 0.077925 | 2.6035 | 1706.6738 | 0.68118 | 118.5133 | 3467.0954 |  | 956.2639
4.56 | 0.83931 | 0.60641 | 0.23289 | 126.9994 | 2.358 | 0.077972 | 2.6039 | 1706.6492 | 0.68118 | 118.5113 | 3467.1765 |  | 956.2089
4.57 | 0.83927 | 0.60641 | 0.23286 | 126.8459 | 2.3562 | 0.078019 | 2.6042 | 1706.6246 | 0.68118 | 118.5092 | 3467.2574 |  | 956.154
4.58 | 0.83924 | 0.60641 | 0.23282 | 126.6928 | 2.3545 | 0.078066 | 2.6046 | 1706.6001 | 0.68118 | 118.5072 | 3467.3382 |  | 956.0991
4.59 | 0.8392 | 0.60641 | 0.23279 | 126.5401 | 2.3527 | 0.078113 | 2.605 | 1706.5756 | 0.68118 | 118.5051 | 3467.419 |  | 956.0444
4.6 | 0.83917 | 0.60641 | 0.23276 | 126.3878 | 2.3509 | 0.078161 | 2.6054 | 1706.5511 | 0.68117 | 118.5031 | 3467.4996 |  | 955.9897
4.61 | 0.83914 | 0.60641 | 0.23272 | 126.2359 | 2.3492 | 0.078208 | 2.6057 | 1706.5267 | 0.68117 | 118.5011 | 3467.5802 |  | 955.9351
4.62 | 0.8391 | 0.60641 | 0.23269 | 126.0843 | 2.3474 | 0.078255 | 2.6061 | 1706.5023 | 0.68117 | 118.4991 | 3467.6606 |  | 955.8806
4.63 | 0.83907 | 0.60641 | 0.23266 | 125.9332 | 2.3457 | 0.078301 | 2.6065 | 1706.4779 | 0.68117 | 118.497 | 3467.741 |  | 955.8261
4.64 | 0.83904 | 0.60641 | 0.23262 | 125.7824 | 2.344 | 0.078348 | 2.6069 | 1706.4535 | 0.68117 | 118.495 | 3467.8213 |  | 955.7718
4.65 | 0.839 | 0.60641 | 0.23259 | 125.632 | 2.3422 | 0.078395 | 2.6072 | 1706.4292 | 0.68116 | 118.493 | 3467.9014 |  | 955.7175
4.66 | 0.83897 | 0.60641 | 0.23256 | 125.482 | 2.3405 | 0.078442 | 2.6076 | 1706.4049 | 0.68116 | 118.491 | 3467.9815 |  | 955.6633
4.67 | 0.83894 | 0.60641 | 0.23252 | 125.3324 | 2.3388 | 0.078489 | 2.608 | 1706.3806 | 0.68116 | 118.4889 | 3468.0615 |  | 955.6091
4.68 | 0.8389 | 0.60641 | 0.23249 | 125.1831 | 2.337 | 0.078536 | 2.6084 | 1706.3564 | 0.68116 | 118.4869 | 3468.1414 |  | 955.5551
4.69 | 0.83887 | 0.60641 | 0.23246 | 125.0343 | 2.3353 | 0.078582 | 2.6087 | 1706.3322 | 0.68116 | 118.4849 | 3468.2212 |  | 955.5011
4.7 | 0.83884 | 0.60641 | 0.23242 | 124.8858 | 2.3336 | 0.078629 | 2.6091 | 1706.308 | 0.68115 | 118.4829 | 3468.3009 |  | 955.4472
4.71 | 0.8388 | 0.60641 | 0.23239 | 124.7376 | 2.3319 | 0.078676 | 2.6095 | 1706.2839 | 0.68115 | 118.4809 | 3468.3804 |  | 955.3933
4.72 | 0.83877 | 0.60641 | 0.23236 | 124.5899 | 2.3302 | 0.078722 | 2.6099 | 1706.2597 | 0.68115 | 118.4789 | 3468.4599 |  | 955.3396
4.73 | 0.83874 | 0.60641 | 0.23232 | 124.4425 | 2.3284 | 0.078769 | 2.6102 | 1706.2356 | 0.68115 | 118.4769 | 3468.5394 |  | 955.2859
4.74 | 0.8387 | 0.60641 | 0.23229 | 124.2955 | 2.3267 | 0.078816 | 2.6106 | 1706.2116 | 0.68115 | 118.4749 | 3468.6187 |  | 955.2323
4.75 | 0.83867 | 0.60641 | 0.23226 | 124.1489 | 2.325 | 0.078862 | 2.611 | 1706.1875 | 0.68115 | 118.4729 | 3468.6979 |  | 955.1788
4.76 | 0.83864 | 0.60641 | 0.23222 | 124.0026 | 2.3233 | 0.078909 | 2.6113 | 1706.1635 | 0.68114 | 118.4709 | 3468.777 |  | 955.1253
4.77 | 0.83861 | 0.60641 | 0.23219 | 123.8567 | 2.3216 | 0.078955 | 2.6117 | 1706.1395 | 0.68114 | 118.4689 | 3468.8561 |  | 955.072
4.78 | 0.83857 | 0.60641 | 0.23216 | 123.7111 | 2.32 | 0.079002 | 2.6121 | 1706.1156 | 0.68114 | 118.4669 | 3468.935 |  | 955.0186
4.79 | 0.83854 | 0.60641 | 0.23213 | 123.5659 | 2.3183 | 0.079048 | 2.6124 | 1706.0916 | 0.68114 | 118.4649 | 3469.0138 |  | 954.9654
4.8 | 0.83851 | 0.60641 | 0.23209 | 123.4211 | 2.3166 | 0.079094 | 2.6128 | 1706.0677 | 0.68114 | 118.4629 | 3469.0926 |  | 954.9123
4.81 | 0.83848 | 0.60641 | 0.23206 | 123.2766 | 2.3149 | 0.079141 | 2.6132 | 1706.0439 | 0.68113 | 118.461 | 3469.1713 |  | 954.8592
4.82 | 0.83844 | 0.60641 | 0.23203 | 123.1325 | 2.3132 | 0.079187 | 2.6135 | 1706.02 | 0.68113 | 118.459 | 3469.2498 |  | 954.8062
4.83 | 0.83841 | 0.60641 | 0.232 | 122.9888 | 2.3115 | 0.079233 | 2.6139 | 1705.9962 | 0.68113 | 118.457 | 3469.3283 |  | 954.7532
4.84 | 0.83838 | 0.60641 | 0.23196 | 122.8454 | 2.3099 | 0.079279 | 2.6143 | 1705.9724 | 0.68113 | 118.455 | 3469.4067 |  | 954.7004
4.85 | 0.83835 | 0.60641 | 0.23193 | 122.7023 | 2.3082 | 0.079326 | 2.6146 | 1705.9487 | 0.68113 | 118.453 | 3469.485 |  | 954.6476
4.86 | 0.83831 | 0.60641 | 0.2319 | 122.5596 | 2.3065 | 0.079372 | 2.615 | 1705.9249 | 0.68112 | 118.4511 | 3469.5632 |  | 954.5949
4.87 | 0.83828 | 0.60641 | 0.23187 | 122.4173 | 2.3049 | 0.079418 | 2.6154 | 1705.9012 | 0.68112 | 118.4491 | 3469.6413 |  | 954.5423
4.88 | 0.83825 | 0.60641 | 0.23183 | 122.2753 | 2.3032 | 0.079464 | 2.6157 | 1705.8776 | 0.68112 | 118.4471 | 3469.7193 |  | 954.4897
4.89 | 0.83822 | 0.60641 | 0.2318 | 122.1337 | 2.3016 | 0.07951 | 2.6161 | 1705.8539 | 0.68112 | 118.4452 | 3469.7973 |  | 954.4372
4.9 | 0.83818 | 0.60641 | 0.23177 | 121.9924 | 2.2999 | 0.079556 | 2.6165 | 1705.8303 | 0.68112 | 118.4432 | 3469.8751 |  | 954.3848
4.91 | 0.83815 | 0.60641 | 0.23174 | 121.8514 | 2.2983 | 0.079602 | 2.6168 | 1705.8067 | 0.68112 | 118.4412 | 3469.9529 |  | 954.3324
4.92 | 0.83812 | 0.60641 | 0.23171 | 121.7108 | 2.2966 | 0.079648 | 2.6172 | 1705.7831 | 0.68111 | 118.4393 | 3470.0305 |  | 954.2801
4.93 | 0.83809 | 0.60641 | 0.23167 | 121.5706 | 2.295 | 0.079694 | 2.6175 | 1705.7596 | 0.68111 | 118.4373 | 3470.1081 |  | 954.2279
4.94 | 0.83806 | 0.60641 | 0.23164 | 121.4307 | 2.2933 | 0.07974 | 2.6179 | 1705.7361 | 0.68111 | 118.4354 | 3470.1856 |  | 954.1758
4.95 | 0.83802 | 0.60641 | 0.23161 | 121.2911 | 2.2917 | 0.079786 | 2.6183 | 1705.7126 | 0.68111 | 118.4334 | 3470.263 |  | 954.1237
4.96 | 0.83799 | 0.60641 | 0.23158 | 121.1518 | 2.2901 | 0.079832 | 2.6186 | 1705.6891 | 0.68111 | 118.4315 | 3470.3403 |  | 954.0717
4.97 | 0.83796 | 0.60641 | 0.23155 | 121.0129 | 2.2885 | 0.079877 | 2.619 | 1705.6657 | 0.68111 | 118.4295 | 3470.4175 |  | 954.0198
4.98 | 0.83793 | 0.60641 | 0.23151 | 120.8744 | 2.2868 | 0.079923 | 2.6193 | 1705.6423 | 0.6811 | 118.4276 | 3470.4946 |  | 953.968
4.99 | 0.8379 | 0.60641 | 0.23148 | 120.7362 | 2.2852 | 0.079969 | 2.6197 | 1705.6189 | 0.6811 | 118.4256 | 3470.5717 |  | 953.9162
5 | 0.83786 | 0.60641 | 0.23145 | 120.5983 | 2.2836 | 0.080015 | 2.6201 | 1705.5956 | 0.6811 | 118.4237 | 3470.6486 |  | 953.8645
5.01 | 0.83783 | 0.60641 | 0.23142 | 120.4607 | 2.282 | 0.08006 | 2.6204 | 1705.5722 | 0.6811 | 118.4217 | 3470.7255 |  | 953.8128
5.02 | 0.8378 | 0.60641 | 0.23139 | 120.3235 | 2.2804 | 0.080106 | 2.6208 | 1705.5489 | 0.6811 | 118.4198 | 3470.8023 |  | 953.7613
5.03 | 0.83777 | 0.60641 | 0.23136 | 120.1866 | 2.2787 | 0.080152 | 2.6211 | 1705.5257 | 0.68109 | 118.4179 | 3470.879 |  | 953.7098
5.04 | 0.83774 | 0.60641 | 0.23132 | 120.05 | 2.2771 | 0.080197 | 2.6215 | 1705.5024 | 0.68109 | 118.4159 | 3470.9556 |  | 953.6583
5.05 | 0.83771 | 0.60641 | 0.23129 | 119.9138 | 2.2755 | 0.080243 | 2.6219 | 1705.4792 | 0.68109 | 118.414 | 3471.0321 |  | 953.607
5.06 | 0.83768 | 0.60641 | 0.23126 | 119.7779 | 2.2739 | 0.080288 | 2.6222 | 1705.456 | 0.68109 | 118.4121 | 3471.1085 |  | 953.5557
5.07 | 0.83764 | 0.60641 | 0.23123 | 119.6423 | 2.2723 | 0.080334 | 2.6226 | 1705.4328 | 0.68109 | 118.4102 | 3471.1849 |  | 953.5045
5.08 | 0.83761 | 0.60641 | 0.2312 | 119.5071 | 2.2708 | 0.080379 | 2.6229 | 1705.4097 | 0.68109 | 118.4082 | 3471.2611 |  | 953.4533
5.09 | 0.83758 | 0.60641 | 0.23117 | 119.3721 | 2.2692 | 0.080425 | 2.6233 | 1705.3866 | 0.68108 | 118.4063 | 3471.3373 |  | 953.4022
5.1 | 0.83755 | 0.60641 | 0.23114 | 119.2375 | 2.2676 | 0.08047 | 2.6236 | 1705.3635 | 0.68108 | 118.4044 | 3471.4134 |  | 953.3512
5.11 | 0.83752 | 0.60641 | 0.2311 | 119.1032 | 2.266 | 0.080515 | 2.624 | 1705.3404 | 0.68108 | 118.4025 | 3471.4894 |  | 953.3003
5.12 | 0.83749 | 0.60641 | 0.23107 | 118.9693 | 2.2644 | 0.080561 | 2.6243 | 1705.3174 | 0.68108 | 118.4006 | 3471.5653 |  | 953.2494
5.13 | 0.83746 | 0.60641 | 0.23104 | 118.8356 | 2.2628 | 0.080606 | 2.6247 | 1705.2944 | 0.68108 | 118.3987 | 3471.6411 |  | 953.1986
5.14 | 0.83742 | 0.60641 | 0.23101 | 118.7023 | 2.2613 | 0.080651 | 2.6251 | 1705.2714 | 0.68107 | 118.3967 | 3471.7168 |  | 953.1478
5.15 | 0.83739 | 0.60641 | 0.23098 | 118.5693 | 2.2597 | 0.080696 | 2.6254 | 1705.2484 | 0.68107 | 118.3948 | 3471.7925 |  | 953.0971
5.16 | 0.83736 | 0.60641 | 0.23095 | 118.4366 | 2.2581 | 0.080742 | 2.6258 | 1705.2255 | 0.68107 | 118.3929 | 3471.8681 |  | 953.0465
5.17 | 0.83733 | 0.60641 | 0.23092 | 118.3042 | 2.2566 | 0.080787 | 2.6261 | 1705.2026 | 0.68107 | 118.391 | 3471.9436 |  | 952.996
5.18 | 0.8373 | 0.60641 | 0.23089 | 118.1721 | 2.255 | 0.080832 | 2.6265 | 1705.1797 | 0.68107 | 118.3891 | 3472.019 |  | 952.9455
5.19 | 0.83727 | 0.60641 | 0.23086 | 118.0404 | 2.2534 | 0.080877 | 2.6268 | 1705.1569 | 0.68107 | 118.3872 | 3472.0943 |  | 952.8951
5.2 | 0.83724 | 0.60641 | 0.23082 | 117.9089 | 2.2519 | 0.080922 | 2.6272 | 1705.134 | 0.68106 | 118.3853 | 3472.1695 |  | 952.8448
5.21 | 0.83721 | 0.60641 | 0.23079 | 117.7778 | 2.2503 | 0.080967 | 2.6275 | 1705.1112 | 0.68106 | 118.3834 | 3472.2447 |  | 952.7945
5.22 | 0.83718 | 0.60641 | 0.23076 | 117.647 | 2.2488 | 0.081012 | 2.6279 | 1705.0885 | 0.68106 | 118.3815 | 3472.3197 |  | 952.7443
5.23 | 0.83715 | 0.60641 | 0.23073 | 117.5164 | 2.2472 | 0.081057 | 2.6282 | 1705.0657 | 0.68106 | 118.3796 | 3472.3947 |  | 952.6941
5.24 | 0.83712 | 0.60641 | 0.2307 | 117.3862 | 2.2457 | 0.081102 | 2.6286 | 1705.043 | 0.68106 | 118.3778 | 3472.4696 |  | 952.6441
5.25 | 0.83709 | 0.60641 | 0.23067 | 117.2563 | 2.2441 | 0.081147 | 2.6289 | 1705.0203 | 0.68106 | 118.3759 | 3472.5444 |  | 952.5941
5.26 | 0.83705 | 0.60641 | 0.23064 | 117.1267 | 2.2426 | 0.081192 | 2.6293 | 1704.9976 | 0.68105 | 118.374 | 3472.6192 |  | 952.5441
5.27 | 0.83702 | 0.60641 | 0.23061 | 116.9974 | 2.2411 | 0.081237 | 2.6296 | 1704.9749 | 0.68105 | 118.3721 | 3472.6938 |  | 952.4942
5.28 | 0.83699 | 0.60641 | 0.23058 | 116.8684 | 2.2395 | 0.081281 | 2.63 | 1704.9523 | 0.68105 | 118.3702 | 3472.7684 |  | 952.4444
5.29 | 0.83696 | 0.60641 | 0.23055 | 116.7397 | 2.238 | 0.081326 | 2.6303 | 1704.9297 | 0.68105 | 118.3683 | 3472.8429 |  | 952.3947
5.3 | 0.83693 | 0.60641 | 0.23052 | 116.6113 | 2.2365 | 0.081371 | 2.6307 | 1704.9071 | 0.68105 | 118.3665 | 3472.9173 |  | 952.345
5.31 | 0.8369 | 0.60641 | 0.23049 | 116.4832 | 2.235 | 0.081416 | 2.631 | 1704.8846 | 0.68104 | 118.3646 | 3472.9916 |  | 952.2954
5.32 | 0.83687 | 0.60641 | 0.23046 | 116.3554 | 2.2334 | 0.08146 | 2.6314 | 1704.862 | 0.68104 | 118.3627 | 3473.0659 |  | 952.2458
5.33 | 0.83684 | 0.60641 | 0.23043 | 116.2279 | 2.2319 | 0.081505 | 2.6317 | 1704.8395 | 0.68104 | 118.3608 | 3473.14 |  | 952.1963
5.34 | 0.83681 | 0.60641 | 0.2304 | 116.1007 | 2.2304 | 0.08155 | 2.632 | 1704.8171 | 0.68104 | 118.359 | 3473.2141 |  | 952.1469
5.35 | 0.83678 | 0.60641 | 0.23037 | 115.9738 | 2.2289 | 0.081594 | 2.6324 | 1704.7946 | 0.68104 | 118.3571 | 3473.2881 |  | 952.0975
5.36 | 0.83675 | 0.60641 | 0.23034 | 115.8472 | 2.2274 | 0.081639 | 2.6327 | 1704.7722 | 0.68104 | 118.3552 | 3473.362 |  | 952.0483
5.37 | 0.83672 | 0.60641 | 0.23031 | 115.7209 | 2.2259 | 0.081683 | 2.6331 | 1704.7498 | 0.68103 | 118.3534 | 3473.4358 |  | 951.999
5.38 | 0.83669 | 0.60641 | 0.23028 | 115.5948 | 2.2244 | 0.081728 | 2.6334 | 1704.7274 | 0.68103 | 118.3515 | 3473.5096 |  | 951.9499
5.39 | 0.83666 | 0.60641 | 0.23025 | 115.4691 | 2.2229 | 0.081772 | 2.6338 | 1704.705 | 0.68103 | 118.3497 | 3473.5833 |  | 951.9008
5.4 | 0.83663 | 0.60641 | 0.23022 | 115.3437 | 2.2214 | 0.081817 | 2.6341 | 1704.6827 | 0.68103 | 118.3478 | 3473.6569 |  | 951.8517
5.41 | 0.8366 | 0.60641 | 0.23019 | 115.2185 | 2.2199 | 0.081861 | 2.6345 | 1704.6604 | 0.68103 | 118.346 | 3473.7304 |  | 951.8027
5.42 | 0.83657 | 0.60641 | 0.23016 | 115.0936 | 2.2184 | 0.081906 | 2.6348 | 1704.6381 | 0.68103 | 118.3441 | 3473.8038 |  | 951.7538
5.43 | 0.83654 | 0.60641 | 0.23013 | 114.969 | 2.2169 | 0.08195 | 2.6351 | 1704.6158 | 0.68102 | 118.3423 | 3473.8772 |  | 951.705
5.44 | 0.83651 | 0.60641 | 0.2301 | 114.8447 | 2.2154 | 0.081994 | 2.6355 | 1704.5936 | 0.68102 | 118.3404 | 3473.9505 |  | 951.6562
5.45 | 0.83648 | 0.60641 | 0.23007 | 114.7207 | 2.2139 | 0.082039 | 2.6358 | 1704.5714 | 0.68102 | 118.3386 | 3474.0237 |  | 951.6075
5.46 | 0.83645 | 0.60641 | 0.23004 | 114.597 | 2.2124 | 0.082083 | 2.6362 | 1704.5492 | 0.68102 | 118.3367 | 3474.0968 |  | 951.5588
5.47 | 0.83642 | 0.60641 | 0.23001 | 114.4735 | 2.211 | 0.082127 | 2.6365 | 1704.527 | 0.68102 | 118.3349 | 3474.1698 |  | 951.5102
5.48 | 0.83639 | 0.60641 | 0.22998 | 114.3503 | 2.2095 | 0.082171 | 2.6368 | 1704.5049 | 0.68102 | 118.333 | 3474.2428 |  | 951.4616
5.49 | 0.83636 | 0.60641 | 0.22995 | 114.2274 | 2.208 | 0.082216 | 2.6372 | 1704.4828 | 0.68101 | 118.3312 | 3474.3157 |  | 951.4132
5.5 | 0.83633 | 0.60641 | 0.22992 | 114.1048 | 2.2066 | 0.08226 | 2.6375 | 1704.4607 | 0.68101 | 118.3294 | 3474.3885 |  | 951.3648
5.51 | 0.8363 | 0.60641 | 0.22989 | 113.9825 | 2.2051 | 0.082304 | 2.6379 | 1704.4386 | 0.68101 | 118.3275 | 3474.4612 |  | 951.3164
5.52 | 0.83627 | 0.60641 | 0.22986 | 113.8605 | 2.2036 | 0.082348 | 2.6382 | 1704.4166 | 0.68101 | 118.3257 | 3474.5338 |  | 951.2681
5.53 | 0.83624 | 0.60641 | 0.22983 | 113.7387 | 2.2022 | 0.082392 | 2.6385 | 1704.3946 | 0.68101 | 118.3239 | 3474.6064 |  | 951.2199
5.54 | 0.83621 | 0.60641 | 0.2298 | 113.6172 | 2.2007 | 0.082436 | 2.6389 | 1704.3726 | 0.68101 | 118.322 | 3474.6789 |  | 951.1717
5.55 | 0.83618 | 0.60641 | 0.22977 | 113.4959 | 2.1992 | 0.08248 | 2.6392 | 1704.3506 | 0.681 | 118.3202 | 3474.7513 |  | 951.1236
5.56 | 0.83616 | 0.60641 | 0.22974 | 113.375 | 2.1978 | 0.082524 | 2.6396 | 1704.3286 | 0.681 | 118.3184 | 3474.8237 |  | 951.0756
5.57 | 0.83613 | 0.60641 | 0.22971 | 113.2543 | 2.1963 | 0.082568 | 2.6399 | 1704.3067 | 0.681 | 118.3166 | 3474.8959 |  | 951.0276
5.58 | 0.8361 | 0.60641 | 0.22968 | 113.1339 | 2.1949 | 0.082612 | 2.6402 | 1704.2848 | 0.681 | 118.3147 | 3474.9681 |  | 950.9796
5.59 | 0.83607 | 0.60641 | 0.22965 | 113.0138 | 2.1934 | 0.082656 | 2.6406 | 1704.2629 | 0.681 | 118.3129 | 3475.0402 |  | 950.9318
5.6 | 0.83604 | 0.60641 | 0.22962 | 112.8939 | 2.192 | 0.0827 | 2.6409 | 1704.2411 | 0.681 | 118.3111 | 3475.1123 |  | 950.884
5.61 | 0.83601 | 0.60641 | 0.22959 | 112.7743 | 2.1906 | 0.082744 | 2.6412 | 1704.2192 | 0.68099 | 118.3093 | 3475.1842 |  | 950.8362
5.62 | 0.83598 | 0.60641 | 0.22957 | 112.655 | 2.1891 | 0.082787 | 2.6416 | 1704.1974 | 0.68099 | 118.3075 | 3475.2561 |  | 950.7886
5.63 | 0.83595 | 0.60641 | 0.22954 | 112.5359 | 2.1877 | 0.082831 | 2.6419 | 1704.1756 | 0.68099 | 118.3057 | 3475.3279 |  | 950.7409
5.64 | 0.83592 | 0.60641 | 0.22951 | 112.4171 | 2.1863 | 0.082875 | 2.6422 | 1704.1538 | 0.68099 | 118.3039 | 3475.3996 |  | 950.6934
5.65 | 0.83589 | 0.60641 | 0.22948 | 112.2986 | 2.1848 | 0.082919 | 2.6426 | 1704.1321 | 0.68099 | 118.302 | 3475.4713 |  | 950.6459
5.66 | 0.83586 | 0.60641 | 0.22945 | 112.1803 | 2.1834 | 0.082962 | 2.6429 | 1704.1104 | 0.68099 | 118.3002 | 3475.5428 |  | 950.5984
5.67 | 0.83583 | 0.60641 | 0.22942 | 112.0623 | 2.182 | 0.083006 | 2.6433 | 1704.0887 | 0.68098 | 118.2984 | 3475.6143 |  | 950.551
5.68 | 0.83581 | 0.60641 | 0.22939 | 111.9446 | 2.1806 | 0.08305 | 2.6436 | 1704.067 | 0.68098 | 118.2966 | 3475.6858 |  | 950.5037
5.69 | 0.83578 | 0.60641 | 0.22936 | 111.8271 | 2.1791 | 0.083093 | 2.6439 | 1704.0454 | 0.68098 | 118.2948 | 3475.7571 |  | 950.4564
5.7 | 0.83575 | 0.60641 | 0.22933 | 111.7099 | 2.1777 | 0.083137 | 2.6443 | 1704.0237 | 0.68098 | 118.293 | 3475.8284 |  | 950.4092
5.71 | 0.83572 | 0.60641 | 0.2293 | 111.5929 | 2.1763 | 0.083181 | 2.6446 | 1704.0021 | 0.68098 | 118.2912 | 3475.8996 |  | 950.3621
5.72 | 0.83569 | 0.60641 | 0.22928 | 111.4762 | 2.1749 | 0.083224 | 2.6449 | 1703.9805 | 0.68098 | 118.2895 | 3475.9707 |  | 950.315
5.73 | 0.83566 | 0.60641 | 0.22925 | 111.3598 | 2.1735 | 0.083268 | 2.6452 | 1703.959 | 0.68097 | 118.2877 | 3476.0418 |  | 950.2679
5.74 | 0.83563 | 0.60641 | 0.22922 | 111.2436 | 2.1721 | 0.083311 | 2.6456 | 1703.9374 | 0.68097 | 118.2859 | 3476.1128 |  | 950.221
5.75 | 0.8356 | 0.60641 | 0.22919 | 111.1277 | 2.1707 | 0.083354 | 2.6459 | 1703.9159 | 0.68097 | 118.2841 | 3476.1837 |  | 950.1741
5.76 | 0.83558 | 0.60641 | 0.22916 | 111.012 | 2.1693 | 0.083398 | 2.6462 | 1703.8944 | 0.68097 | 118.2823 | 3476.2545 |  | 950.1272
5.77 | 0.83555 | 0.60641 | 0.22913 | 110.8966 | 2.1679 | 0.083441 | 2.6466 | 1703.873 | 0.68097 | 118.2805 | 3476.3252 |  | 950.0804
5.78 | 0.83552 | 0.60641 | 0.2291 | 110.7815 | 2.1665 | 0.083485 | 2.6469 | 1703.8515 | 0.68097 | 118.2787 | 3476.3959 |  | 950.0337
5.79 | 0.83549 | 0.60641 | 0.22908 | 110.6666 | 2.1651 | 0.083528 | 2.6472 | 1703.8301 | 0.68096 | 118.2769 | 3476.4665 |  | 949.987
5.8 | 0.83546 | 0.60641 | 0.22905 | 110.5519 | 2.1637 | 0.083571 | 2.6476 | 1703.8087 | 0.68096 | 118.2752 | 3476.5371 |  | 949.9403
5.81 | 0.83543 | 0.60641 | 0.22902 | 110.4375 | 2.1623 | 0.083615 | 2.6479 | 1703.7873 | 0.68096 | 118.2734 | 3476.6075 |  | 949.8938
5.82 | 0.8354 | 0.60641 | 0.22899 | 110.3234 | 2.1609 | 0.083658 | 2.6482 | 1703.7659 | 0.68096 | 118.2716 | 3476.6779 |  | 949.8473
5.83 | 0.83538 | 0.60641 | 0.22896 | 110.2095 | 2.1595 | 0.083701 | 2.6485 | 1703.7446 | 0.68096 | 118.2698 | 3476.7482 |  | 949.8008
5.84 | 0.83535 | 0.60641 | 0.22893 | 110.0958 | 2.1582 | 0.083744 | 2.6489 | 1703.7233 | 0.68096 | 118.2681 | 3476.8185 |  | 949.7544
5.85 | 0.83532 | 0.60641 | 0.2289 | 109.9824 | 2.1568 | 0.083787 | 2.6492 | 1703.702 | 0.68095 | 118.2663 | 3476.8887 |  | 949.7081
5.86 | 0.83529 | 0.60641 | 0.22888 | 109.8692 | 2.1554 | 0.08383 | 2.6495 | 1703.6807 | 0.68095 | 118.2645 | 3476.9588 |  | 949.6618
5.87 | 0.83526 | 0.60641 | 0.22885 | 109.7563 | 2.154 | 0.083874 | 2.6499 | 1703.6595 | 0.68095 | 118.2628 | 3477.0288 |  | 949.6156
5.88 | 0.83523 | 0.60641 | 0.22882 | 109.6437 | 2.1527 | 0.083917 | 2.6502 | 1703.6382 | 0.68095 | 118.261 | 3477.0987 |  | 949.5694
5.89 | 0.83521 | 0.60641 | 0.22879 | 109.5313 | 2.1513 | 0.08396 | 2.6505 | 1703.617 | 0.68095 | 118.2592 | 3477.1686 |  | 949.5233
5.9 | 0.83518 | 0.60641 | 0.22876 | 109.4191 | 2.1499 | 0.084003 | 2.6508 | 1703.5959 | 0.68095 | 118.2575 | 3477.2384 |  | 949.4772
5.91 | 0.83515 | 0.60641 | 0.22874 | 109.3071 | 2.1486 | 0.084046 | 2.6512 | 1703.5747 | 0.68094 | 118.2557 | 3477.3082 |  | 949.4312
5.92 | 0.83512 | 0.60641 | 0.22871 | 109.1955 | 2.1472 | 0.084089 | 2.6515 | 1703.5535 | 0.68094 | 118.254 | 3477.3779 |  | 949.3853
5.93 | 0.83509 | 0.60641 | 0.22868 | 109.084 | 2.1458 | 0.084132 | 2.6518 | 1703.5324 | 0.68094 | 118.2522 | 3477.4475 |  | 949.3394
5.94 | 0.83507 | 0.60641 | 0.22865 | 108.9728 | 2.1445 | 0.084175 | 2.6521 | 1703.5113 | 0.68094 | 118.2505 | 3477.517 |  | 949.2935
5.95 | 0.83504 | 0.60641 | 0.22862 | 108.8618 | 2.1431 | 0.084217 | 2.6525 | 1703.4902 | 0.68094 | 118.2487 | 3477.5864 |  | 949.2477
5.96 | 0.83501 | 0.60641 | 0.2286 | 108.7511 | 2.1418 | 0.08426 | 2.6528 | 1703.4692 | 0.68094 | 118.2469 | 3477.6558 |  | 949.202
5.97 | 0.83498 | 0.60641 | 0.22857 | 108.6406 | 2.1404 | 0.084303 | 2.6531 | 1703.4482 | 0.68093 | 118.2452 | 3477.7251 |  | 949.1563
5.98 | 0.83495 | 0.60641 | 0.22854 | 108.5304 | 2.1391 | 0.084346 | 2.6534 | 1703.4271 | 0.68093 | 118.2435 | 3477.7944 |  | 949.1107
5.99 | 0.83493 | 0.60641 | 0.22851 | 108.4204 | 2.1377 | 0.084389 | 2.6538 | 1703.4062 | 0.68093 | 118.2417 | 3477.8636 |  | 949.0652
6 | 0.8349 | 0.60641 | 0.22848 | 108.3106 | 2.1364 | 0.084431 | 2.6541 | 1703.3852 | 0.68093 | 118.24 | 3477.9327 |  | 949.0197
6.01 | 0.83487 | 0.60641 | 0.22846 | 108.201 | 2.1351 | 0.084474 | 2.6544 | 1703.3642 | 0.68093 | 118.2382 | 3478.0017 |  | 948.9742
6.02 | 0.83484 | 0.60641 | 0.22843 | 108.0917 | 2.1337 | 0.084517 | 2.6547 | 1703.3433 | 0.68093 | 118.2365 | 3478.0707 |  | 948.9288
6.03 | 0.83482 | 0.60641 | 0.2284 | 107.9827 | 2.1324 | 0.08456 | 2.655 | 1703.3224 | 0.68092 | 118.2347 | 3478.1396 |  | 948.8835
6.04 | 0.83479 | 0.60641 | 0.22837 | 107.8738 | 2.1311 | 0.084602 | 2.6554 | 1703.3015 | 0.68092 | 118.233 | 3478.2084 |  | 948.8382
6.05 | 0.83476 | 0.60641 | 0.22835 | 107.7652 | 2.1297 | 0.084645 | 2.6557 | 1703.2807 | 0.68092 | 118.2313 | 3478.2771 |  | 948.793
6.06 | 0.83473 | 0.60641 | 0.22832 | 107.6568 | 2.1284 | 0.084687 | 2.656 | 1703.2598 | 0.68092 | 118.2295 | 3478.3458 |  | 948.7478
6.07 | 0.83471 | 0.60641 | 0.22829 | 107.5487 | 2.1271 | 0.08473 | 2.6563 | 1703.239 | 0.68092 | 118.2278 | 3478.4144 |  | 948.7026
6.08 | 0.83468 | 0.60641 | 0.22826 | 107.4408 | 2.1257 | 0.084773 | 2.6566 | 1703.2182 | 0.68092 | 118.2261 | 3478.483 |  | 948.6576
6.09 | 0.83465 | 0.60641 | 0.22824 | 107.3331 | 2.1244 | 0.084815 | 2.657 | 1703.1974 | 0.68092 | 118.2244 | 3478.5515 |  | 948.6126
6.1 | 0.83462 | 0.60641 | 0.22821 | 107.2256 | 2.1231 | 0.084858 | 2.6573 | 1703.1766 | 0.68091 | 118.2226 | 3478.6199 |  | 948.5676
6.11 | 0.8346 | 0.60641 | 0.22818 | 107.1184 | 2.1218 | 0.0849 | 2.6576 | 1703.1559 | 0.68091 | 118.2209 | 3478.6882 |  | 948.5227
6.12 | 0.83457 | 0.60641 | 0.22815 | 107.0114 | 2.1205 | 0.084942 | 2.6579 | 1703.1352 | 0.68091 | 118.2192 | 3478.7565 |  | 948.4778
6.13 | 0.83454 | 0.60641 | 0.22813 | 106.9046 | 2.1192 | 0.084985 | 2.6582 | 1703.1145 | 0.68091 | 118.2175 | 3478.8247 |  | 948.433
6.14 | 0.83451 | 0.60641 | 0.2281 | 106.7981 | 2.1179 | 0.085027 | 2.6586 | 1703.0938 | 0.68091 | 118.2157 | 3478.8929 |  | 948.3883
6.15 | 0.83449 | 0.60641 | 0.22807 | 106.6918 | 2.1165 | 0.08507 | 2.6589 | 1703.0732 | 0.68091 | 118.214 | 3478.9609 |  | 948.3436
6.16 | 0.83446 | 0.60641 | 0.22804 | 106.5857 | 2.1152 | 0.085112 | 2.6592 | 1703.0525 | 0.6809 | 118.2123 | 3479.0289 |  | 948.2989
6.17 | 0.83443 | 0.60641 | 0.22802 | 106.4798 | 2.1139 | 0.085154 | 2.6595 | 1703.0319 | 0.6809 | 118.2106 | 3479.0969 |  | 948.2543
6.18 | 0.83441 | 0.60641 | 0.22799 | 106.3741 | 2.1126 | 0.085197 | 2.6598 | 1703.0113 | 0.6809 | 118.2089 | 3479.1647 |  | 948.2098
6.19 | 0.83438 | 0.60641 | 0.22796 | 106.2687 | 2.1113 | 0.085239 | 2.6601 | 1702.9907 | 0.6809 | 118.2072 | 3479.2325 |  | 948.1653
6.2 | 0.83435 | 0.60641 | 0.22794 | 106.1635 | 2.11 | 0.085281 | 2.6605 | 1702.9702 | 0.6809 | 118.2055 | 3479.3003 |  | 948.1209
6.21 | 0.83432 | 0.60641 | 0.22791 | 106.0585 | 2.1087 | 0.085323 | 2.6608 | 1702.9496 | 0.6809 | 118.2038 | 3479.3679 |  | 948.0765
6.22 | 0.8343 | 0.60641 | 0.22788 | 105.9537 | 2.1075 | 0.085365 | 2.6611 | 1702.9291 | 0.68089 | 118.2021 | 3479.4355 |  | 948.0322
6.23 | 0.83427 | 0.60641 | 0.22786 | 105.8492 | 2.1062 | 0.085408 | 2.6614 | 1702.9086 | 0.68089 | 118.2004 | 3479.5031 |  | 947.9879
6.24 | 0.83424 | 0.60641 | 0.22783 | 105.7448 | 2.1049 | 0.08545 | 2.6617 | 1702.8882 | 0.68089 | 118.1987 | 3479.5705 |  | 947.9437
6.25 | 0.83422 | 0.60641 | 0.2278 | 105.6407 | 2.1036 | 0.085492 | 2.662 | 1702.8677 | 0.68089 | 118.197 | 3479.6379 |  | 947.8995
6.26 | 0.83419 | 0.60641 | 0.22777 | 105.5368 | 2.1023 | 0.085534 | 2.6623 | 1702.8473 | 0.68089 | 118.1953 | 3479.7053 |  | 947.8554
6.27 | 0.83416 | 0.60641 | 0.22775 | 105.4331 | 2.101 | 0.085576 | 2.6627 | 1702.8269 | 0.68089 | 118.1936 | 3479.7725 |  | 947.8113
6.28 | 0.83414 | 0.60641 | 0.22772 | 105.3297 | 2.0997 | 0.085618 | 2.663 | 1702.8065 | 0.68089 | 118.1919 | 3479.8397 |  | 947.7673
6.29 | 0.83411 | 0.60641 | 0.22769 | 105.2264 | 2.0985 | 0.08566 | 2.6633 | 1702.7861 | 0.68088 | 118.1902 | 3479.9069 |  | 947.7233
6.3 | 0.83408 | 0.60641 | 0.22767 | 105.1234 | 2.0972 | 0.085702 | 2.6636 | 1702.7658 | 0.68088 | 118.1885 | 3479.9739 |  | 947.6794
6.31 | 0.83405 | 0.60641 | 0.22764 | 105.0206 | 2.0959 | 0.085744 | 2.6639 | 1702.7454 | 0.68088 | 118.1868 | 3480.0409 |  | 947.6355
6.32 | 0.83403 | 0.60641 | 0.22761 | 104.918 | 2.0947 | 0.085786 | 2.6642 | 1702.7251 | 0.68088 | 118.1851 | 3480.1079 |  | 947.5917
6.33 | 0.834 | 0.60641 | 0.22759 | 104.8156 | 2.0934 | 0.085828 | 2.6645 | 1702.7048 | 0.68088 | 118.1834 | 3480.1747 |  | 947.5479
6.34 | 0.83397 | 0.60641 | 0.22756 | 104.7134 | 2.0921 | 0.085869 | 2.6649 | 1702.6845 | 0.68088 | 118.1817 | 3480.2416 |  | 947.5042
6.35 | 0.83395 | 0.60641 | 0.22753 | 104.6114 | 2.0909 | 0.085911 | 2.6652 | 1702.6643 | 0.68087 | 118.18 | 3480.3083 |  | 947.4605
6.36 | 0.83392 | 0.60641 | 0.22751 | 104.5096 | 2.0896 | 0.085953 | 2.6655 | 1702.6441 | 0.68087 | 118.1784 | 3480.375 |  | 947.4169
6.37 | 0.8339 | 0.60641 | 0.22748 | 104.4081 | 2.0883 | 0.085995 | 2.6658 | 1702.6238 | 0.68087 | 118.1767 | 3480.4416 |  | 947.3734
6.38 | 0.83387 | 0.60641 | 0.22745 | 104.3067 | 2.0871 | 0.086037 | 2.6661 | 1702.6036 | 0.68087 | 118.175 | 3480.5081 |  | 947.3299
6.39 | 0.83384 | 0.60641 | 0.22743 | 104.2056 | 2.0858 | 0.086078 | 2.6664 | 1702.5835 | 0.68087 | 118.1733 | 3480.5746 |  | 947.2864
6.4 | 0.83382 | 0.60641 | 0.2274 | 104.1047 | 2.0846 | 0.08612 | 2.6667 | 1702.5633 | 0.68087 | 118.1717 | 3480.641 |  | 947.243
6.41 | 0.83379 | 0.60641 | 0.22737 | 104.0039 | 2.0833 | 0.086162 | 2.667 | 1702.5432 | 0.68086 | 118.17 | 3480.7074 |  | 947.1996
6.42 | 0.83376 | 0.60641 | 0.22735 | 103.9034 | 2.0821 | 0.086204 | 2.6673 | 1702.5231 | 0.68086 | 118.1683 | 3480.7737 |  | 947.1563
6.43 | 0.83374 | 0.60641 | 0.22732 | 103.8031 | 2.0808 | 0.086245 | 2.6676 | 1702.503 | 0.68086 | 118.1666 | 3480.8399 |  | 947.113
6.44 | 0.83371 | 0.60641 | 0.2273 | 103.703 | 2.0796 | 0.086287 | 2.668 | 1702.4829 | 0.68086 | 118.165 | 3480.9061 |  | 947.0698
6.45 | 0.83368 | 0.60641 | 0.22727 | 103.6031 | 2.0783 | 0.086328 | 2.6683 | 1702.4628 | 0.68086 | 118.1633 | 3480.9722 |  | 947.0267
6.46 | 0.83366 | 0.60641 | 0.22724 | 103.5034 | 2.0771 | 0.08637 | 2.6686 | 1702.4428 | 0.68086 | 118.1616 | 3481.0382 |  | 946.9835
6.47 | 0.83363 | 0.60641 | 0.22722 | 103.4039 | 2.0759 | 0.086411 | 2.6689 | 1702.4228 | 0.68086 | 118.16 | 3481.1042 |  | 946.9405
6.48 | 0.83361 | 0.60641 | 0.22719 | 103.3046 | 2.0746 | 0.086453 | 2.6692 | 1702.4028 | 0.68085 | 118.1583 | 3481.1701 |  | 946.8975
6.49 | 0.83358 | 0.60641 | 0.22716 | 103.2055 | 2.0734 | 0.086494 | 2.6695 | 1702.3828 | 0.68085 | 118.1567 | 3481.2359 |  | 946.8545
6.5 | 0.83355 | 0.60641 | 0.22714 | 103.1066 | 2.0722 | 0.086536 | 2.6698 | 1702.3628 | 0.68085 | 118.155 | 3481.3017 |  | 946.8116
6.51 | 0.83353 | 0.60641 | 0.22711 | 103.008 | 2.0709 | 0.086577 | 2.6701 | 1702.3429 | 0.68085 | 118.1533 | 3481.3674 |  | 946.7687
6.52 | 0.8335 | 0.60641 | 0.22709 | 102.9095 | 2.0697 | 0.086619 | 2.6704 | 1702.323 | 0.68085 | 118.1517 | 3481.4331 |  | 946.7259
6.53 | 0.83347 | 0.60641 | 0.22706 | 102.8112 | 2.0685 | 0.08666 | 2.6707 | 1702.3031 | 0.68085 | 118.15 | 3481.4987 |  | 946.6831
6.54 | 0.83345 | 0.60641 | 0.22703 | 102.7131 | 2.0673 | 0.086702 | 2.671 | 1702.2832 | 0.68084 | 118.1484 | 3481.5642 |  | 946.6404
6.55 | 0.83342 | 0.60641 | 0.22701 | 102.6152 | 2.066 | 0.086743 | 2.6713 | 1702.2633 | 0.68084 | 118.1467 | 3481.6297 |  | 946.5977
6.56 | 0.8334 | 0.60641 | 0.22698 | 102.5175 | 2.0648 | 0.086784 | 2.6716 | 1702.2435 | 0.68084 | 118.1451 | 3481.6951 |  | 946.5551
6.57 | 0.83337 | 0.60641 | 0.22696 | 102.42 | 2.0636 | 0.086826 | 2.6719 | 1702.2236 | 0.68084 | 118.1434 | 3481.7604 |  | 946.5125
6.58 | 0.83335 | 0.60641 | 0.22693 | 102.3227 | 2.0624 | 0.086867 | 2.6722 | 1702.2038 | 0.68084 | 118.1418 | 3481.8257 |  | 946.47
6.59 | 0.83332 | 0.60641 | 0.2269 | 102.2256 | 2.0612 | 0.086908 | 2.6726 | 1702.184 | 0.68084 | 118.1401 | 3481.8909 |  | 946.4275
6.6 | 0.83329 | 0.60641 | 0.22688 | 102.1287 | 2.06 | 0.086949 | 2.6729 | 1702.1643 | 0.68084 | 118.1385 | 3481.9561 |  | 946.3851
6.61 | 0.83327 | 0.60641 | 0.22685 | 102.032 | 2.0587 | 0.08699 | 2.6732 | 1702.1445 | 0.68083 | 118.1368 | 3482.0212 |  | 946.3427
6.62 | 0.83324 | 0.60641 | 0.22683 | 101.9355 | 2.0575 | 0.087032 | 2.6735 | 1702.1248 | 0.68083 | 118.1352 | 3482.0862 |  | 946.3003
6.63 | 0.83322 | 0.60641 | 0.2268 | 101.8391 | 2.0563 | 0.087073 | 2.6738 | 1702.1051 | 0.68083 | 118.1336 | 3482.1512 |  | 946.258
6.64 | 0.83319 | 0.60641 | 0.22678 | 101.743 | 2.0551 | 0.087114 | 2.6741 | 1702.0854 | 0.68083 | 118.1319 | 3482.2161 |  | 946.2158
6.65 | 0.83316 | 0.60641 | 0.22675 | 101.6471 | 2.0539 | 0.087155 | 2.6744 | 1702.0657 | 0.68083 | 118.1303 | 3482.2809 |  | 946.1736
6.66 | 0.83314 | 0.60641 | 0.22672 | 101.5513 | 2.0527 | 0.087196 | 2.6747 | 1702.046 | 0.68083 | 118.1287 | 3482.3457 |  | 946.1314
6.67 | 0.83311 | 0.60641 | 0.2267 | 101.4558 | 2.0515 | 0.087237 | 2.675 | 1702.0264 | 0.68083 | 118.127 | 3482.4105 |  | 946.0893
6.68 | 0.83309 | 0.60641 | 0.22667 | 101.3604 | 2.0503 | 0.087278 | 2.6753 | 1702.0068 | 0.68082 | 118.1254 | 3482.4751 |  | 946.0473
6.69 | 0.83306 | 0.60641 | 0.22665 | 101.2652 | 2.0491 | 0.087319 | 2.6756 | 1701.9871 | 0.68082 | 118.1238 | 3482.5397 |  | 946.0053
6.7 | 0.83304 | 0.60641 | 0.22662 | 101.1702 | 2.0479 | 0.08736 | 2.6759 | 1701.9676 | 0.68082 | 118.1221 | 3482.6043 |  | 945.9633
6.71 | 0.83301 | 0.60641 | 0.2266 | 101.0754 | 2.0468 | 0.087401 | 2.6762 | 1701.948 | 0.68082 | 118.1205 | 3482.6688 |  | 945.9214
6.72 | 0.83299 | 0.60641 | 0.22657 | 100.9808 | 2.0456 | 0.087442 | 2.6765 | 1701.9284 | 0.68082 | 118.1189 | 3482.7332 |  | 945.8795
6.73 | 0.83296 | 0.60641 | 0.22655 | 100.8864 | 2.0444 | 0.087483 | 2.6768 | 1701.9089 | 0.68082 | 118.1173 | 3482.7975 |  | 945.8377
6.74 | 0.83294 | 0.60641 | 0.22652 | 100.7921 | 2.0432 | 0.087524 | 2.6771 | 1701.8894 | 0.68081 | 118.1156 | 3482.8619 |  | 945.7959
6.75 | 0.83291 | 0.60641 | 0.2265 | 100.6981 | 2.042 | 0.087565 | 2.6774 | 1701.8699 | 0.68081 | 118.114 | 3482.9261 |  | 945.7542
6.76 | 0.83288 | 0.60641 | 0.22647 | 100.6042 | 2.0408 | 0.087606 | 2.6777 | 1701.8504 | 0.68081 | 118.1124 | 3482.9903 |  | 945.7125
6.77 | 0.83286 | 0.60641 | 0.22644 | 100.5105 | 2.0397 | 0.087646 | 2.678 | 1701.831 | 0.68081 | 118.1108 | 3483.0544 |  | 945.6709
6.78 | 0.83283 | 0.60641 | 0.22642 | 100.417 | 2.0385 | 0.087687 | 2.6783 | 1701.8115 | 0.68081 | 118.1092 | 3483.1185 |  | 945.6293
6.79 | 0.83281 | 0.60641 | 0.22639 | 100.3237 | 2.0373 | 0.087728 | 2.6786 | 1701.7921 | 0.68081 | 118.1076 | 3483.1825 |  | 945.5877
6.8 | 0.83278 | 0.60641 | 0.22637 | 100.2306 | 2.0361 | 0.087769 | 2.6789 | 1701.7727 | 0.68081 | 118.1059 | 3483.2464 |  | 945.5462
6.81 | 0.83276 | 0.60641 | 0.22634 | 100.1377 | 2.035 | 0.087809 | 2.6792 | 1701.7533 | 0.6808 | 118.1043 | 3483.3103 |  | 945.5048
6.82 | 0.83273 | 0.60641 | 0.22632 | 100.0449 | 2.0338 | 0.08785 | 2.6795 | 1701.7339 | 0.6808 | 118.1027 | 3483.3741 |  | 945.4634
6.83 | 0.83271 | 0.60641 | 0.22629 | 99.9523 | 2.0326 | 0.087891 | 2.6798 | 1701.7146 | 0.6808 | 118.1011 | 3483.4379 |  | 945.422
6.84 | 0.83268 | 0.60641 | 0.22627 | 99.8599 | 2.0315 | 0.087931 | 2.6801 | 1701.6953 | 0.6808 | 118.0995 | 3483.5016 |  | 945.3807
6.85 | 0.83266 | 0.60641 | 0.22624 | 99.7677 | 2.0303 | 0.087972 | 2.6804 | 1701.6759 | 0.6808 | 118.0979 | 3483.5653 |  | 945.3394
6.86 | 0.83263 | 0.60641 | 0.22622 | 99.6757 | 2.0291 | 0.088013 | 2.6807 | 1701.6567 | 0.6808 | 118.0963 | 3483.6288 |  | 945.2982
6.87 | 0.83261 | 0.60641 | 0.22619 | 99.5838 | 2.028 | 0.088053 | 2.681 | 1701.6374 | 0.6808 | 118.0947 | 3483.6924 |  | 945.257
6.88 | 0.83258 | 0.60641 | 0.22617 | 99.4921 | 2.0268 | 0.088094 | 2.6813 | 1701.6181 | 0.68079 | 118.0931 | 3483.7559 |  | 945.2159
6.89 | 0.83256 | 0.60641 | 0.22614 | 99.4006 | 2.0257 | 0.088134 | 2.6816 | 1701.5989 | 0.68079 | 118.0915 | 3483.8193 |  | 945.1748
6.9 | 0.83253 | 0.60641 | 0.22612 | 99.3093 | 2.0245 | 0.088175 | 2.6819 | 1701.5796 | 0.68079 | 118.0899 | 3483.8826 |  | 945.1337
6.91 | 0.83251 | 0.60641 | 0.22609 | 99.2182 | 2.0234 | 0.088215 | 2.6821 | 1701.5604 | 0.68079 | 118.0883 | 3483.9459 |  | 945.0927
6.92 | 0.83248 | 0.60641 | 0.22607 | 99.1272 | 2.0222 | 0.088256 | 2.6824 | 1701.5412 | 0.68079 | 118.0867 | 3484.0092 |  | 945.0518
6.93 | 0.83246 | 0.60641 | 0.22604 | 99.0364 | 2.0211 | 0.088296 | 2.6827 | 1701.5221 | 0.68079 | 118.0851 | 3484.0723 |  | 945.0109
6.94 | 0.83243 | 0.60641 | 0.22602 | 98.9458 | 2.0199 | 0.088337 | 2.683 | 1701.5029 | 0.68078 | 118.0835 | 3484.1355 |  | 944.97
6.95 | 0.83241 | 0.60641 | 0.22599 | 98.8554 | 2.0188 | 0.088377 | 2.6833 | 1701.4838 | 0.68078 | 118.0819 | 3484.1985 |  | 944.9292
6.96 | 0.83238 | 0.60641 | 0.22597 | 98.7651 | 2.0176 | 0.088417 | 2.6836 | 1701.4647 | 0.68078 | 118.0803 | 3484.2615 |  | 944.8884
6.97 | 0.83236 | 0.60641 | 0.22594 | 98.675 | 2.0165 | 0.088458 | 2.6839 | 1701.4456 | 0.68078 | 118.0787 | 3484.3245 |  | 944.8476
6.98 | 0.83233 | 0.60641 | 0.22592 | 98.5851 | 2.0153 | 0.088498 | 2.6842 | 1701.4265 | 0.68078 | 118.0772 | 3484.3874 |  | 944.807
6.99 | 0.83231 | 0.60641 | 0.22589 | 98.4954 | 2.0142 | 0.088538 | 2.6845 | 1701.4074 | 0.68078 | 118.0756 | 3484.4502 |  | 944.7663
7 | 0.83228 | 0.60641 | 0.22587 | 98.4058 | 2.0131 | 0.088579 | 2.6848 | 1701.3883 | 0.68078 | 118.074 | 3484.513 |  | 944.7257
7.01 | 0.83226 | 0.60641 | 0.22585 | 98.3164 | 2.0119 | 0.088619 | 2.6851 | 1701.3693 | 0.68077 | 118.0724 | 3484.5757 |  | 944.6851
7.02 | 0.83224 | 0.60641 | 0.22582 | 98.2272 | 2.0108 | 0.088659 | 2.6854 | 1701.3503 | 0.68077 | 118.0708 | 3484.6384 |  | 944.6446
7.03 | 0.83221 | 0.60641 | 0.2258 | 98.1381 | 2.0097 | 0.088699 | 2.6857 | 1701.3313 | 0.68077 | 118.0693 | 3484.701 |  | 944.6042
7.04 | 0.83219 | 0.60641 | 0.22577 | 98.0492 | 2.0085 | 0.08874 | 2.686 | 1701.3123 | 0.68077 | 118.0677 | 3484.7636 |  | 944.5637
7.05 | 0.83216 | 0.60641 | 0.22575 | 97.9605 | 2.0074 | 0.08878 | 2.6863 | 1701.2934 | 0.68077 | 118.0661 | 3484.8261 |  | 944.5233
7.06 | 0.83214 | 0.60641 | 0.22572 | 97.872 | 2.0063 | 0.08882 | 2.6865 | 1701.2744 | 0.68077 | 118.0645 | 3484.8885 |  | 944.483
7.07 | 0.83211 | 0.60641 | 0.2257 | 97.7836 | 2.0052 | 0.08886 | 2.6868 | 1701.2555 | 0.68077 | 118.063 | 3484.9509 |  | 944.4427
7.08 | 0.83209 | 0.60641 | 0.22567 | 97.6954 | 2.004 | 0.0889 | 2.6871 | 1701.2366 | 0.68076 | 118.0614 | 3485.0132 |  | 944.4024
7.09 | 0.83206 | 0.60641 | 0.22565 | 97.6074 | 2.0029 | 0.08894 | 2.6874 | 1701.2177 | 0.68076 | 118.0598 | 3485.0755 |  | 944.3622
7.1 | 0.83204 | 0.60641 | 0.22562 | 97.5195 | 2.0018 | 0.08898 | 2.6877 | 1701.1988 | 0.68076 | 118.0582 | 3485.1377 |  | 944.3221
7.11 | 0.83202 | 0.60641 | 0.2256 | 97.4318 | 2.0007 | 0.08902 | 2.688 | 1701.1799 | 0.68076 | 118.0567 | 3485.1998 |  | 944.2819
7.12 | 0.83199 | 0.60641 | 0.22558 | 97.3443 | 1.9996 | 0.08906 | 2.6883 | 1701.1611 | 0.68076 | 118.0551 | 3485.2619 |  | 944.2418
7.13 | 0.83197 | 0.60641 | 0.22555 | 97.2569 | 1.9985 | 0.0891 | 2.6886 | 1701.1423 | 0.68076 | 118.0535 | 3485.324 |  | 944.2018
7.14 | 0.83194 | 0.60641 | 0.22553 | 97.1697 | 1.9974 | 0.08914 | 2.6889 | 1701.1234 | 0.68076 | 118.052 | 3485.386 |  | 944.1618
7.15 | 0.83192 | 0.60641 | 0.2255 | 97.0827 | 1.9962 | 0.08918 | 2.6892 | 1701.1046 | 0.68075 | 118.0504 | 3485.4479 |  | 944.1218
7.16 | 0.83189 | 0.60641 | 0.22548 | 96.9958 | 1.9951 | 0.08922 | 2.6894 | 1701.0859 | 0.68075 | 118.0489 | 3485.5098 |  | 944.0819
7.17 | 0.83187 | 0.60641 | 0.22546 | 96.9091 | 1.994 | 0.08926 | 2.6897 | 1701.0671 | 0.68075 | 118.0473 | 3485.5716 |  | 944.0421
7.18 | 0.83185 | 0.60641 | 0.22543 | 96.8226 | 1.9929 | 0.0893 | 2.69 | 1701.0484 | 0.68075 | 118.0457 | 3485.6334 |  | 944.0022
7.19 | 0.83182 | 0.60641 | 0.22541 | 96.7362 | 1.9918 | 0.08934 | 2.6903 | 1701.0296 | 0.68075 | 118.0442 | 3485.6951 |  | 943.9624
7.2 | 0.8318 | 0.60641 | 0.22538 | 96.65 | 1.9907 | 0.08938 | 2.6906 | 1701.0109 | 0.68075 | 118.0426 | 3485.7568 |  | 943.9227
7.21 | 0.83177 | 0.60641 | 0.22536 | 96.564 | 1.9896 | 0.08942 | 2.6909 | 1700.9922 | 0.68075 | 118.0411 | 3485.8184 |  | 943.883
7.22 | 0.83175 | 0.60641 | 0.22533 | 96.4781 | 1.9885 | 0.089459 | 2.6912 | 1700.9736 | 0.68074 | 118.0395 | 3485.8799 |  | 943.8433
7.23 | 0.83173 | 0.60641 | 0.22531 | 96.3923 | 1.9874 | 0.089499 | 2.6915 | 1700.9549 | 0.68074 | 118.038 | 3485.9414 |  | 943.8037
7.24 | 0.8317 | 0.60641 | 0.22529 | 96.3068 | 1.9863 | 0.089539 | 2.6918 | 1700.9362 | 0.68074 | 118.0364 | 3486.0029 |  | 943.7641
7.25 | 0.83168 | 0.60641 | 0.22526 | 96.2214 | 1.9852 | 0.089579 | 2.692 | 1700.9176 | 0.68074 | 118.0349 | 3486.0642 |  | 943.7246
7.26 | 0.83165 | 0.60641 | 0.22524 | 96.1361 | 1.9842 | 0.089618 | 2.6923 | 1700.899 | 0.68074 | 118.0333 | 3486.1256 |  | 943.6851
7.27 | 0.83163 | 0.60641 | 0.22521 | 96.0511 | 1.9831 | 0.089658 | 2.6926 | 1700.8804 | 0.68074 | 118.0318 | 3486.1868 |  | 943.6457
7.28 | 0.83161 | 0.60641 | 0.22519 | 95.9661 | 1.982 | 0.089698 | 2.6929 | 1700.8618 | 0.68074 | 118.0302 | 3486.2481 |  | 943.6062
7.29 | 0.83158 | 0.60641 | 0.22517 | 95.8814 | 1.9809 | 0.089737 | 2.6932 | 1700.8433 | 0.68073 | 118.0287 | 3486.3092 |  | 943.5669
7.3 | 0.83156 | 0.60641 | 0.22514 | 95.7968 | 1.9798 | 0.089777 | 2.6935 | 1700.8247 | 0.68073 | 118.0271 | 3486.3704 |  | 943.5275
7.31 | 0.83153 | 0.60641 | 0.22512 | 95.7123 | 1.9787 | 0.089816 | 2.6938 | 1700.8062 | 0.68073 | 118.0256 | 3486.4314 |  | 943.4883
7.32 | 0.83151 | 0.60641 | 0.2251 | 95.628 | 1.9776 | 0.089856 | 2.694 | 1700.7877 | 0.68073 | 118.0241 | 3486.4924 |  | 943.449
7.33 | 0.83149 | 0.60641 | 0.22507 | 95.5439 | 1.9766 | 0.089896 | 2.6943 | 1700.7692 | 0.68073 | 118.0225 | 3486.5534 |  | 943.4098
7.34 | 0.83146 | 0.60641 | 0.22505 | 95.4599 | 1.9755 | 0.089935 | 2.6946 | 1700.7507 | 0.68073 | 118.021 | 3486.6143 |  | 943.3706
7.35 | 0.83144 | 0.60641 | 0.22502 | 95.3761 | 1.9744 | 0.089975 | 2.6949 | 1700.7322 | 0.68073 | 118.0195 | 3486.6751 |  | 943.3315
7.36 | 0.83142 | 0.60641 | 0.225 | 95.2924 | 1.9733 | 0.090014 | 2.6952 | 1700.7138 | 0.68072 | 118.0179 | 3486.7359 |  | 943.2924
7.37 | 0.83139 | 0.60641 | 0.22498 | 95.2089 | 1.9723 | 0.090054 | 2.6955 | 1700.6954 | 0.68072 | 118.0164 | 3486.7966 |  | 943.2534
7.38 | 0.83137 | 0.60641 | 0.22495 | 95.1256 | 1.9712 | 0.090093 | 2.6957 | 1700.677 | 0.68072 | 118.0149 | 3486.8573 |  | 943.2144
7.39 | 0.83134 | 0.60641 | 0.22493 | 95.0424 | 1.9701 | 0.090132 | 2.696 | 1700.6586 | 0.68072 | 118.0133 | 3486.918 |  | 943.1754
7.4 | 0.83132 | 0.60641 | 0.22491 | 94.9593 | 1.9691 | 0.090172 | 2.6963 | 1700.6402 | 0.68072 | 118.0118 | 3486.9785 |  | 943.1365
7.41 | 0.8313 | 0.60641 | 0.22488 | 94.8764 | 1.968 | 0.090211 | 2.6966 | 1700.6218 | 0.68072 | 118.0103 | 3487.0391 |  | 943.0976
7.42 | 0.83127 | 0.60641 | 0.22486 | 94.7937 | 1.9669 | 0.090251 | 2.6969 | 1700.6035 | 0.68072 | 118.0088 | 3487.0995 |  | 943.0588
7.43 | 0.83125 | 0.60641 | 0.22484 | 94.7111 | 1.9659 | 0.09029 | 2.6972 | 1700.5851 | 0.68071 | 118.0072 | 3487.16 |  | 943.02
7.44 | 0.83123 | 0.60641 | 0.22481 | 94.6287 | 1.9648 | 0.090329 | 2.6974 | 1700.5668 | 0.68071 | 118.0057 | 3487.2203 |  | 942.9812
7.45 | 0.8312 | 0.60641 | 0.22479 | 94.5464 | 1.9637 | 0.090369 | 2.6977 | 1700.5485 | 0.68071 | 118.0042 | 3487.2806 |  | 942.9425
7.46 | 0.83118 | 0.60641 | 0.22476 | 94.4643 | 1.9627 | 0.090408 | 2.698 | 1700.5302 | 0.68071 | 118.0027 | 3487.3409 |  | 942.9038
7.47 | 0.83116 | 0.60641 | 0.22474 | 94.3823 | 1.9616 | 0.090447 | 2.6983 | 1700.5119 | 0.68071 | 118.0011 | 3487.4011 |  | 942.8652
7.48 | 0.83113 | 0.60641 | 0.22472 | 94.3005 | 1.9606 | 0.090486 | 2.6986 | 1700.4937 | 0.68071 | 117.9996 | 3487.4613 |  | 942.8266
7.49 | 0.83111 | 0.60641 | 0.22469 | 94.2188 | 1.9595 | 0.090526 | 2.6988 | 1700.4754 | 0.68071 | 117.9981 | 3487.5214 |  | 942.788
7.5 | 0.83109 | 0.60641 | 0.22467 | 94.1373 | 1.9585 | 0.090565 | 2.6991 | 1700.4572 | 0.6807 | 117.9966 | 3487.5814 |  | 942.7495
7.51 | 0.83106 | 0.60641 | 0.22465 | 94.0559 | 1.9574 | 0.090604 | 2.6994 | 1700.439 | 0.6807 | 117.9951 | 3487.6414 |  | 942.711
7.52 | 0.83104 | 0.60641 | 0.22462 | 93.9747 | 1.9564 | 0.090643 | 2.6997 | 1700.4208 | 0.6807 | 117.9936 | 3487.7014 |  | 942.6726
7.53 | 0.83102 | 0.60641 | 0.2246 | 93.8936 | 1.9553 | 0.090682 | 2.7 | 1700.4026 | 0.6807 | 117.9921 | 3487.7613 |  | 942.6342
7.54 | 0.83099 | 0.60641 | 0.22458 | 93.8127 | 1.9543 | 0.090721 | 2.7002 | 1700.3828 | 0.6807 | 117.9905 | 3487.8043 |  | 942.5952
7.55 | 0.83097 | 0.60641 | 0.22455 | 93.7319 | 1.9532 | 0.09076 | 2.7005 | 1700.3627 | 0.6807 | 117.9889 | 3487.8444 |  | 942.5562
7.56 | 0.83095 | 0.60641 | 0.22453 | 93.6513 | 1.9522 | 0.090799 | 2.7008 | 1700.3426 | 0.6807 | 117.9873 | 3487.8844 |  | 942.5172
7.57 | 0.83092 | 0.60641 | 0.22451 | 93.5708 | 1.9512 | 0.090838 | 2.7011 | 1700.3226 | 0.6807 | 117.9857 | 3487.9244 |  | 942.4783
7.58 | 0.8309 | 0.60641 | 0.22449 | 93.4904 | 1.9501 | 0.090877 | 2.7014 | 1700.3025 | 0.68069 | 117.9841 | 3487.9644 |  | 942.4394
7.59 | 0.83088 | 0.60641 | 0.22446 | 93.4102 | 1.9491 | 0.090917 | 2.7016 | 1700.2825 | 0.68069 | 117.9825 | 3488.0044 |  | 942.4005
7.6 | 0.83085 | 0.60641 | 0.22444 | 93.3302 | 1.948 | 0.090955 | 2.7019 | 1700.2625 | 0.68069 | 117.9809 | 3488.0443 |  | 942.3617
7.61 | 0.83083 | 0.60641 | 0.22442 | 93.2503 | 1.947 | 0.090994 | 2.7022 | 1700.2425 | 0.68069 | 117.9794 | 3488.0842 |  | 942.3229
7.62 | 0.83081 | 0.60641 | 0.22439 | 93.1705 | 1.946 | 0.091033 | 2.7025 | 1700.2225 | 0.68069 | 117.9778 | 3488.124 |  | 942.2842
7.63 | 0.83078 | 0.60641 | 0.22437 | 93.0909 | 1.9449 | 0.091072 | 2.7027 | 1700.2025 | 0.68069 | 117.9762 | 3488.1638 |  | 942.2455
7.64 | 0.83076 | 0.60641 | 0.22435 | 93.0114 | 1.9439 | 0.091111 | 2.703 | 1700.1826 | 0.68069 | 117.9746 | 3488.2036 |  | 942.2068
7.65 | 0.83074 | 0.60641 | 0.22432 | 92.9321 | 1.9429 | 0.09115 | 2.7033 | 1700.1627 | 0.68069 | 117.973 | 3488.2434 |  | 942.1682
7.66 | 0.83072 | 0.60641 | 0.2243 | 92.8529 | 1.9419 | 0.091189 | 2.7036 | 1700.1428 | 0.68069 | 117.9714 | 3488.2831 |  | 942.1296
7.67 | 0.83069 | 0.60641 | 0.22428 | 92.7739 | 1.9408 | 0.091228 | 2.7038 | 1700.1229 | 0.68068 | 117.9699 | 3488.3227 |  | 942.091
7.68 | 0.83067 | 0.60641 | 0.22426 | 92.695 | 1.9398 | 0.091267 | 2.7041 | 1700.103 | 0.68068 | 117.9683 | 3488.3624 |  | 942.0525
7.69 | 0.83065 | 0.60641 | 0.22423 | 92.6162 | 1.9388 | 0.091305 | 2.7044 | 1700.0831 | 0.68068 | 117.9667 | 3488.402 |  | 942.014
7.7 | 0.83062 | 0.60641 | 0.22421 | 92.5376 | 1.9378 | 0.091344 | 2.7047 | 1700.0633 | 0.68068 | 117.9651 | 3488.4416 |  | 941.9756
7.71 | 0.8306 | 0.60641 | 0.22419 | 92.4591 | 1.9368 | 0.091383 | 2.705 | 1700.0435 | 0.68068 | 117.9636 | 3488.4811 |  | 941.9372
7.72 | 0.83058 | 0.60641 | 0.22416 | 92.3808 | 1.9357 | 0.091422 | 2.7052 | 1700.0236 | 0.68068 | 117.962 | 3488.5206 |  | 941.8989
7.73 | 0.83056 | 0.60641 | 0.22414 | 92.3026 | 1.9347 | 0.09146 | 2.7055 | 1700.0038 | 0.68068 | 117.9604 | 3488.5601 |  | 941.8605
7.74 | 0.83053 | 0.60641 | 0.22412 | 92.2245 | 1.9337 | 0.091499 | 2.7058 | 1699.9841 | 0.68068 | 117.9589 | 3488.5995 |  | 941.8223
7.75 | 0.83051 | 0.60641 | 0.2241 | 92.1466 | 1.9327 | 0.091538 | 2.7061 | 1699.9643 | 0.68068 | 117.9573 | 3488.639 |  | 941.784
7.76 | 0.83049 | 0.60641 | 0.22407 | 92.0689 | 1.9317 | 0.091576 | 2.7063 | 1699.9446 | 0.68067 | 117.9557 | 3488.6783 |  | 941.7458
7.77 | 0.83047 | 0.60641 | 0.22405 | 91.9912 | 1.9307 | 0.091615 | 2.7066 | 1699.9248 | 0.68067 | 117.9542 | 3488.7177 |  | 941.7077
7.78 | 0.83044 | 0.60641 | 0.22403 | 91.9137 | 1.9297 | 0.091654 | 2.7069 | 1699.9051 | 0.68067 | 117.9526 | 3488.757 |  | 941.6695
7.79 | 0.83042 | 0.60641 | 0.22401 | 91.8364 | 1.9287 | 0.091692 | 2.7071 | 1699.8854 | 0.68067 | 117.951 | 3488.7963 |  | 941.6315
7.8 | 0.8304 | 0.60641 | 0.22398 | 91.7592 | 1.9277 | 0.091731 | 2.7074 | 1699.8658 | 0.68067 | 117.9495 | 3488.8355 |  | 941.5934
7.81 | 0.83037 | 0.60641 | 0.22396 | 91.6821 | 1.9266 | 0.091769 | 2.7077 | 1699.8461 | 0.68067 | 117.9479 | 3488.8747 |  | 941.5554
7.82 | 0.83035 | 0.60641 | 0.22394 | 91.6051 | 1.9256 | 0.091808 | 2.708 | 1699.8265 | 0.68067 | 117.9464 | 3488.9139 |  | 941.5174
7.83 | 0.83033 | 0.60641 | 0.22391 | 91.5283 | 1.9246 | 0.091846 | 2.7082 | 1699.8068 | 0.68067 | 117.9448 | 3488.953 |  | 941.4795
7.84 | 0.83031 | 0.60641 | 0.22389 | 91.4517 | 1.9236 | 0.091885 | 2.7085 | 1699.7872 | 0.68067 | 117.9433 | 3488.9921 |  | 941.4416
7.85 | 0.83028 | 0.60641 | 0.22387 | 91.3751 | 1.9226 | 0.091923 | 2.7088 | 1699.7676 | 0.68066 | 117.9417 | 3489.0312 |  | 941.4037
7.86 | 0.83026 | 0.60641 | 0.22385 | 91.2987 | 1.9216 | 0.091962 | 2.7091 | 1699.7481 | 0.68066 | 117.9402 | 3489.0703 |  | 941.3659
7.87 | 0.83024 | 0.60641 | 0.22382 | 91.2225 | 1.9207 | 0.092 | 2.7093 | 1699.7285 | 0.68066 | 117.9386 | 3489.1093 |  | 941.3281
7.88 | 0.83022 | 0.60641 | 0.2238 | 91.1463 | 1.9197 | 0.092039 | 2.7096 | 1699.709 | 0.68066 | 117.9371 | 3489.1483 |  | 941.2904
7.89 | 0.83019 | 0.60641 | 0.22378 | 91.0703 | 1.9187 | 0.092077 | 2.7099 | 1699.6894 | 0.68066 | 117.9355 | 3489.1872 |  | 941.2527
7.9 | 0.83017 | 0.60641 | 0.22376 | 90.9945 | 1.9177 | 0.092115 | 2.7101 | 1699.6699 | 0.68066 | 117.934 | 3489.2261 |  | 941.215
7.91 | 0.83015 | 0.60641 | 0.22374 | 90.9187 | 1.9167 | 0.092154 | 2.7104 | 1699.6504 | 0.68066 | 117.9324 | 3489.265 |  | 941.1773
7.92 | 0.83013 | 0.60641 | 0.22371 | 90.8432 | 1.9157 | 0.092192 | 2.7107 | 1699.6309 | 0.68066 | 117.9309 | 3489.3039 |  | 941.1397
7.93 | 0.83011 | 0.60641 | 0.22369 | 90.7677 | 1.9147 | 0.09223 | 2.711 | 1699.6115 | 0.68066 | 117.9293 | 3489.3427 |  | 941.1022
7.94 | 0.83008 | 0.60641 | 0.22367 | 90.6924 | 1.9137 | 0.092269 | 2.7112 | 1699.592 | 0.68066 | 117.9278 | 3489.3815 |  | 941.0647
7.95 | 0.83006 | 0.60641 | 0.22365 | 90.6172 | 1.9127 | 0.092307 | 2.7115 | 1699.5726 | 0.68065 | 117.9262 | 3489.4202 |  | 941.0272
7.96 | 0.83004 | 0.60641 | 0.22362 | 90.5421 | 1.9118 | 0.092345 | 2.7118 | 1699.5532 | 0.68065 | 117.9247 | 3489.4589 |  | 940.9897
7.97 | 0.83002 | 0.60641 | 0.2236 | 90.4672 | 1.9108 | 0.092383 | 2.712 | 1699.5338 | 0.68065 | 117.9232 | 3489.4976 |  | 940.9523
7.98 | 0.82999 | 0.60641 | 0.22358 | 90.3924 | 1.9098 | 0.092422 | 2.7123 | 1699.5144 | 0.68065 | 117.9216 | 3489.5363 |  | 940.9149
7.99 | 0.82997 | 0.60641 | 0.22356 | 90.3177 | 1.9088 | 0.09246 | 2.7126 | 1699.495 | 0.68065 | 117.9201 | 3489.5749 |  | 940.8776
8 | 0.82995 | 0.60641 | 0.22354 | 90.2432 | 1.9078 | 0.092498 | 2.7128 | 1699.4757 | 0.68065 | 117.9186 | 3489.6135 |  | 940.8403
8.01 | 0.82993 | 0.60641 | 0.22351 | 90.1688 | 1.9069 | 0.092536 | 2.7131 | 1699.4563 | 0.68065 | 117.917 | 3489.6521 |  | 940.803
8.02 | 0.82991 | 0.60641 | 0.22349 | 90.0945 | 1.9059 | 0.092574 | 2.7134 | 1699.437 | 0.68065 | 117.9155 | 3489.6906 |  | 940.7658
8.03 | 0.82988 | 0.60641 | 0.22347 | 90.0203 | 1.9049 | 0.092612 | 2.7136 | 1699.4177 | 0.68065 | 117.914 | 3489.7291 |  | 940.7286
8.04 | 0.82986 | 0.60641 | 0.22345 | 89.9463 | 1.904 | 0.092651 | 2.7139 | 1699.3984 | 0.68064 | 117.9124 | 3489.7676 |  | 940.6914
8.05 | 0.82984 | 0.60641 | 0.22342 | 89.8724 | 1.903 | 0.092689 | 2.7142 | 1699.3792 | 0.68064 | 117.9109 | 3489.806 |  | 940.6543
8.06 | 0.82982 | 0.60641 | 0.2234 | 89.7987 | 1.902 | 0.092727 | 2.7144 | 1699.3599 | 0.68064 | 117.9094 | 3489.8444 |  | 940.6172
8.07 | 0.8298 | 0.60641 | 0.22338 | 89.725 | 1.901 | 0.092765 | 2.7147 | 1699.3407 | 0.68064 | 117.9079 | 3489.8828 |  | 940.5801
8.08 | 0.82977 | 0.60641 | 0.22336 | 89.6515 | 1.9001 | 0.092803 | 2.715 | 1699.3214 | 0.68064 | 117.9063 | 3489.9211 |  | 940.5431
8.09 | 0.82975 | 0.60641 | 0.22334 | 89.5782 | 1.8991 | 0.092841 | 2.7152 | 1699.3022 | 0.68064 | 117.9048 | 3489.9594 |  | 940.5061
8.1 | 0.82973 | 0.60641 | 0.22331 | 89.5049 | 1.8982 | 0.092879 | 2.7155 | 1699.283 | 0.68064 | 117.9033 | 3489.9977 |  | 940.4692
8.11 | 0.82971 | 0.60641 | 0.22329 | 89.4318 | 1.8972 | 0.092917 | 2.7158 | 1699.2639 | 0.68064 | 117.9018 | 3490.0359 |  | 940.4323
8.12 | 0.82969 | 0.60641 | 0.22327 | 89.3588 | 1.8962 | 0.092955 | 2.716 | 1699.2447 | 0.68064 | 117.9002 | 3490.0742 |  | 940.3954
8.13 | 0.82966 | 0.60641 | 0.22325 | 89.2859 | 1.8953 | 0.092993 | 2.7163 | 1699.2256 | 0.68063 | 117.8987 | 3490.1123 |  | 940.3586
8.14 | 0.82964 | 0.60641 | 0.22323 | 89.2132 | 1.8943 | 0.093031 | 2.7166 | 1699.2064 | 0.68063 | 117.8972 | 3490.1505 |  | 940.3218
8.15 | 0.82962 | 0.60641 | 0.22321 | 89.1406 | 1.8934 | 0.093068 | 2.7168 | 1699.1873 | 0.68063 | 117.8957 | 3490.1886 |  | 940.285
8.16 | 0.8296 | 0.60641 | 0.22318 | 89.0681 | 1.8924 | 0.093106 | 2.7171 | 1699.1682 | 0.68063 | 117.8942 | 3490.2267 |  | 940.2483
8.17 | 0.82958 | 0.60641 | 0.22316 | 88.9957 | 1.8914 | 0.093144 | 2.7174 | 1699.1491 | 0.68063 | 117.8927 | 3490.2648 |  | 940.2116
8.18 | 0.82956 | 0.60641 | 0.22314 | 88.9234 | 1.8905 | 0.093182 | 2.7176 | 1699.1301 | 0.68063 | 117.8912 | 3490.3028 |  | 940.1749
8.19 | 0.82953 | 0.60641 | 0.22312 | 88.8513 | 1.8895 | 0.09322 | 2.7179 | 1699.111 | 0.68063 | 117.8896 | 3490.3408 |  | 940.1383
8.2 | 0.82951 | 0.60641 | 0.2231 | 88.7793 | 1.8886 | 0.093258 | 2.7182 | 1699.092 | 0.68063 | 117.8881 | 3490.3788 |  | 940.1017
8.21 | 0.82949 | 0.60641 | 0.22308 | 88.7075 | 1.8876 | 0.093295 | 2.7184 | 1699.073 | 0.68063 | 117.8866 | 3490.4167 |  | 940.0651
8.22 | 0.82947 | 0.60641 | 0.22305 | 88.6357 | 1.8867 | 0.093333 | 2.7187 | 1699.054 | 0.68063 | 117.8851 | 3490.4546 |  | 940.0286
8.23 | 0.82945 | 0.60641 | 0.22303 | 88.5641 | 1.8858 | 0.093371 | 2.719 | 1699.035 | 0.68062 | 117.8836 | 3490.4925 |  | 939.9921
8.24 | 0.82943 | 0.60641 | 0.22301 | 88.4926 | 1.8848 | 0.093409 | 2.7192 | 1699.016 | 0.68062 | 117.8821 | 3490.5303 |  | 939.9557
8.25 | 0.8294 | 0.60641 | 0.22299 | 88.4212 | 1.8839 | 0.093446 | 2.7195 | 1698.997 | 0.68062 | 117.8806 | 3490.5681 |  | 939.9193
8.26 | 0.82938 | 0.60641 | 0.22297 | 88.3499 | 1.8829 | 0.093484 | 2.7197 | 1698.9781 | 0.68062 | 117.8791 | 3490.6059 |  | 939.8829
8.27 | 0.82936 | 0.60641 | 0.22295 | 88.2788 | 1.882 | 0.093522 | 2.72 | 1698.9592 | 0.68062 | 117.8776 | 3490.6437 |  | 939.8466
8.28 | 0.82934 | 0.60641 | 0.22292 | 88.2078 | 1.881 | 0.093559 | 2.7203 | 1698.9402 | 0.68062 | 117.8761 | 3490.6814 |  | 939.8102
8.29 | 0.82932 | 0.60641 | 0.2229 | 88.1369 | 1.8801 | 0.093597 | 2.7205 | 1698.9213 | 0.68062 | 117.8746 | 3490.7191 |  | 939.774
8.3 | 0.8293 | 0.60641 | 0.22288 | 88.0661 | 1.8792 | 0.093634 | 2.7208 | 1698.9025 | 0.68062 | 117.8731 | 3490.7568 |  | 939.7377
8.31 | 0.82927 | 0.60641 | 0.22286 | 87.9955 | 1.8782 | 0.093672 | 2.7211 | 1698.8836 | 0.68062 | 117.8716 | 3490.7944 |  | 939.7015
8.32 | 0.82925 | 0.60641 | 0.22284 | 87.9249 | 1.8773 | 0.09371 | 2.7213 | 1698.8647 | 0.68061 | 117.8701 | 3490.832 |  | 939.6653
8.33 | 0.82923 | 0.60641 | 0.22282 | 87.8545 | 1.8764 | 0.093747 | 2.7216 | 1698.8459 | 0.68061 | 117.8686 | 3490.8696 |  | 939.6292
8.34 | 0.82921 | 0.60641 | 0.2228 | 87.7842 | 1.8754 | 0.093785 | 2.7218 | 1698.8271 | 0.68061 | 117.8671 | 3490.9071 |  | 939.5931
8.35 | 0.82919 | 0.60641 | 0.22277 | 87.714 | 1.8745 | 0.093822 | 2.7221 | 1698.8083 | 0.68061 | 117.8656 | 3490.9446 |  | 939.557
8.36 | 0.82917 | 0.60641 | 0.22275 | 87.644 | 1.8736 | 0.09386 | 2.7224 | 1698.7895 | 0.68061 | 117.8642 | 3490.9821 |  | 939.521
8.37 | 0.82915 | 0.60641 | 0.22273 | 87.574 | 1.8727 | 0.093897 | 2.7226 | 1698.7707 | 0.68061 | 117.8627 | 3491.0196 |  | 939.485
8.38 | 0.82912 | 0.60641 | 0.22271 | 87.5042 | 1.8717 | 0.093935 | 2.7229 | 1698.7519 | 0.68061 | 117.8612 | 3491.057 |  | 939.449
8.39 | 0.8291 | 0.60641 | 0.22269 | 87.4345 | 1.8708 | 0.093972 | 2.7232 | 1698.7332 | 0.68061 | 117.8597 | 3491.0944 |  | 939.4131
8.4 | 0.82908 | 0.60641 | 0.22267 | 87.3649 | 1.8699 | 0.094009 | 2.7234 | 1698.7145 | 0.68061 | 117.8582 | 3491.1317 |  | 939.3772
8.41 | 0.82906 | 0.60641 | 0.22265 | 87.2955 | 1.869 | 0.094047 | 2.7237 | 1698.6957 | 0.68061 | 117.8567 | 3491.1691 |  | 939.3413
8.42 | 0.82904 | 0.60641 | 0.22262 | 87.2261 | 1.868 | 0.094084 | 2.7239 | 1698.677 | 0.6806 | 117.8552 | 3491.2064 |  | 939.3055
8.43 | 0.82902 | 0.60641 | 0.2226 | 87.1569 | 1.8671 | 0.094122 | 2.7242 | 1698.6583 | 0.6806 | 117.8538 | 3491.2436 |  | 939.2697
8.44 | 0.829 | 0.60641 | 0.22258 | 87.0878 | 1.8662 | 0.094159 | 2.7244 | 1698.6397 | 0.6806 | 117.8523 | 3491.2809 |  | 939.2339
8.45 | 0.82898 | 0.60641 | 0.22256 | 87.0188 | 1.8653 | 0.094196 | 2.7247 | 1698.621 | 0.6806 | 117.8508 | 3491.3181 |  | 939.1982
8.46 | 0.82895 | 0.60641 | 0.22254 | 86.9499 | 1.8644 | 0.094234 | 2.725 | 1698.6024 | 0.6806 | 117.8493 | 3491.3553 |  | 939.1625
8.47 | 0.82893 | 0.60641 | 0.22252 | 86.8811 | 1.8635 | 0.094271 | 2.7252 | 1698.5837 | 0.6806 | 117.8478 | 3491.3924 |  | 939.1268
8.48 | 0.82891 | 0.60641 | 0.2225 | 86.8125 | 1.8625 | 0.094308 | 2.7255 | 1698.5651 | 0.6806 | 117.8464 | 3491.4296 |  | 939.0912
8.49 | 0.82889 | 0.60641 | 0.22248 | 86.7439 | 1.8616 | 0.094345 | 2.7257 | 1698.5465 | 0.6806 | 117.8449 | 3491.4667 |  | 939.0556
8.5 | 0.82887 | 0.60641 | 0.22246 | 86.6755 | 1.8607 | 0.094383 | 2.726 | 1698.5279 | 0.6806 | 117.8434 | 3491.5037 |  | 939.02
8.51 | 0.82885 | 0.60641 | 0.22243 | 86.6072 | 1.8598 | 0.09442 | 2.7263 | 1698.5094 | 0.68059 | 117.8419 | 3491.5408 |  | 938.9845
8.52 | 0.82883 | 0.60641 | 0.22241 | 86.539 | 1.8589 | 0.094457 | 2.7265 | 1698.4908 | 0.68059 | 117.8405 | 3491.5778 |  | 938.949
8.53 | 0.82881 | 0.60641 | 0.22239 | 86.4709 | 1.858 | 0.094494 | 2.7268 | 1698.4723 | 0.68059 | 117.839 | 3491.6148 |  | 938.9135
8.54 | 0.82879 | 0.60641 | 0.22237 | 86.4029 | 1.8571 | 0.094531 | 2.727 | 1698.4537 | 0.68059 | 117.8375 | 3491.6517 |  | 938.8781
8.55 | 0.82877 | 0.60641 | 0.22235 | 86.3351 | 1.8562 | 0.094568 | 2.7273 | 1698.4352 | 0.68059 | 117.8361 | 3491.6886 |  | 938.8427
8.56 | 0.82874 | 0.60641 | 0.22233 | 86.2673 | 1.8553 | 0.094606 | 2.7275 | 1698.4167 | 0.68059 | 117.8346 | 3491.7255 |  | 938.8073
8.57 | 0.82872 | 0.60641 | 0.22231 | 86.1997 | 1.8544 | 0.094643 | 2.7278 | 1698.3983 | 0.68059 | 117.8331 | 3491.7624 |  | 938.772
8.58 | 0.8287 | 0.60641 | 0.22229 | 86.1322 | 1.8535 | 0.09468 | 2.7281 | 1698.3798 | 0.68059 | 117.8317 | 3491.7992 |  | 938.7367
8.59 | 0.82868 | 0.60641 | 0.22227 | 86.0648 | 1.8526 | 0.094717 | 2.7283 | 1698.3613 | 0.68059 | 117.8302 | 3491.836 |  | 938.7014
8.6 | 0.82866 | 0.60641 | 0.22225 | 85.9975 | 1.8517 | 0.094754 | 2.7286 | 1698.3429 | 0.68059 | 117.8287 | 3491.8728 |  | 938.6662
8.61 | 0.82864 | 0.60641 | 0.22223 | 85.9303 | 1.8508 | 0.094791 | 2.7288 | 1698.3245 | 0.68058 | 117.8273 | 3491.9095 |  | 938.631
8.62 | 0.82862 | 0.60641 | 0.2222 | 85.8632 | 1.8499 | 0.094828 | 2.7291 | 1698.3061 | 0.68058 | 117.8258 | 3491.9463 |  | 938.5958
8.63 | 0.8286 | 0.60641 | 0.22218 | 85.7963 | 1.849 | 0.094865 | 2.7293 | 1698.2877 | 0.68058 | 117.8244 | 3491.983 |  | 938.5607
8.64 | 0.82858 | 0.60641 | 0.22216 | 85.7294 | 1.8481 | 0.094902 | 2.7296 | 1698.2693 | 0.68058 | 117.8229 | 3492.0196 |  | 938.5256
8.65 | 0.82856 | 0.60641 | 0.22214 | 85.6627 | 1.8472 | 0.094939 | 2.7298 | 1698.2509 | 0.68058 | 117.8215 | 3492.0563 |  | 938.4905
8.66 | 0.82854 | 0.60641 | 0.22212 | 85.596 | 1.8463 | 0.094976 | 2.7301 | 1698.2326 | 0.68058 | 117.82 | 3492.0929 |  | 938.4554
8.67 | 0.82852 | 0.60641 | 0.2221 | 85.5295 | 1.8454 | 0.095013 | 2.7304 | 1698.2142 | 0.68058 | 117.8185 | 3492.1294 |  | 938.4204
8.68 | 0.82849 | 0.60641 | 0.22208 | 85.4631 | 1.8445 | 0.09505 | 2.7306 | 1698.1959 | 0.68058 | 117.8171 | 3492.166 |  | 938.3855
8.69 | 0.82847 | 0.60641 | 0.22206 | 85.3968 | 1.8437 | 0.095087 | 2.7309 | 1698.1776 | 0.68058 | 117.8156 | 3492.2025 |  | 938.3505
8.7 | 0.82845 | 0.60641 | 0.22204 | 85.3306 | 1.8428 | 0.095123 | 2.7311 | 1698.1593 | 0.68058 | 117.8142 | 3492.239 |  | 938.3156
8.71 | 0.82843 | 0.60641 | 0.22202 | 85.2645 | 1.8419 | 0.09516 | 2.7314 | 1698.141 | 0.68057 | 117.8127 | 3492.2755 |  | 938.2807
8.72 | 0.82841 | 0.60641 | 0.222 | 85.1986 | 1.841 | 0.095197 | 2.7316 | 1698.1227 | 0.68057 | 117.8113 | 3492.3119 |  | 938.2459
8.73 | 0.82839 | 0.60641 | 0.22198 | 85.1327 | 1.8401 | 0.095234 | 2.7319 | 1698.1045 | 0.68057 | 117.8098 | 3492.3483 |  | 938.211
8.74 | 0.82837 | 0.60641 | 0.22196 | 85.0669 | 1.8392 | 0.095271 | 2.7321 | 1698.0862 | 0.68057 | 117.8084 | 3492.3847 |  | 938.1763
8.75 | 0.82835 | 0.60641 | 0.22194 | 85.0013 | 1.8384 | 0.095308 | 2.7324 | 1698.068 | 0.68057 | 117.807 | 3492.421 |  | 938.1415
8.76 | 0.82833 | 0.60641 | 0.22192 | 84.9357 | 1.8375 | 0.095344 | 2.7326 | 1698.0498 | 0.68057 | 117.8055 | 3492.4573 |  | 938.1068
8.77 | 0.82831 | 0.60641 | 0.22189 | 84.8703 | 1.8366 | 0.095381 | 2.7329 | 1698.0316 | 0.68057 | 117.8041 | 3492.4936 |  | 938.0721
8.78 | 0.82829 | 0.60641 | 0.22187 | 84.805 | 1.8357 | 0.095418 | 2.7331 | 1698.0134 | 0.68057 | 117.8026 | 3492.5299 |  | 938.0374
8.79 | 0.82827 | 0.60641 | 0.22185 | 84.7397 | 1.8348 | 0.095454 | 2.7334 | 1697.9952 | 0.68057 | 117.8012 | 3492.5661 |  | 938.0028
8.8 | 0.82825 | 0.60641 | 0.22183 | 84.6746 | 1.834 | 0.095491 | 2.7337 | 1697.9771 | 0.68057 | 117.7997 | 3492.6024 |  | 937.9682
8.81 | 0.82823 | 0.60641 | 0.22181 | 84.6096 | 1.8331 | 0.095528 | 2.7339 | 1697.9589 | 0.68056 | 117.7983 | 3492.6385 |  | 937.9337
8.82 | 0.82821 | 0.60641 | 0.22179 | 84.5447 | 1.8322 | 0.095565 | 2.7342 | 1697.9408 | 0.68056 | 117.7969 | 3492.6747 |  | 937.8991
8.83 | 0.82819 | 0.60641 | 0.22177 | 84.4799 | 1.8314 | 0.095601 | 2.7344 | 1697.9227 | 0.68056 | 117.7954 | 3492.7108 |  | 937.8646
8.84 | 0.82817 | 0.60641 | 0.22175 | 84.4152 | 1.8305 | 0.095638 | 2.7347 | 1697.9046 | 0.68056 | 117.794 | 3492.7469 |  | 937.8301
8.85 | 0.82815 | 0.60641 | 0.22173 | 84.3506 | 1.8296 | 0.095674 | 2.7349 | 1697.8865 | 0.68056 | 117.7926 | 3492.783 |  | 937.7957
8.86 | 0.82813 | 0.60641 | 0.22171 | 84.2861 | 1.8288 | 0.095711 | 2.7352 | 1697.8684 | 0.68056 | 117.7911 | 3492.819 |  | 937.7613
8.87 | 0.82811 | 0.60641 | 0.22169 | 84.2218 | 1.8279 | 0.095748 | 2.7354 | 1697.8504 | 0.68056 | 117.7897 | 3492.8551 |  | 937.7269
8.88 | 0.82808 | 0.60641 | 0.22167 | 84.1575 | 1.827 | 0.095784 | 2.7357 | 1697.8323 | 0.68056 | 117.7883 | 3492.891 |  | 937.6926
8.89 | 0.82806 | 0.60641 | 0.22165 | 84.0933 | 1.8262 | 0.095821 | 2.7359 | 1697.8143 | 0.68056 | 117.7868 | 3492.927 |  | 937.6583
8.9 | 0.82804 | 0.60641 | 0.22163 | 84.0292 | 1.8253 | 0.095857 | 2.7362 | 1697.7963 | 0.68056 | 117.7854 | 3492.9629 |  | 937.624
8.91 | 0.82802 | 0.60641 | 0.22161 | 83.9653 | 1.8244 | 0.095894 | 2.7364 | 1697.7783 | 0.68055 | 117.784 | 3492.9989 |  | 937.5897
8.92 | 0.828 | 0.60641 | 0.22159 | 83.9014 | 1.8236 | 0.09593 | 2.7367 | 1697.7603 | 0.68055 | 117.7826 | 3493.0347 |  | 937.5555
8.93 | 0.82798 | 0.60641 | 0.22157 | 83.8376 | 1.8227 | 0.095967 | 2.7369 | 1697.7423 | 0.68055 | 117.7811 | 3493.0706 |  | 937.5213
8.94 | 0.82796 | 0.60641 | 0.22155 | 83.774 | 1.8219 | 0.096003 | 2.7372 | 1697.7244 | 0.68055 | 117.7797 | 3493.1064 |  | 937.4872
8.95 | 0.82794 | 0.60641 | 0.22153 | 83.7104 | 1.821 | 0.09604 | 2.7374 | 1697.7064 | 0.68055 | 117.7783 | 3493.1422 |  | 937.453
8.96 | 0.82792 | 0.60641 | 0.22151 | 83.647 | 1.8201 | 0.096076 | 2.7377 | 1697.6885 | 0.68055 | 117.7769 | 3493.178 |  | 937.4189
8.97 | 0.8279 | 0.60641 | 0.22149 | 83.5836 | 1.8193 | 0.096112 | 2.7379 | 1697.6706 | 0.68055 | 117.7754 | 3493.2137 |  | 937.3849
8.98 | 0.82788 | 0.60641 | 0.22147 | 83.5204 | 1.8184 | 0.096149 | 2.7382 | 1697.6526 | 0.68055 | 117.774 | 3493.2494 |  | 937.3508
8.99 | 0.82786 | 0.60641 | 0.22145 | 83.4572 | 1.8176 | 0.096185 | 2.7384 | 1697.6348 | 0.68055 | 117.7726 | 3493.2851 |  | 937.3168
9 | 0.82784 | 0.60641 | 0.22143 | 83.3942 | 1.8167 | 0.096221 | 2.7387 | 1697.6169 | 0.68055 | 117.7712 | 3493.3208 |  | 937.2828
9.01 | 0.82782 | 0.60641 | 0.22141 | 83.3312 | 1.8159 | 0.096258 | 2.7389 | 1697.599 | 0.68054 | 117.7698 | 3493.3564 |  | 937.2489
9.02 | 0.8278 | 0.60641 | 0.22139 | 83.2684 | 1.815 | 0.096294 | 2.7392 | 1697.5811 | 0.68054 | 117.7684 | 3493.392 |  | 937.215
9.03 | 0.82778 | 0.60641 | 0.22137 | 83.2056 | 1.8142 | 0.09633 | 2.7394 | 1697.5633 | 0.68054 | 117.7669 | 3493.4276 |  | 937.1811
9.04 | 0.82776 | 0.60641 | 0.22135 | 83.143 | 1.8133 | 0.096367 | 2.7396 | 1697.5455 | 0.68054 | 117.7655 | 3493.4632 |  | 937.1472
9.05 | 0.82774 | 0.60641 | 0.22133 | 83.0805 | 1.8125 | 0.096403 | 2.7399 | 1697.5277 | 0.68054 | 117.7641 | 3493.4987 |  | 937.1134
9.06 | 0.82772 | 0.60641 | 0.22131 | 83.018 | 1.8116 | 0.096439 | 2.7401 | 1697.5099 | 0.68054 | 117.7627 | 3493.5342 |  | 937.0796
9.07 | 0.8277 | 0.60641 | 0.22129 | 82.9557 | 1.8108 | 0.096475 | 2.7404 | 1697.4921 | 0.68054 | 117.7613 | 3493.5697 |  | 937.0458
9.08 | 0.82768 | 0.60641 | 0.22127 | 82.8934 | 1.81 | 0.096512 | 2.7406 | 1697.4743 | 0.68054 | 117.7599 | 3493.6051 |  | 937.0121
9.09 | 0.82766 | 0.60641 | 0.22125 | 82.8313 | 1.8091 | 0.096548 | 2.7409 | 1697.4565 | 0.68054 | 117.7585 | 3493.6406 |  | 936.9784
9.1 | 0.82764 | 0.60641 | 0.22123 | 82.7692 | 1.8083 | 0.096584 | 2.7411 | 1697.4388 | 0.68054 | 117.7571 | 3493.6759 |  | 936.9447
9.11 | 0.82762 | 0.60641 | 0.22121 | 82.7073 | 1.8074 | 0.09662 | 2.7414 | 1697.4211 | 0.68053 | 117.7557 | 3493.7113 |  | 936.9111
9.12 | 0.8276 | 0.60641 | 0.22119 | 82.6454 | 1.8066 | 0.096656 | 2.7416 | 1697.4033 | 0.68053 | 117.7543 | 3493.7467 |  | 936.8775
9.13 | 0.82758 | 0.60641 | 0.22117 | 82.5837 | 1.8058 | 0.096693 | 2.7419 | 1697.3856 | 0.68053 | 117.7529 | 3493.782 |  | 936.8439
9.14 | 0.82756 | 0.60641 | 0.22115 | 82.522 | 1.8049 | 0.096729 | 2.7421 | 1697.3679 | 0.68053 | 117.7515 | 3493.8173 |  | 936.8103
9.15 | 0.82754 | 0.60641 | 0.22113 | 82.4605 | 1.8041 | 0.096765 | 2.7424 | 1697.3503 | 0.68053 | 117.75 | 3493.8525 |  | 936.7768
9.16 | 0.82752 | 0.60641 | 0.22111 | 82.399 | 1.8033 | 0.096801 | 2.7426 | 1697.3326 | 0.68053 | 117.7486 | 3493.8878 |  | 936.7433
9.17 | 0.8275 | 0.60641 | 0.22109 | 82.3376 | 1.8024 | 0.096837 | 2.7428 | 1697.3149 | 0.68053 | 117.7472 | 3493.923 |  | 936.7098
9.18 | 0.82748 | 0.60641 | 0.22107 | 82.2764 | 1.8016 | 0.096873 | 2.7431 | 1697.2973 | 0.68053 | 117.7459 | 3493.9582 |  | 936.6764
9.19 | 0.82746 | 0.60641 | 0.22105 | 82.2152 | 1.8008 | 0.096909 | 2.7433 | 1697.2797 | 0.68053 | 117.7445 | 3493.9933 |  | 936.643
9.2 | 0.82744 | 0.60641 | 0.22103 | 82.1541 | 1.7999 | 0.096945 | 2.7436 | 1697.2621 | 0.68053 | 117.7431 | 3494.0285 |  | 936.6096
9.21 | 0.82743 | 0.60641 | 0.22101 | 82.0931 | 1.7991 | 0.096981 | 2.7438 | 1697.2445 | 0.68052 | 117.7417 | 3494.0636 |  | 936.5762
9.22 | 0.82741 | 0.60641 | 0.22099 | 82.0322 | 1.7983 | 0.097017 | 2.7441 | 1697.2269 | 0.68052 | 117.7403 | 3494.0986 |  | 936.5429
9.23 | 0.82739 | 0.60641 | 0.22097 | 81.9715 | 1.7974 | 0.097053 | 2.7443 | 1697.2093 | 0.68052 | 117.7389 | 3494.1337 |  | 936.5096
9.24 | 0.82737 | 0.60641 | 0.22095 | 81.9108 | 1.7966 | 0.097089 | 2.7446 | 1697.1917 | 0.68052 | 117.7375 | 3494.1687 |  | 936.4764
9.25 | 0.82735 | 0.60641 | 0.22093 | 81.8502 | 1.7958 | 0.097125 | 2.7448 | 1697.1742 | 0.68052 | 117.7361 | 3494.2037 |  | 936.4431
9.26 | 0.82733 | 0.60641 | 0.22091 | 81.7897 | 1.795 | 0.097161 | 2.745 | 1697.1566 | 0.68052 | 117.7347 | 3494.2387 |  | 936.4099
9.27 | 0.82731 | 0.60641 | 0.22089 | 81.7293 | 1.7942 | 0.097197 | 2.7453 | 1697.1391 | 0.68052 | 117.7333 | 3494.2737 |  | 936.3768
9.28 | 0.82729 | 0.60641 | 0.22087 | 81.669 | 1.7933 | 0.097232 | 2.7455 | 1697.1216 | 0.68052 | 117.7319 | 3494.3086 |  | 936.3436
9.29 | 0.82727 | 0.60641 | 0.22085 | 81.6087 | 1.7925 | 0.097268 | 2.7458 | 1697.1041 | 0.68052 | 117.7305 | 3494.3435 |  | 936.3105
9.3 | 0.82725 | 0.60641 | 0.22083 | 81.5486 | 1.7917 | 0.097304 | 2.746 | 1697.0866 | 0.68052 | 117.7291 | 3494.3783 |  | 936.2774
9.31 | 0.82723 | 0.60641 | 0.22081 | 81.4886 | 1.7909 | 0.09734 | 2.7463 | 1697.0692 | 0.68051 | 117.7278 | 3494.4132 |  | 936.2443
9.32 | 0.82721 | 0.60641 | 0.2208 | 81.4286 | 1.7901 | 0.097376 | 2.7465 | 1697.0517 | 0.68051 | 117.7264 | 3494.448 |  | 936.2113
9.33 | 0.82719 | 0.60641 | 0.22078 | 81.3688 | 1.7892 | 0.097412 | 2.7467 | 1697.0342 | 0.68051 | 117.725 | 3494.4828 |  | 936.1783
9.34 | 0.82717 | 0.60641 | 0.22076 | 81.3091 | 1.7884 | 0.097447 | 2.747 | 1697.0168 | 0.68051 | 117.7236 | 3494.5176 |  | 936.1453
9.35 | 0.82715 | 0.60641 | 0.22074 | 81.2494 | 1.7876 | 0.097483 | 2.7472 | 1696.9994 | 0.68051 | 117.7222 | 3494.5523 |  | 936.1124
9.36 | 0.82713 | 0.60641 | 0.22072 | 81.1898 | 1.7868 | 0.097519 | 2.7475 | 1696.982 | 0.68051 | 117.7209 | 3494.587 |  | 936.0795
9.37 | 0.82711 | 0.60641 | 0.2207 | 81.1304 | 1.786 | 0.097555 | 2.7477 | 1696.9646 | 0.68051 | 117.7195 | 3494.6217 |  | 936.0466
9.38 | 0.82709 | 0.60641 | 0.22068 | 81.071 | 1.7852 | 0.09759 | 2.748 | 1696.9472 | 0.68051 | 117.7181 | 3494.6564 |  | 936.0137
9.39 | 0.82707 | 0.60641 | 0.22066 | 81.0117 | 1.7844 | 0.097626 | 2.7482 | 1696.9298 | 0.68051 | 117.7167 | 3494.6911 |  | 935.9809
9.4 | 0.82705 | 0.60641 | 0.22064 | 80.9525 | 1.7836 | 0.097662 | 2.7484 | 1696.9125 | 0.68051 | 117.7153 | 3494.7257 |  | 935.9481
9.41 | 0.82704 | 0.60641 | 0.22062 | 80.8934 | 1.7828 | 0.097697 | 2.7487 | 1696.8951 | 0.68051 | 117.714 | 3494.7603 |  | 935.9153
9.42 | 0.82702 | 0.60641 | 0.2206 | 80.8344 | 1.7819 | 0.097733 | 2.7489 | 1696.8778 | 0.6805 | 117.7126 | 3494.7948 |  | 935.8826
9.43 | 0.827 | 0.60641 | 0.22058 | 80.7755 | 1.7811 | 0.097769 | 2.7492 | 1696.8605 | 0.6805 | 117.7112 | 3494.8294 |  | 935.8498
9.44 | 0.82698 | 0.60641 | 0.22056 | 80.7166 | 1.7803 | 0.097804 | 2.7494 | 1696.8432 | 0.6805 | 117.7098 | 3494.8639 |  | 935.8172
9.45 | 0.82696 | 0.60641 | 0.22054 | 80.6579 | 1.7795 | 0.09784 | 2.7496 | 1696.8259 | 0.6805 | 117.7085 | 3494.8984 |  | 935.7845
9.46 | 0.82694 | 0.60641 | 0.22052 | 80.5992 | 1.7787 | 0.097876 | 2.7499 | 1696.8086 | 0.6805 | 117.7071 | 3494.9329 |  | 935.7519
9.47 | 0.82692 | 0.60641 | 0.2205 | 80.5407 | 1.7779 | 0.097911 | 2.7501 | 1696.7913 | 0.6805 | 117.7057 | 3494.9673 |  | 935.7193
9.48 | 0.8269 | 0.60641 | 0.22049 | 80.4822 | 1.7771 | 0.097947 | 2.7504 | 1696.7741 | 0.6805 | 117.7044 | 3495.0017 |  | 935.6867
9.49 | 0.82688 | 0.60641 | 0.22047 | 80.4238 | 1.7763 | 0.097982 | 2.7506 | 1696.7568 | 0.6805 | 117.703 | 3495.0361 |  | 935.6541
9.5 | 0.82686 | 0.60641 | 0.22045 | 80.3655 | 1.7755 | 0.098018 | 2.7508 | 1696.7396 | 0.6805 | 117.7016 | 3495.0705 |  | 935.6216
9.51 | 0.82684 | 0.60641 | 0.22043 | 80.3073 | 1.7747 | 0.098053 | 2.7511 | 1696.7224 | 0.6805 | 117.7003 | 3495.1048 |  | 935.5891
9.52 | 0.82682 | 0.60641 | 0.22041 | 80.2492 | 1.7739 | 0.098089 | 2.7513 | 1696.7052 | 0.68049 | 117.6989 | 3495.1391 |  | 935.5566
9.53 | 0.8268 | 0.60641 | 0.22039 | 80.1912 | 1.7731 | 0.098124 | 2.7516 | 1696.688 | 0.68049 | 117.6975 | 3495.1734 |  | 935.5242
9.54 | 0.82679 | 0.60641 | 0.22037 | 80.1333 | 1.7724 | 0.09816 | 2.7518 | 1696.6708 | 0.68049 | 117.6962 | 3495.2077 |  | 935.4918
9.55 | 0.82677 | 0.60641 | 0.22035 | 80.0754 | 1.7716 | 0.098195 | 2.752 | 1696.6536 | 0.68049 | 117.6948 | 3495.2419 |  | 935.4594
9.56 | 0.82675 | 0.60641 | 0.22033 | 80.0177 | 1.7708 | 0.098231 | 2.7523 | 1696.6365 | 0.68049 | 117.6935 | 3495.2761 |  | 935.4271
9.57 | 0.82673 | 0.60641 | 0.22031 | 79.96 | 1.77 | 0.098266 | 2.7525 | 1696.6193 | 0.68049 | 117.6921 | 3495.3103 |  | 935.3947
9.58 | 0.82671 | 0.60641 | 0.22029 | 79.9024 | 1.7692 | 0.098301 | 2.7527 | 1696.6022 | 0.68049 | 117.6907 | 3495.3445 |  | 935.3624
9.59 | 0.82669 | 0.60641 | 0.22028 | 79.8449 | 1.7684 | 0.098337 | 2.753 | 1696.5851 | 0.68049 | 117.6894 | 3495.3787 |  | 935.3302
9.6 | 0.82667 | 0.60641 | 0.22026 | 79.7875 | 1.7676 | 0.098372 | 2.7532 | 1696.568 | 0.68049 | 117.688 | 3495.4128 |  | 935.2979
9.61 | 0.82665 | 0.60641 | 0.22024 | 79.7302 | 1.7668 | 0.098408 | 2.7535 | 1696.5509 | 0.68049 | 117.6867 | 3495.4469 |  | 935.2657
9.62 | 0.82663 | 0.60641 | 0.22022 | 79.673 | 1.766 | 0.098443 | 2.7537 | 1696.5338 | 0.68049 | 117.6853 | 3495.4809 |  | 935.2335
9.63 | 0.82661 | 0.60641 | 0.2202 | 79.6159 | 1.7652 | 0.098478 | 2.7539 | 1696.5167 | 0.68048 | 117.684 | 3495.515 |  | 935.2013
9.64 | 0.8266 | 0.60641 | 0.22018 | 79.5588 | 1.7645 | 0.098514 | 2.7542 | 1696.4997 | 0.68048 | 117.6826 | 3495.549 |  | 935.1692
9.65 | 0.82658 | 0.60641 | 0.22016 | 79.5018 | 1.7637 | 0.098549 | 2.7544 | 1696.4826 | 0.68048 | 117.6813 | 3495.583 |  | 935.1371
9.66 | 0.82656 | 0.60641 | 0.22014 | 79.445 | 1.7629 | 0.098584 | 2.7546 | 1696.4656 | 0.68048 | 117.6799 | 3495.617 |  | 935.105
9.67 | 0.82654 | 0.60641 | 0.22012 | 79.3882 | 1.7621 | 0.098619 | 2.7549 | 1696.4486 | 0.68048 | 117.6786 | 3495.6509 |  | 935.073
9.68 | 0.82652 | 0.60641 | 0.2201 | 79.3315 | 1.7613 | 0.098655 | 2.7551 | 1696.4316 | 0.68048 | 117.6772 | 3495.6849 |  | 935.0409
9.69 | 0.8265 | 0.60641 | 0.22009 | 79.2748 | 1.7606 | 0.09869 | 2.7554 | 1696.4146 | 0.68048 | 117.6759 | 3495.7188 |  | 935.0089
9.7 | 0.82648 | 0.60641 | 0.22007 | 79.2183 | 1.7598 | 0.098725 | 2.7556 | 1696.3976 | 0.68048 | 117.6745 | 3495.7526 |  | 934.977
9.71 | 0.82646 | 0.60641 | 0.22005 | 79.1618 | 1.759 | 0.09876 | 2.7558 | 1696.3806 | 0.68048 | 117.6732 | 3495.7865 |  | 934.945
9.72 | 0.82644 | 0.60641 | 0.22003 | 79.1055 | 1.7582 | 0.098795 | 2.7561 | 1696.3636 | 0.68048 | 117.6718 | 3495.8203 |  | 934.9131
9.73 | 0.82643 | 0.60641 | 0.22001 | 79.0492 | 1.7574 | 0.098831 | 2.7563 | 1696.3467 | 0.68047 | 117.6705 | 3495.8541 |  | 934.8812
9.74 | 0.82641 | 0.60641 | 0.21999 | 78.993 | 1.7567 | 0.098866 | 2.7565 | 1696.3297 | 0.68047 | 117.6691 | 3495.8879 |  | 934.8493
9.75 | 0.82639 | 0.60641 | 0.21997 | 78.9369 | 1.7559 | 0.098901 | 2.7568 | 1696.3128 | 0.68047 | 117.6678 | 3495.9216 |  | 934.8175
9.76 | 0.82637 | 0.60641 | 0.21995 | 78.8808 | 1.7551 | 0.098936 | 2.757 | 1696.2959 | 0.68047 | 117.6665 | 3495.9554 |  | 934.7857
9.77 | 0.82635 | 0.60641 | 0.21994 | 78.8249 | 1.7544 | 0.098971 | 2.7572 | 1696.279 | 0.68047 | 117.6651 | 3495.9891 |  | 934.7539
9.78 | 0.82633 | 0.60641 | 0.21992 | 78.769 | 1.7536 | 0.099006 | 2.7575 | 1696.2621 | 0.68047 | 117.6638 | 3496.0228 |  | 934.7221
9.79 | 0.82631 | 0.60641 | 0.2199 | 78.7133 | 1.7528 | 0.099041 | 2.7577 | 1696.2452 | 0.68047 | 117.6624 | 3496.0564 |  | 934.6904
9.8 | 0.82629 | 0.60641 | 0.21988 | 78.6576 | 1.752 | 0.099076 | 2.7579 | 1696.2284 | 0.68047 | 117.6611 | 3496.0901 |  | 934.6587
9.81 | 0.82628 | 0.60641 | 0.21986 | 78.602 | 1.7513 | 0.099111 | 2.7582 | 1696.2115 | 0.68047 | 117.6598 | 3496.1237 |  | 934.627
9.82 | 0.82626 | 0.60641 | 0.21984 | 78.5464 | 1.7505 | 0.099146 | 2.7584 | 1696.1947 | 0.68047 | 117.6584 | 3496.1573 |  | 934.5954
9.83 | 0.82624 | 0.60641 | 0.21982 | 78.491 | 1.7497 | 0.099181 | 2.7586 | 1696.1779 | 0.68047 | 117.6571 | 3496.1908 |  | 934.5637
9.84 | 0.82622 | 0.60641 | 0.21981 | 78.4356 | 1.749 | 0.099216 | 2.7589 | 1696.161 | 0.68046 | 117.6558 | 3496.2244 |  | 934.5321
9.85 | 0.8262 | 0.60641 | 0.21979 | 78.3804 | 1.7482 | 0.099251 | 2.7591 | 1696.1442 | 0.68046 | 117.6544 | 3496.2579 |  | 934.5006
9.86 | 0.82618 | 0.60641 | 0.21977 | 78.3252 | 1.7474 | 0.099286 | 2.7593 | 1696.1274 | 0.68046 | 117.6531 | 3496.2914 |  | 934.469
9.87 | 0.82616 | 0.60641 | 0.21975 | 78.2701 | 1.7467 | 0.099321 | 2.7596 | 1696.1107 | 0.68046 | 117.6518 | 3496.3249 |  | 934.4375
9.88 | 0.82615 | 0.60641 | 0.21973 | 78.215 | 1.7459 | 0.099356 | 2.7598 | 1696.0939 | 0.68046 | 117.6504 | 3496.3583 |  | 934.406
9.89 | 0.82613 | 0.60641 | 0.21971 | 78.1601 | 1.7452 | 0.099391 | 2.76 | 1696.0771 | 0.68046 | 117.6491 | 3496.3917 |  | 934.3745
9.9 | 0.82611 | 0.60641 | 0.21969 | 78.1052 | 1.7444 | 0.099426 | 2.7603 | 1696.0604 | 0.68046 | 117.6478 | 3496.4251 |  | 934.3431
9.91 | 0.82609 | 0.60641 | 0.21968 | 78.0504 | 1.7436 | 0.099461 | 2.7605 | 1696.0437 | 0.68046 | 117.6465 | 3496.4585 |  | 934.3117
9.92 | 0.82607 | 0.60641 | 0.21966 | 77.9957 | 1.7429 | 0.099496 | 2.7607 | 1696.0269 | 0.68046 | 117.6451 | 3496.4918 |  | 934.2803
9.93 | 0.82605 | 0.60641 | 0.21964 | 77.9411 | 1.7421 | 0.099531 | 2.761 | 1696.0102 | 0.68046 | 117.6438 | 3496.5252 |  | 934.2489
9.94 | 0.82603 | 0.60641 | 0.21962 | 77.8866 | 1.7414 | 0.099565 | 2.7612 | 1695.9935 | 0.68046 | 117.6425 | 3496.5585 |  | 934.2176
9.95 | 0.82602 | 0.60641 | 0.2196 | 77.8321 | 1.7406 | 0.0996 | 2.7614 | 1695.9768 | 0.68045 | 117.6412 | 3496.5918 |  | 934.1863
9.96 | 0.826 | 0.60641 | 0.21958 | 77.7777 | 1.7399 | 0.099635 | 2.7617 | 1695.9602 | 0.68045 | 117.6398 | 3496.625 |  | 934.155
9.97 | 0.82598 | 0.60641 | 0.21956 | 77.7234 | 1.7391 | 0.09967 | 2.7619 | 1695.9435 | 0.68045 | 117.6385 | 3496.6583 |  | 934.1237
9.98 | 0.82596 | 0.60641 | 0.21955 | 77.6692 | 1.7384 | 0.099705 | 2.7621 | 1695.9268 | 0.68045 | 117.6372 | 3496.6915 |  | 934.0925
9.99 | 0.82594 | 0.60641 | 0.21953 | 77.6151 | 1.7376 | 0.099739 | 2.7624 | 1695.9102 | 0.68045 | 117.6359 | 3496.7247 |  | 934.0613
10 | 0.82592 | 0.60641 | 0.21951 | 77.561 | 1.7369 | 0.099774 | 2.7626 | 1695.8936 | 0.68045 | 117.6346 | 3496.7578 |  | 934.0301